## Kryci list
Krycí list rozpočtu
0 | Číslo zakázky | Zakázka
21 | 3217 | Zlepšení tepelně-technických vlastností obvodových konstrukcí objektu MŠ Seifertova - PŘÍSTAVBA
_ | Komentář
Popis verze
Komentář verze
| Adresa |  | Datum zahájení
| Rok | 2019 | Datum dokončení
| Typ Firmy | Název | Kontaktní osoba | Telefon
|  | TYKO Ateliér s.r.o. | Ing. Radomír Tyml | 737865855
| Význam (funkce) | Jméno
Zpracovatel
REKAPITULACE
| Kód stavebního objektu | Popis objektu | Kód zatřídění | Zatřídění
| SO_01 | Stavební objekt 01
|  |  | Celkem (bez DPH) | 0
|  |  | DPH | 0
0
0
|  |  | Celkem (včetně DPH) | 0
| Za zhotovitele |  | Za objednatele
| Jméno : |  | Jméno :
| Datum : |  | Datum :
| Podpis: |  | Podpis :
Poznámka :

## Rekapitulace
Zakázka:
0 | Zlepšení tepelně-technických vlastností obvodových konstrukcí objektu MŠ Seifertova - PŘÍSTAVBA
21 | Popis | Cena | Hmotnost
_
| SO_01: Stavební objekt 01 | 0 | 167.4981
| 001: Zemní práce | 0 | 2.2148
| 002: Základy | 0 | 53.0799
| 003: Svislé konstrukce | 0 | 27.0647
| 004: Vodorovné konstrukce | 0 | 25.0987
| 006: Úpravy povrchu | 0 | 54.793
| 009: Ostatní konstrukce a práce | 0 | 0.039249
| 099: Přesun hmot HSV | 0
| 711: Izolace proti vodě | 0 | 0.60387
| 712: Povlakové krytiny | 0 | 0.22204
| 713: Izolace tepelné | 0 | 2.6625
| 714: Akustická a protiotřesová opatření | 0 | 0.0014904
| 762: Konstrukce tesařské | 0 | 0.2669
| 764: Konstrukce klempířské | 0 | 0.04852
| 766: Konstrukce truhlářské | 0 | 0.28566
| 767: Konstrukce zámečnické | 0 | 0.088353
| 776: Podlahy povlakové | 0 | 0.30949
| 777: Podlahy lité | 0 | 0.58963
| 784: Malby | 0 | 0.1293
| 786: Čalounické úpravy | 0
| Vedlejší rozpočtové náklady | 0
| V01: Průzkumné, geodetické a projektové práce | 0
| V03: Zařízení staveniště | 0
| V06: Územní vlivy | 0
| V07: Provozní vlivy | 0
| V09: Ostatní náklady | 0
0 | Celkem (bez DPH) | 0
| DPH | 0
0
0
| Celkem (včetně DPH) | 0

## Zakazka
Zakázka: Zlepšení tepelně-technických vlastností obvodových konstrukcí objektu MŠ Seifertova - PŘÍSTAVBA
Zlepšení tepelně-technických vlastností obvodových konstrukcí objektu MŠ Seifertova - PŘÍSTAVBA
[5 empty] | Poř. | Typ | Kód | Popis | MJ | Výměra bez ztr. | Ztratné | Výměra | Jedn. cena | Jedn. cena | Jedn. hmotn. | Hmotnost | Jedn. suť | Suť | Sazba DPH | DPH | Cena s DPH | Komentář | Počet
[8 empty] | SO_01: Stavební objekt 01 | [7 empty] | 167.4981 |  | 59.3042 |  | 0 | 0 |  | 195
[8 empty] | 001: Zemní práce | [7 empty] | 2.2148 |  | 26.5 |  | 0 | 0 |  | 18
##T2##N_Catalog_catGUID | ##T2##PRO_ITEM_catID | ##T2##PRO_ITEM_iteCode | ##T2##PRO_ITEM_szvCode | ##T2##PRO_ITEM_tevCode | 1 | SP | 113106123 | Rozebrání dlažeb ze zámkových dlaždic komunikací pro pěší ručně | m2 | 37 | 0 | 37 | 0 | 0 |  | 0 | 0.26 | 9.62 | 21 | 0 | 0 |  | 1
[7 empty] | Výkaz výměr: | DE/29 - VYBOURÁNÍ STÁVAJÍCÍ BETONOVÉ DLAŽBY POD BALKONEM vč. lože | [10 empty] | _
[8 empty] | 37 |  |  |  | 37 | [6 empty] | _
_
[5 empty] | 2 | SP | 113202111 | Vytrhání obrub krajníků obrubníků stojatých | m | 30 | 0 | 30 | 0 | 0 |  | 0 | 0.205 | 6.15 | 21 | 0 | 0 |  | 1
[7 empty] | Výkaz výměr: | 3+1+1,5+9,4+3+1,5+8,4+2,2 |  |  |  | 30 | [6 empty] | _
_
[5 empty] | 3 | SP | 121101103 | Sejmutí ornice s přemístěním na vzdálenost do 250 m | m3 | 8.235 | 0 | 8.235 | 0 | 0 |  | 0 |  | 0 | 21 | 0 | 0 |  | 1
[7 empty] | Výkaz výměr: | 54,9*0,15 |  |  |  | 8.235 | [6 empty] | _
_
[5 empty] | 4 | SP | 113107322 | Odstranění podkladu z kameniva drceného tl 200 mm strojně pl do 50 m2 | m2 | 37 | 0 | 37 | 0 | 0 |  | 0 | 0.29 | 10.73 | 21 | 0 | 0 |  | 1
[7 empty] | Výkaz výměr: | DE/29 - VYBOURÁNÍ STÁVAJÍCÍ BETONOVÉ DLAŽBY POD BALKONEM - "KUFR" | [10 empty] | _
[8 empty] | 37 |  |  |  | 37 | [6 empty] | _
_
[5 empty] | 5 | SP | 132201201 | Hloubení rýh š do 2000 mm v hornině tř. 3 objemu do 100 m3 | m3 | 18.375 | 0 | 18.375 | 0 | 0 |  | 0 |  | 0 | 21 | 0 | 0 |  | 1
[7 empty] | Výkaz výměr: | ZÁKLADOVÉ PÁSY PŘÍSTAVBY | [10 empty] | _
[8 empty] | (5*1*2*1+7,5*1*1)*1,05 |  |  |  | 18.375 | [6 empty] | _
[5 empty] | 6 | SP | 132201209 | Příplatek za lepivost k hloubení rýh š do 2000 mm v hornině tř. 3 | m3 | 6.125 | 0 | 6.125 | 0 | 0 |  | 0 |  | 0 | 21 | 0 | 0 |  | 1
[7 empty] | Výkaz výměr: | 18,375/3 |  |  |  | 6.125 | [6 empty] | _
_
[5 empty] | 7 | SP | 174101102 | Zásyp v uzavřených prostorech sypaninou se zhutněním | m3 | 5.4825 | 0 | 5.4825 | 0 | 0 |  | 0 |  | 0 | 21 | 0 | 0 |  | 1
[7 empty] | Výkaz výměr: | Zásyp v místě nové základové desky přístavby - patky balkonových sloupů, dosyp k novým základovým pásům | [10 empty] | _
[8 empty] | 4*0,4*0,6*1+4,5*2*0,7*0,45+7,5*0,3*0,75 |  |  |  | 5.4825 | [6 empty] | _
_
[5 empty] | 8 | SP | 174101101 | Zásyp jam, šachet rýh nebo kolem objektů sypaninou se zhutněním | m3 | 5.74 | 0 | 5.74 | 0 | 0 |  | 0 |  | 0 | 21 | 0 | 0 |  | 1
[7 empty] | Výkaz výměr: | ZP/01 - ZPEVNĚNÉ PLOCHY - OKAPOVÝ CHODNÍK - NASYPANÁ ZEMINA HUTNĚNÁ PO VRSTVÁCH | [10 empty] | _
[8 empty] | 20,5*0,55*0,4 |  |  |  | 4.51 | [6 empty] | _
[8 empty] | ZP/01 - ZPEVNĚNÉ PLOCHY - OKAPOVÝ CHODNÍK - DRCENÉ KAMENIVO 0 - 63 | [10 empty] | _
[8 empty] | 20,5*0,4*0,15 |  |  |  | 1.23 | [6 empty] | _
_
[5 empty] | 9 | H | 58343959 | kamenivo drcené hrubé frakce 32/63 | t | 2.214 | 0 | 2.214 | 0 | 0 | 1 | 2.214 |  | 0 | 21 | 0 | 0 |  | 1
[7 empty] | Výkaz výměr: | ZP/01 - ZPEVNĚNÉ PLOCHY - OKAPOVÝ CHODNÍK tl. 150 mm vč. dopravy | [10 empty] | _
[8 empty] | 1,23*1,8 |  |  |  | 2.214 | [6 empty] | _
_
[5 empty] | 10 | SP | 167101101 | Nakládání výkopku z hornin tř. 1 až 4 do 100 m3 | m3 | 26.61 | 0 | 26.61 | 0 | 0 |  | 0 |  | 0 | 21 | 0 | 0 |  | 1
[7 empty] | Výkaz výměr: | Ornice | [10 empty] | _
[8 empty] | 8,235 |  |  |  | 8.235 | [6 empty] | _
[8 empty] | Zemina - zásypy, odvoz na skládku | [10 empty] | _
[8 empty] | 18,375 |  |  |  | 18.375 | [6 empty] | _
_
[5 empty] | 11 | SP | 162301101 | Vodorovné přemístění do 500 m výkopku/sypaniny z horniny tř. 1 až 4 | m3 | 36.603 | 0 | 36.603 | 0 | 0 |  | 0 |  | 0 | 21 | 0 | 0 |  | 1
[7 empty] | Výkaz výměr: | Zemina - meziskládka | [10 empty] | _
[8 empty] | 18,375 |  |  |  | 18.375 | [6 empty] | _
[8 empty] | Ornice - zpětné rozprostření | [10 empty] | _
[8 empty] | 8,235 |  |  |  | 8.235 | [6 empty] | _
[8 empty] | Zemina - zásyp pod základovou desku, zásyp kolem objektu | [10 empty] | _
[8 empty] | 5,483+4,51 |  |  |  | 9.993 | [6 empty] | _
_
[5 empty] | 12 | SP | 162701105 | Vodorovné přemístění do 10000 m výkopku/sypaniny z horniny tř. 1 až 4 | m3 | 14.322 | 0 | 14.322 | 0 | 0 |  | 0 |  | 0 | 21 | 0 | 0 |  | 1
[7 empty] | Výkaz výměr: | Zemina | [10 empty] | _
[8 empty] | 18,375-5,483-4,51 |  |  |  | 8.382 | [6 empty] | _
[8 empty] | Štěrkopísek | [10 empty] | _
[8 empty] | 5,94 |  |  |  | 5.94 | [6 empty] | _
_
[5 empty] | 13 | SP | 171201201 | Uložení sypaniny na skládky | m3 | 26.61 | 0 | 26.61 | 0 | 0 |  | 0 |  | 0 | 21 | 0 | 0 |  | 1
[7 empty] | Výkaz výměr: | Zemina, Ornice - meziskládka | [10 empty] | _
[8 empty] | 18,375+8,235 |  |  |  | 26.61 | [6 empty] | _
_
[5 empty] | 14 | SP | 171201211 | Poplatek za uložení stavebního odpadu - zeminy a kameniva na skládce | t | 27.464 | 0 | 27.464 | 0 | 0 |  | 0 |  | 0 | 21 | 0 | 0 |  | 1
[7 empty] | Výkaz výměr: | Zemina | [10 empty] | _
[8 empty] | 8,382*2,0 |  |  |  | 16.764 | [6 empty] | _
[8 empty] | Štěrkopísek | [10 empty] | _
[8 empty] | 10,7 |  |  |  | 10.7 | [6 empty] | _
_
[5 empty] | 15 | SP | 181301102 | Rozprostření ornice tl vrstvy do 150 mm pl do 500 m2 v rovině nebo ve svahu do 1:5 | m2 | 54.9 | 0 | 54.9 | 0 | 0 |  | 0 |  | 0 | 21 | 0 | 0 |  | 1
[7 empty] | Výkaz výměr: | Zpětné rozprostření ornice | [10 empty] | _
[8 empty] | 8,235/0,15 |  |  |  | 54.9 | [6 empty] | _
_
[5 empty] | 16 | SP | 181411131 | Založení parkového trávníku výsevem plochy do 1000 m2 v rovině a ve svahu do 1:5 | m2 | 54.9 | 0 | 54.9 | 0 | 0 |  | 0 |  | 0 | 21 | 0 | 0 |  | 1
[5 empty] | 17 | H | 00572470 | osivo směs travní univerzál | kg | 0.8235 | 0 | 0.8235 | 0 | 0 | 0.001 | 0.0008235 |  | 0 | 21 | 0 | 0 |  | 1
[5 empty] | 18 | SP | 120901121 | Bourání zdiva z betonu prostého neprokládaného v odkopávkách nebo prokopávkách ručně | m3 | 0.576 | 0 | 0.576 | 0 | 0 |  | 0 |  | 0 | 21 | 0 | 0 |  | 1
[7 empty] | Výkaz výměr: | DE/30 - DEMONTÁŽ STÁVAJÍCÍCH NOSNÝCH OCELOVÝCH SLOUPŮ BALKONU - ZÁKLADOVÝCH PATEK, 4ks | [10 empty] | _
[8 empty] | 0,4*0,6*0,6*4 |  |  |  | 0.576 | [6 empty] | _
_
_
[8 empty] | 002: Základy | [5 empty] | 0 |  | 53.0799 |  | 0 |  | 0 | 0 |  | 8
[5 empty] | 19 | SP | 274351121 | Zřízení bednění základových pasů rovného | m2 | 39.9 | 0 | 39.9 | 0 | 0 | 0.00269 | 0.10733 |  | 0 | 21 | 0 | 0 |  | 1
[7 empty] | Výkaz výměr: | 0,8*5*2+0,8*4,5*2+1,3*9,5*2 |  |  |  | 39.9 | [6 empty] | _
_
[5 empty] | 20 | SP | 274351122 | Odstranění bednění základových pasů rovného | m2 | 39.9 | 0 | 39.9 | 0 | 0 |  | 0 |  | 0 | 21 | 0 | 0 |  | 1
[5 empty] | 21 | SP | 274313711 | Základové pásy z betonu tř. C 20/25 | m3 | 11.8943 | 0 | 11.8943 | 0 | 0 | 2.4533 | 29.1802 |  | 0 | 21 | 0 | 0 |  | 1
[7 empty] | Výkaz výměr: | NOVÉ BETONOVÉ KONSTRUKCE BETON TŘÍDY C20/25 XC1, VÝZTUŽ B500B | [10 empty] | _
[8 empty] | ((1,45-1,05)*(5*2*1+7,5*0,5)+(1,05-0,39)*(5*2*0,4+8,1*0,5))*1,1 |  |  |  | 11.8943 | [6 empty] | _
_
[5 empty] | 22 | SP | 274362021 | Výztuž základových pásů svařovanými sítěmi Kari | t | 0.04295 | 0 | 0.04295 | 0 | 0 | 1.0628 | 0.045646 |  | 0 | 21 | 0 | 0 |  | 1
[7 empty] | Výkaz výměr: | síť 6-150/150, ohýbaná,stykovaná podélně min. 300 mm; krytí 50 mm | [10 empty] | _
[8 empty] | 1,4*8,1*3,03/1000*1,25 |  |  |  | 0.04295 | [6 empty] | _
_
[5 empty] | 23 | SP | 274361116 | Výztuž základových pasů, prahů, věnců a ostruh z betonářské oceli 10 505 | t | 0.10902 | 0 | 0.10902 | 0 | 0 | 1.0382 | 0.11319 |  | 0 | 21 | 0 | 0 |  | 1
[7 empty] | Výkaz výměr: | PŘÍČNÁ pr.12/m PO 250mm, KRYTÍ 50mm | [10 empty] | _
[8 empty] | 5*2/0,25*1,2*0,89/1000*1,25 |  |  |  | 0.0534 | [6 empty] | _
[8 empty] | PODÉLNÁ pr.5 12 PO ~220mm | [10 empty] | _
[8 empty] | 5*2*5*0,89/1000*1,25 |  |  |  | 0.055625 | [6 empty] | _
_
[5 empty] | 24 | SP | 273351121 | Zřízení bednění základových desek | m2 | 5.67 | 0 | 5.67 | 0 | 0 | 0.00247 | 0.014005 |  | 0 | 21 | 0 | 0 |  | 1
[7 empty] | Výkaz výměr: | 0,3*(5+5+8,9) |  |  |  | 5.67 | [6 empty] | _
_
[5 empty] | 25 | SP | 273351122 | Odstranění bednění základových desek | m2 | 5.67 | 0 | 5.67 | 0 | 0 |  | 0 |  | 0 | 21 | 0 | 0 |  | 1
[5 empty] | 26 | SP | 271532212 | Podsyp pod základové konstrukce se zhutněním z hrubého kameniva frakce 16 až 32 mm | m3 | 10.935 | 0 | 10.935 | 0 | 0 | 2.16 | 23.6196 |  | 0 | 21 | 0 | 0 |  | 1
[7 empty] | Výkaz výměr: | HUTNĚNÝ PODSYP POD PODKLADNÍ BETONOVOU MAZANINU ZE ŠTĚRKODRTI FRAKCE 16-32 | [10 empty] | _
[8 empty] | 8,1*4,5*0,3 |  |  |  | 10.935 | [6 empty] | _
_
_
[8 empty] | 003: Svislé konstrukce | [5 empty] | 0 |  | 27.0647 |  | 0 |  | 0 | 0 |  | 8
[5 empty] | 27 | SP | 311238652 | Zdivo jednovrstvé tepelně izolační z cihel broušených s vniřní izolací z minerální vlny na tenkovrstvou maltu U přes 0,14 do 0,18 W/m2K tl 380 mm | m2 | 4.725 | 0 | 4.725 | 0 | 0 | 0.26068 | 1.2317 |  | 0 | 21 | 0 | 0 |  | 1
[7 empty] | Výkaz výměr: | 0,25*(5+5+8,9) |  |  |  | 4.725 | [6 empty] | _
_
[5 empty] | 28 | SP | 311235181 | Zdivo jednovrstvé z cihel broušených do P10 na tenkovrstvou maltu tl 380 mm | m2 | 92.6703 | 0 | 92.6703 | 0 | 0 | 0.23664 | 21.9295 |  | 0 | 21 | 0 | 0 |  | 1
[7 empty] | Výkaz výměr: | Zdivo | [10 empty] | _
[8 empty] | ((4,6*2+8,9)*2,95+(4,6*2+8,9)*3,1)*1,07 |  |  |  | 117.1703 | [6 empty] | _
[8 empty] | Otvory | [10 empty] | _
[8 empty] | -1,5*1,75*8 |  |  |  | -21 | [6 empty] | _
[8 empty] | Překlady | [10 empty] | _
[8 empty] | -1,75*0,25*8 |  |  |  | -3.5 | [6 empty] | _
_
[5 empty] | 29 | SP | 311272311 | Zdivo z pórobetonových tvárnic hladkých do P2 do 450 kg/m3 na tenkovrstvou maltu tl 375 mm | m2 | 1.3915 | 0 | 1.3915 | 0 | 0 | 0.2171 | 0.30209 |  | 0 | 21 | 0 | 0 |  | 1
[7 empty] | Výkaz výměr: | Pozn.8 Zazdění stávajících otvorů pórobetonovými tvarovkami tl. 400 mm - rozměr 550/550(2150), 4ks | [10 empty] | _
[8 empty] | 0,55*0,55*4*1,15 |  |  |  | 1.3915 | [6 empty] | _
_
[5 empty] | 30 | SP | 317168133 | Překlad keramický vysoký v 23,8 cm dl 175 cm | kus | 32 | 0 | 32 | 0 | 0 | 0.06481 | 2.0739 |  | 0 | 21 | 0 | 0 |  | 1
[7 empty] | Výkaz výměr: | 8*4 |  |  |  | 32 | [6 empty] | _
_
[5 empty] | 31 | SP | 317998115 | Tepelná izolace mezi překlady v 24 cm z polystyrénu tl 100 mm | m | 14 | 0 | 14 | 0 | 0 | 0.00038 | 0.00532 |  | 0 | 21 | 0 | 0 |  | 1
[7 empty] | Výkaz výměr: | 1,75*8 |  |  |  | 14 | [6 empty] | _
_
[5 empty] | 32 | SP | 317944321 | Válcované nosníky do č.12 dodatečně osazované do připravených otvorů | t | 0.07326 | 0 | 0.07326 | 0 | 0 | 1.09 | 0.079853 |  | 0 | 21 | 0 | 0 |  | 1
[7 empty] | Výkaz výměr: | P/05 - I 120 dl. 1100 mm | [10 empty] | _
[8 empty] | 6*1,1*11,1/1000 |  |  |  | 0.07326 | [6 empty] | _
_
[5 empty] | 33 | SP | 317944323 | Válcované nosníky č.14 až 22 dodatečně osazované do připravených otvorů | t | 0.398 | 0 | 0.398 | 0 | 0 | 1.09 | 0.43382 |  | 0 | 21 | 0 | 0 |  | 1
[7 empty] | Výkaz výměr: | P/03 - I 180 dl. 5000 mm | [10 empty] | _
[8 empty] | 2*5*21,9/1000 |  |  |  | 0.219 | [6 empty] | _
[8 empty] | P/04 - I 160 dl. 5000 mm | [10 empty] | _
[8 empty] | 2*5*17,9/1000 |  |  |  | 0.179 | [6 empty] | _
_
[5 empty] | 34 | SP | 346244381 | Plentování jednostranné v do 200 mm válcovaných nosníků cihlami | m2 | 5.66 | 0 | 5.66 | 0 | 0 | 0.17818 | 1.0085 |  | 0 | 21 | 0 | 0 |  | 1
[7 empty] | Výkaz výměr: | P/03, P/04, P/05 | [10 empty] | _
[8 empty] | 1,1*0,15*4+5*0,25*4 |  |  |  | 5.66 | [6 empty] | _
_
_
[8 empty] | 004: Vodorovné konstrukce | [5 empty] | 0 |  | 25.0987 |  | 0 |  | 0 | 0 |  | 10
[5 empty] | 35 | SP | 451315114 | Podkladní nebo výplňová vrstva z betonu C 12/15 tl do 100 mm | m2 | 17.5 | 0 | 17.5 | 0 | 0 | 0.22798 | 3.9897 |  | 0 | 21 | 0 | 0 |  | 1
[7 empty] | Výkaz výměr: | PODKLADNÍ BETON POD ZÁKLADOVÉ KONSTRUKCE BETON TŘÍDY C12/15 X0 | [10 empty] | _
[8 empty] | 5*1*2+7,5*1 |  |  |  | 17.5 | [6 empty] | _
_
[5 empty] | 36 | SP | 417321414 | Ztužující pásy a věnce ze ŽB tř. C 20/25 | m3 | 5.3387 | 0 | 5.3387 | 0 | 0 | 2.4534 | 13.098 |  | 0 | 21 | 0 | 0 |  | 1
[7 empty] | Výkaz výměr: | (8,5*0,25*0,4+5,4*2*0,2*0,25)*1,05 |  |  |  | 1.4595 | [6 empty] | _
[8 empty] | ((0,2*0,3+0,2*0,575+0,4*0,125)*8,5+(0,2*0,575+0,4*0,125)*(5,4*2))*1,05 |  |  |  | 3.8792 | [6 empty] | _
_
[5 empty] | 37 | SP | 417351115 | Zřízení bednění ztužujících věnců | m2 | 53.595 | 0 | 53.595 | 0 | 0 | 0.00519 | 0.27816 |  | 0 | 21 | 0 | 0 |  | 1
[7 empty] | Výkaz výměr: | 0,4*(5,4*2+8,9+8,5+4,6*2) |  |  |  | 14.96 | [6 empty] | _
[8 empty] | 0,4*8,5+0,6*(8,9+5,4+5,4)+0,8*(5,4+5,4)+0,25*(8,9+5,4+5,4)+0,5*(8,9+5,4+5,4) |  |  |  | 38.635 | [6 empty] | _
_
[5 empty] | 38 | SP | 417351116 | Odstranění bednění ztužujících věnců | m2 | 53.595 | 0 | 53.595 | 0 | 0 |  | 0 |  | 0 | 21 | 0 | 0 |  | 1
[5 empty] | 39 | SP | 417361821 | Výztuž ztužujících pásů a věnců betonářskou ocelí 10 505 | t | 0.65216 | 0 | 0.65216 | 0 | 0 | 1.0526 | 0.68644 |  | 0 | 21 | 0 | 0 |  | 1
[7 empty] | Výkaz výměr: | 0,22*(61,2+74,1+358,54)*1,25/1000 |  |  |  | 0.13581 | [6 empty] | _
[8 empty] | 0,89*(118,4+54,3+124,6+207,2)*1,15/1000 |  |  |  | 0.51636 | [6 empty] | _
_
[5 empty] | 40 | SP | 411135003 | Montáž stropních panelů z předpjatého betonu bez závěsných háků hmotnosti do 5 t | kus | 8 | 0 | 8 | 0 | 0 | 0.39805 | 3.1844 |  | 0 | 21 | 0 | 0 |  | 1
[5 empty] | 41 | H |  | Panel stropní předpjatý železobetonový dutinový 8500x1200x250 | kus | 3 | 0 | 3 | 0 | 0 | 0.397 | 1.191 |  | 0 | 21 | 0 | 0 |  | 1
[7 empty] | Výkaz výměr: | Panel stropní předpjatý železobetonový dutinový 8500x1200x250 | [10 empty] | _
[8 empty] | DP/01 - 8500x1200x250, DOLE 8 LAN 12,5 NAHOŘE 2 LANA 9,3 | [10 empty] | _
[8 empty] | 3 |  |  |  | 3 | [6 empty] | _
_
[5 empty] | 42 | H |  | Panel stropní předpjatý železobetonový dutinový 8500x1000x250 | kus | 1 | 0 | 1 | 0 | 0 | 0.454 | 0.454 |  | 0 | 21 | 0 | 0 |  | 1
[7 empty] | Výkaz výměr: | Panel stropní předpjatý železobetonový dutinový 8500x1000x250 | [10 empty] | _
[8 empty] | DP/02 - 8500x1000x250, DOLE 8 LAN 12,5 NAHOŘE 2 LANA 9,3 | [10 empty] | _
[8 empty] | 1 |  |  |  | 1 | [6 empty] | _
_
[5 empty] | 43 | H |  | Panel stropní předpjatý železobetonový dutinový 8500x1200x250 | kus | 3 | 0 | 3 | 0 | 0 | 0.511 | 1.533 |  | 0 | 21 | 0 | 0 |  | 1
[7 empty] | Výkaz výměr: | Panel stropní předpjatý železobetonový dutinový 8500x1200x250 | [10 empty] | _
[8 empty] | DP/03 - 8500x1200x250, DOLE 6*12,5 | [10 empty] | _
[8 empty] | 3 |  |  |  | 3 | [6 empty] | _
_
[5 empty] | 44 | H |  | Panel stropní předpjatý železobetonový dutinový 8500x1000x250 | kus | 1 | 0 | 1 | 0 | 0 | 0.684 | 0.684 |  | 0 | 21 | 0 | 0 |  | 1
[7 empty] | Výkaz výměr: | Panel stropní předpjatý železobetonový dutinový 8500x1000x250 | [10 empty] | _
[8 empty] | DP/04 - 8500x1000x250, DOLE 6*12,5 | [10 empty] | _
[8 empty] | 1 |  |  |  | 1 | [6 empty] | _
_
_
[8 empty] | 006: Úpravy povrchu | [5 empty] | 0 |  | 54.793 |  | 0 |  | 0 | 0 |  | 39
[5 empty] | 45 | SP | 631311125 | Mazanina tl do 120 mm z betonu prostého bez zvýšených nároků na prostředí tř. C 20/25 | m3 | 4.6725 | 0 | 4.6725 | 0 | 0 | 2.4533 | 11.463 |  | 0 | 21 | 0 | 0 |  | 1
[7 empty] | Výkaz výměr: | PODKLADNÍ BETONOVÁ MAZANINA VYZTUŽENÁ KARI SÍTÍ 150/150/6 | [10 empty] | _
[8 empty] | 5*8,9*0,1*1,05 |  |  |  | 4.6725 | [6 empty] | _
_
[5 empty] | 46 | SP | 631319012 | Příplatek k mazanině tl do 120 mm za přehlazení povrchu | m3 | 4.673 | 0 | 4.673 | 0 | 0 |  | 0 |  | 0 | 21 | 0 | 0 |  | 1
[5 empty] | 47 | SP | 631362021 | Výztuž mazanin svařovanými sítěmi Kari | t | 0.16854 | 0 | 0.16854 | 0 | 0 | 1.0628 | 0.17912 |  | 0 | 21 | 0 | 0 |  | 1
[7 empty] | Výkaz výměr: | PODKLADNÍ BETONOVÁ MAZANINA VYZTUŽENÁ KARI SÍTÍ 150/150/6 | [10 empty] | _
[8 empty] | 5*8,9*3,03/1000*1,25 |  |  |  | 0.16854 | [6 empty] | _
_
[5 empty] | 48 | SP | 631311115 | Mazanina tl do 80 mm z betonu prostého bez zvýšených nároků na prostředí tř. C 20/25 | m3 | 2.3363 | 0 | 2.3363 | 0 | 0 | 2.4533 | 5.7315 |  | 0 | 21 | 0 | 0 |  | 1
[7 empty] | Výkaz výměr: | OCHRANNÁ BETONOVÁ MAZANINA C20/25 | [10 empty] | _
[8 empty] | 5*8,9*0,05*1,05 |  |  |  | 2.3363 | [6 empty] | _
_
[5 empty] | 49 | SP | 631319011 | Příplatek k mazanině tl do 80 mm za přehlazení povrchu | m3 | 2.336 | 0 | 2.336 | 0 | 0 |  | 0 |  | 0 | 21 | 0 | 0 |  | 1
[5 empty] | 50 | SP | 632451214 | Potěr cementový samonivelační litý C20 tl do 50 mm | m2 | 91.793 | 0 | 91.793 | 0 | 0 | 0.11 | 10.0972 |  | 0 | 21 | 0 | 0 |  | 1
[7 empty] | Výkaz výměr: | (8,1*4,6+0,8*0,5+4,5*0,5)*1,15 |  |  |  | 45.8965 | [6 empty] | _
[8 empty] | (8,1*4,6+0,8*0,5+4,5*0,5)*1,15 |  |  |  | 45.8965 | [6 empty] | _
_
[5 empty] | 51 | SP | 637121111 | Okapový chodník z kačírku tl 100 mm s udusáním | m2 | 7.9292 | 0 | 7.9292 | 0 | 0 | 0.1837 | 1.4566 |  | 0 | 21 | 0 | 0 |  | 1
[7 empty] | Výkaz výměr: | ZP/01 - ZPEVNĚNÉ PLOCHY - KAČÍREK ŘÍČNÍ 16/32 PRANÝ | [10 empty] | _
[8 empty] | (5,2*2+9,3)*0,35*1,15 |  |  |  | 7.9292 | [6 empty] | _
_
[5 empty] | 52 | SP | 637311122 | Okapový chodník z betonových chodníkových obrubníků stojatých lože beton | m | 22 | 0 | 22 | 0 | 0 | 0.19663 | 4.3259 |  | 0 | 21 | 0 | 0 |  | 1
[7 empty] | Výkaz výměr: | ZP/01 - ZPEVNĚNÉ PLOCHY - BETONOVÉ OBRUBNÍKY ABO 50/200/1000 mm | [10 empty] | _
[8 empty] | 22 |  |  |  | 22 | [6 empty] | _
_
[5 empty] | 53 | SP | 622211041 | Montáž kontaktního zateplení vnějších stěn z polystyrénových desek tl do 200 mm | m2 | 19.503 | 0 | 19.503 | 0 | 0 | 0.0085 | 0.16578 |  | 0 | 21 | 0 | 0 |  | 1
[7 empty] | Výkaz výměr: | TEPELNÁ IZOLACE SOKLU DESKAMI Z EXPANDOVANÉHO POLYSTYRENU S UZAVŘENOU POVRCHOVOU STRUKTUROU (PERIMETRICKÝ POLYSTYREN) tl. 180 mm | [10 empty] | _
[8 empty] | (5,2*2+9,3)*0,9*1,1 |  |  |  | 19.503 | [6 empty] | _
_
[5 empty] | 54 | H | 28376385 | deska z polystyrénu XPS, hrana rovná, polo či pero drážka a hladký povrch m3 | m3 | 3.6159 | 0 | 3.6159 | 0 | 0 | 0.03 | 0.10848 |  | 0 | 21 | 0 | 0 |  | 1
[7 empty] | Výkaz výměr: | Perimetrická deska na sokl 180 mm (1250x600 mm) | [10 empty] | _
[8 empty] | 19,503*0,18*1,03 |  |  |  | 3.6159 | [6 empty] | _
_
[5 empty] | 55 | SP | 622511111 | Tenkovrstvá akrylátová mozaiková střednězrnná omítka včetně penetrace vnějších stěn | m2 | 10.835 | 0 | 10.835 | 0 | 0 | 0.00628 | 0.068044 |  | 0 | 21 | 0 | 0 |  | 1
[7 empty] | Výkaz výměr: | VODOU ŘEDITELNÁ ORGANICKÁ MOZAIKOVÁ DEKORATIVNÍ OMÍTKOVINA S VELIKOSTÍ ZRNA max.1,8 mm | [10 empty] | _
[8 empty] | (5,2*2+9,3)*0,5*1,1 |  |  |  | 10.835 | [6 empty] | _
_
[5 empty] | 56 | SP | 642944121 | Osazování ocelových zárubní dodatečné pl do 2,5 m2 | kus | 2 | 0 | 2 | 0 | 0 | 0.04684 | 0.09368 |  | 0 | 21 | 0 | 0 |  | 1
[7 empty] | Výkaz výměr: | DV/05 | [10 empty] | _
[8 empty] | 2 |  |  |  | 2 | [6 empty] | _
_
[5 empty] | 57 | H | 55331115 | zárubeň ocelová pro běžné zdění hranatý profil 110 700 levá,pravá | kus | 2 | 0 | 2 | 0 | 0 | 0.011 | 0.022 |  | 0 | 21 | 0 | 0 |  | 1
[5 empty] | 58 | SP | 631342232 | Cementová litá pěna tl do 240 mm objemové hmotnosti 600 kg/m3 | m3 | 5.1398 | 0 | 5.1398 | 0 | 0 | 0.606 | 3.1147 |  | 0 | 21 | 0 | 0 |  | 1
[7 empty] | Výkaz výměr: | PAVILON A NAD 2NP tl. 40-160 mm | [10 empty] | _
[8 empty] | 8,9*5,5*0,1*1,05 |  |  |  | 5.1398 | [6 empty] | _
_
[5 empty] | 59 | SP | 629991011 | Zakrytí výplní otvorů a svislých ploch fólií přilepenou lepící páskou | m2 | 80.845 | 0 | 80.845 | 0 | 0 |  | 0 |  | 0 | 21 | 0 | 0 |  | 1
[7 empty] | Výkaz výměr: | (1,5*1,75*8*2+1*2*2+4,5*2,7*2)*1,15 |  |  |  | 80.845 | [6 empty] | _
_
[5 empty] | 60 | SP | 622131121 | Penetrační disperzní nátěr vnějších stěn nanášený ručně | m2 | 6.0375 | 0 | 6.0375 | 0 | 0 | 0.00026 | 0.0015697 |  | 0 | 21 | 0 | 0 |  | 1
[7 empty] | Výkaz výměr: | Penetrace pod zateplovací systém | [10 empty] | _
[8 empty] | 0,5*1,75*6*1,15 |  |  |  | 6.0375 | [6 empty] | _
_
[5 empty] | 61 | SP | 622211041 | Montáž kontaktního zateplení vnějších stěn z polystyrénových desek tl do 200 mm | m2 | 6.038 | 0 | 6.038 | 0 | 0 | 0.0085 | 0.051323 |  | 0 | 21 | 0 | 0 |  | 1
[7 empty] | Výkaz výměr: | EPS/01 - pilíře mezi okny | [10 empty] | _
[8 empty] | 6,038 |  |  |  | 6.038 | [6 empty] | _
_
[5 empty] | 62 | H | 28375987 | deska EPS 100 fasádní lambda=0,037 tl 200mm | m2 | 6.2109 | 0 | 6.2109 | 0 | 0 | 0.0046 | 0.02857 |  | 0 | 21 | 0 | 0 |  | 1
[7 empty] | Výkaz výměr: | 6,03*1,03 |  |  |  | 6.2109 | [6 empty] | _
_
[5 empty] | 63 | SP | 622531021 | Tenkovrstvá silikonová zrnitá omítka tl. 2,0 mm včetně penetrace vnějších stěn | m2 | 16.788 | 0 | 16.788 | 0 | 0 | 0.00348 | 0.058422 |  | 0 | 21 | 0 | 0 |  | 1
[7 empty] | Výkaz výměr: | Pozn.21 Spodní strana římsy opatřena systémovou silikonovou omítkou zrno 2 mm světle šedé barvy, přibližně Spodní strana římsy opatřena systémovou silikonovou omítkou zrno 2 mm světle šedé barvy, přibližně světle šedé barvy, přibližně RAL 7004 | [10 empty] | _
[8 empty] | 0,5*(6+9,5+6) |  |  |  | 10.75 | [6 empty] | _
[8 empty] | EPS/01 - pilíře mezi okny | [10 empty] | _
[8 empty] | 6,038 |  |  |  | 6.038 | [6 empty] | _
_
[5 empty] | 64 | SP | 611131301 | Cementový postřik vnitřních stropů nanášený celoplošně strojně | m2 | 89.93 | 0 | 89.93 | 0 | 0 | 0.00735 | 0.66099 |  | 0 | 21 | 0 | 0 |  | 1
[7 empty] | Výkaz výměr: | Stropní konstrukce přístavby | [10 empty] | _
[8 empty] | 39,1*2*1,15 |  |  |  | 89.93 | [6 empty] | _
_
[5 empty] | 65 | SP | 612131301 | Cementový postřik vnitřních stěn nanášený celoplošně strojně | m2 | 109.168 | 0 | 109.168 | 0 | 0 | 0.00735 | 0.80238 |  | 0 | 21 | 0 | 0 |  | 1
[7 empty] | Výkaz výměr: | Zdivo přístavby 1.NP + 2.NP | [10 empty] | _
[8 empty] | (8,1*2+4,6*2)*3,19+(8,1*2+4,6*2)*3 |  |  |  | 157.226 | [6 empty] | _
[8 empty] | Otvory | [10 empty] | _
[8 empty] | -1,5*1,75*8-0,7*1,97*2-4,5*2,7*2 |  |  |  | -48.058 | [6 empty] | _
_
[5 empty] | 66 | SP | 611321341 | Vápenocementová omítka štuková dvouvrstvá vnitřních stropů rovných nanášená strojně | m2 | 89.93 | 0 | 89.93 | 0 | 0 | 0.01628 | 1.4641 |  | 0 | 21 | 0 | 0 |  | 1
[5 empty] | 67 | SP | 611321391 | Příplatek k vápenocementové omítce vnitřních stropů za každých dalších 5 mm tloušťky strojně | m2 | 269.79 | 0 | 269.79 | 0 | 0 | 0.0068 | 1.8346 |  | 0 | 21 | 0 | 0 |  | 1
[7 empty] | Výkaz výměr: | 89,93*3 |  |  |  | 269.79 | [6 empty] | _
_
[5 empty] | 68 | SP | 611325423 | Oprava vnitřní vápenocementové štukové omítky stropů v rozsahu plochy do 50% | m2 | 29.9767 | 0 | 29.9767 | 0 | 0 | 0.0284 | 0.85134 |  | 0 | 21 | 0 | 0 |  | 1
[7 empty] | Výkaz výměr: | 89,93/3 |  |  |  | 29.9767 | [6 empty] | _
_
[5 empty] | 69 | SP | 611325453 | Příplatek k cenám opravy vápenocementové omítky stropů za dalších 10 mm v rozsahu do 50% | m2 | 29.977 | 0 | 29.977 | 0 | 0 | 0.0104 | 0.31176 |  | 0 | 21 | 0 | 0 |  | 1
[5 empty] | 70 | SP | 612325302 | Vápenocementová štuková omítka ostění nebo nadpraží | m2 | 22.22 | 0 | 22.22 | 0 | 0 | 0.03358 | 0.74615 |  | 0 | 21 | 0 | 0 |  | 1
[7 empty] | Výkaz výměr: | (1,75*2+1,5)*8*0,25 |  |  |  | 10 | [6 empty] | _
[8 empty] | (0,7+2*1,97)*2*0,25 |  |  |  | 2.32 | [6 empty] | _
[8 empty] | (4,5+2*2,7)*2*0,5 |  |  |  | 9.9 | [6 empty] | _
_
[5 empty] | 71 | SP | 612321341 | Vápenocementová omítka štuková dvouvrstvá vnitřních stěn nanášená strojně | m2 | 109.168 | 0 | 109.168 | 0 | 0 | 0.01628 | 1.7773 |  | 0 | 21 | 0 | 0 |  | 1
[5 empty] | 72 | SP | 612321391 | Příplatek k vápenocementové omítce vnitřních stěn za každých dalších 5 mm tloušťky strojně | m2 | 327.504 | 0 | 327.504 | 0 | 0 | 0.0068 | 2.227 |  | 0 | 21 | 0 | 0 |  | 1
[7 empty] | Výkaz výměr: | 109,168*3 |  |  |  | 327.504 | [6 empty] | _
_
[5 empty] | 73 | SP | 612325423 | Oprava vnitřní vápenocementové štukové omítky stěn v rozsahu plochy do 50% | m2 | 36.3893 | 0 | 36.3893 | 0 | 0 | 0.0284 | 1.0335 |  | 0 | 21 | 0 | 0 |  | 1
[7 empty] | Výkaz výměr: | 109,168/3 |  |  |  | 36.3893 | [6 empty] | _
_
[5 empty] | 74 | SP | 612325453 | Příplatek k cenám opravy vápenocementové omítky stěn za dalších 10 mm v rozsahu do 50% | m2 | 36.389 | 0 | 36.389 | 0 | 0 | 0.0104 | 0.37845 |  | 0 | 21 | 0 | 0 |  | 1
[5 empty] | 75 | SP | 619995001 | Začištění omítek kolem oken, dveří, podlah nebo obkladů | m | 110.16 | 0 | 110.16 | 0 | 0 | 0.0015 | 0.16524 |  | 0 | 21 | 0 | 0 |  | 1
[7 empty] | Výkaz výměr: | 1,5*16+1,75*16+2,7*8+4,5*4+0,7*4+1,97*8 |  |  |  | 110.16 | [6 empty] | _
_
[5 empty] | 76 | SP | 622131301 | Cementový postřik vnějších stěn nanášený celoplošně strojně | m2 | 120.045 | 0 | 120.045 | 0 | 0 | 0.00735 | 0.88233 |  | 0 | 21 | 0 | 0 |  | 1
[5 empty] | 77 | SP | 622321311 | Vápenocementová omítka hrubá jednovrstvá zatřená vnějších stěn nanášená strojně | m2 | 120.045 | 0 | 120.045 | 0 | 0 | 0.0205 | 2.4609 |  | 0 | 21 | 0 | 0 |  | 1
[5 empty] | 78 | SP | 622321391 | Příplatek k vápenocementové omítce vnějších stěn za každých dalších 5 mm tloušťky strojně | m2 | 240.09 | 0 | 240.09 | 0 | 0 | 0.0068 | 1.6326 |  | 0 | 21 | 0 | 0 |  | 1
[7 empty] | Výkaz výměr: | 120,045*2 |  |  |  | 240.09 | [6 empty] | _
_
[5 empty] | 79 | SP | 622131321 | Penetrační disperzní nátěr vnějších stěn nanášený strojně | m2 | 120.045 | 0 | 120.045 | 0 | 0 | 0.00026 | 0.031212 |  | 0 | 21 | 0 | 0 |  | 1
[7 empty] | Výkaz výměr: | C -Penetrace pod zateplovací systém | [10 empty] | _
[8 empty] | 120,045 |  |  |  | 120.045 | [6 empty] | _
_
[5 empty] | 80 | K |  | Montáž kontaktního zateplení ŽB římsy | m | 20.5 | 0 | 20.5 | 0 | 0 | 0.00828 | 0.16974 |  | 0 | 21 | 0 | 0 |  | 1
[7 empty] | Výkaz výměr: | Pozn.1 Tepelná izolace ŽB římsy pomocí desek z extrudovaného polystyrenu - mnt. vč. dodávky materiálu | [10 empty] | _
[8 empty] | 5,5+5,5+9,5 |  |  |  | 20.5 | [6 empty] | _
[5 empty] | 81 | SP | 629135102 | Vyrovnávací vrstva pod klempířské prvky z MC š do 300 mm | m | 12 | 0 | 12 | 0 | 0 | 0.02065 | 0.2478 |  | 0 | 21 | 0 | 0 |  | 1
[7 empty] | Výkaz výměr: | 1,5*8 |  |  |  | 12 | [6 empty] | _
_
[5 empty] | 82 | SP | 622212061 | Montáž kontaktního zateplení vnějšího ostění hl. špalety do 400 mm z polystyrenu tl do 80 mm | m | 40 | 0 | 40 | 0 | 0 | 0.00339 | 0.1356 |  | 0 | 21 | 0 | 0 |  | 1
[7 empty] | Výkaz výměr: | 1,75*16+1,5*8 |  |  |  | 40 | [6 empty] | _
_
[5 empty] | 83 | H | 28375945 | deska EPS 100 fasádní lambda=0,037 tl 50mm | m2 | 12.36 | 0 | 12.36 | 0 | 0 | 0.00115 | 0.014214 |  | 0 | 21 | 0 | 0 |  | 1
[7 empty] | Výkaz výměr: | 40*0,3*1,03 |  |  |  | 12.36 | [6 empty] | _
_
_
[8 empty] | 009: Ostatní konstrukce a práce | [5 empty] | 0 |  | 0.039249 |  | 31.5443 |  | 0 | 0 |  | 21
[5 empty] | 84 | SP | 963051113 | Bourání ŽB stropů deskových tl přes 80 mm | m3 | 5.1 | 0 | 5.1 | 0 | 0 |  | 0 | 2.4 | 12.24 | 21 | 0 | 0 |  | 1
[7 empty] | Výkaz výměr: | DE/31 - DEMONTÁŽ STÁVAJÍCÍ ŽELEZOBETONOVÉ DESKY BALKONU | [10 empty] | _
[8 empty] | 25,5*0,2 |  |  |  | 5.1 | [6 empty] | _
_
[5 empty] | 85 | SP | 965081343 | Bourání podlah z dlaždic betonových, teracových nebo čedičových tl do 40 mm plochy přes 1 m2 | m2 | 25.5 | 0 | 25.5 | 0 | 0 |  | 0 | 0.12 | 3.06 | 21 | 0 | 0 |  | 1
[7 empty] | Výkaz výměr: | DE/31 - DEMONTÁŽ STÁVAJÍCÍ ŽELEZOBETONOVÉ DESKY BALKONU - DLAŽBA | [10 empty] | _
[8 empty] | 25,5 |  |  |  | 25.5 | [6 empty] | _
_
[5 empty] | 86 | SP | 962052211 | Bourání zdiva nadzákladového ze ŽB přes 1 m3 | m3 | 1.0545 | 0 | 1.0545 | 0 | 0 |  | 0 | 2.4 | 2.5308 | 21 | 0 | 0 |  | 1
[7 empty] | Výkaz výměr: | DE/26 - VYBOURÁNÍ STÁVAJÍCÍCH SCHODŮ POD BALKONEM | [10 empty] | _
[8 empty] | 1,9*0,3*0,45+1,9*0,7*0,6 |  |  |  | 1.0545 | [6 empty] | _
_
[5 empty] | 87 | SP | 985331214 | Dodatečné vlepování betonářské výztuže D 14 mm do chemické malty včetně vyvrtání otvoru | m | 8 | 0 | 8 | 0 | 0 | 0.0004 | 0.0032 | 0.001 | 0.008 | 21 | 0 | 0 |  | 1
[7 empty] | Výkaz výměr: | Pozn.16 Napojení základových pasů přístavby na stávající základové konstrukce pomocí prutů z betonářské výztuže pr. 12 mm dl. 500 mm, lepeno chemickou maltou HILTI do předvrtaných otvorů - min. 6 ks na pás | [10 empty] | _
[8 empty] | 6*2*0,25 |  |  |  | 3 | [6 empty] | _
[8 empty] | Navázání nového zdiva přístavby na stávající budovu | [10 empty] | _
[8 empty] | 2*10*0,25 |  |  |  | 5 | [6 empty] | _
_
[5 empty] | 88 | H | 13021013 | tyč ocelová žebírková jakost BSt 500S výztuž do betonu D 12mm | t | 0.016376 | 0 | 0.016376 | 0 | 0 | 1 | 0.016376 |  | 0 | 21 | 0 | 0 |  | 1
[7 empty] | Výkaz výměr: | (12+20)*0,5*0,89/1000*1,15 |  |  |  | 0.016376 | [6 empty] | _
[12 empty] | 0 | [6 empty] | _
[5 empty] | 89 | SP | 919726122 | Geotextilie pro ochranu, separaci a filtraci netkaná měrná hmotnost do 300 g/m2 | m2 | 9.1183 | 0 | 9.1183 | 0 | 0 | 0.00047 | 0.0042856 |  | 0 | 21 | 0 | 0 |  | 1
[7 empty] | Výkaz výměr: | ZP/01 - ZPEVNĚNÉ PLOCHY - OKAPOVÝ CHODNÍK - NETKANÁ GEOTEXTILIE (min. 300 g/m ) PROTI PRORŮSTÁNÍ PLEVELE | [10 empty] | _
[8 empty] | 7,929*1,15 |  |  |  | 9.1183 | [6 empty] | _
_
[5 empty] | 90 | SP | 968082015 | Vybourání plastových rámů oken včetně křídel plochy do 1 m2 | m2 | 1.21 | 0 | 1.21 | 0 | 0 |  | 0 | 0.073 | 0.08833 | 21 | 0 | 0 |  | 1
[7 empty] | Výkaz výměr: | DE/04 - DEMONTÁŽ STÁVAJÍCÍCH PLASTOVÝCH OKEN, ROZMĚR 550/550 mm, 1NP-2ks, 2NP-2ks vč. vysazení okenních křídel | [10 empty] | _
[8 empty] | 4*0,55*0,55 |  |  |  | 1.21 | [6 empty] | _
_
[5 empty] | 91 | SP | 968082022 | Vybourání plastových zárubní dveří plochy do 4 m2 | m2 | 7.791 | 0 | 7.791 | 0 | 0 |  | 0 | 0.062 | 0.48304 | 21 | 0 | 0 |  | 1
[7 empty] | Výkaz výměr: | DE/05 - DEMONTÁŽ STÁVAJÍCÍCH FRANCOUZSKÝCH OKEN (BALKONOVÝCH DVEŘÍ) VČETNĚ NADSVĚTLÍKU, ROZMĚR 1470/2650 mm, 1NP-1ks, 2NP-1ks vč. vysazení dveřního křídla | [10 empty] | _
[8 empty] | 2*1,47*2,65 |  |  |  | 7.791 | [6 empty] | _
_
[5 empty] | 92 | SP | 962032432 | Bourání zdiva cihelných z dutých nebo plných cihel pálených i nepálených na MV nebo MVC přes 1 m3 | m3 | 11.178 | 0 | 11.178 | 0 | 0 |  | 0 | 1.175 | 13.1341 | 21 | 0 | 0 |  | 1
[7 empty] | Výkaz výměr: | DE/20 - VYBOURÁNÍ STÁVAJÍCÍHO ZDIVA tl. 400mm | [10 empty] | _
[8 empty] | 4,5*2,7*0,4*2*1,15 |  |  |  | 11.178 | [6 empty] | _
_
[5 empty] | 93 | SP | 977312114 | Řezání stávajících betonových mazanin vyztužených hl do 200 mm | m | 15.87 | 0 | 15.87 | 0 | 0 | 1e-05 | 0.0001587 |  | 0 | 21 | 0 | 0 |  | 1
[7 empty] | Výkaz výměr: | Zařezání stávajících podlah v místě nových otvorů v části napojení nové přístavby | [10 empty] | _
[8 empty] | ((4,5+0,8)*2+0,4*8)*1,15 |  |  |  | 15.87 | [6 empty] | _
_
[5 empty] | 94 | SP | 941111131 | Montáž lešení řadového trubkového lehkého s podlahami zatížení do 200 kg/m2 š do 1,5 m v do 10 m | m2 | 162.5 | 0 | 162.5 | 0 | 0 |  | 0 |  | 0 | 21 | 0 | 0 |  | 1
[7 empty] | Výkaz výměr: | (11+7+7)*6,5 |  |  |  | 162.5 | [6 empty] | _
_
[5 empty] | 95 | SP | 941111231 | Příplatek k lešení řadovému trubkovému lehkému s podlahami š 1,5 m v 10 m za první a ZKD den použití | m2 | 14625 | 0 | 14625 | 0 | 0 |  | 0 |  | 0 | 21 | 0 | 0 |  | 1
[7 empty] | Výkaz výměr: | 162,5*90 |  |  |  | 14625 | [6 empty] | _
_
[5 empty] | 96 | SP | 941111831 | Demontáž lešení řadového trubkového lehkého s podlahami zatížení do 200 kg/m2 š do 1,5 m v do 10 m | m2 | 162.5 | 0 | 162.5 | 0 | 0 |  | 0 |  | 0 | 21 | 0 | 0 |  | 1
[5 empty] | 97 | SP | 944611111 | Montáž ochranné plachty z textilie z umělých vláken | m2 | 162.5 | 0 | 162.5 | 0 | 0 |  | 0 |  | 0 | 21 | 0 | 0 |  | 1
[5 empty] | 98 | SP | 944611211 | Příplatek k ochranné plachtě za první a ZKD den použití | m2 | 14625 | 0 | 14625 | 0 | 0 |  | 0 |  | 0 | 21 | 0 | 0 |  | 1
[5 empty] | 99 | SP | 944611811 | Demontáž ochranné plachty z textilie z umělých vláken | m2 | 162.5 | 0 | 162.5 | 0 | 0 |  | 0 |  | 0 | 21 | 0 | 0 |  | 1
[5 empty] | 100 | SP | 952901111 | Vyčištění budov bytové a občanské výstavby při výšce podlaží do 4 m | m2 | 359.72 | 0 | 359.72 | 0 | 0 | 4e-05 | 0.014389 |  | 0 | 21 | 0 | 0 |  | 1
[7 empty] | Výkaz výměr: | 89,93*4 |  |  |  | 359.72 | [6 empty] | _
_
[5 empty] | 101 | SP | 952901107 | Čištění budov omytí dvojitých nebo zdvojených oken nebo balkonových dveří plochy do 2,5m2 | m2 | 42 | 0 | 42 | 0 | 0 | 2e-05 | 0.00084 |  | 0 | 21 | 0 | 0 |  | 1
[7 empty] | Výkaz výměr: | 1,5*1,75*16 |  |  |  | 42 | [6 empty] | _
_
[5 empty] | 102 | SP | 949111111 | Montáž lešení lehkého kozového trubkového v do 1,2 m | sada | 2 | 0 | 2 | 0 | 0 |  | 0 |  | 0 | 21 | 0 | 0 |  | 1
[5 empty] | 103 | SP | 949111211 | Příplatek k lešení lehkému kozovému trubkovému v do 1,2 m za první a ZKD den použití | sada | 60 | 0 | 60 | 0 | 0 |  | 0 |  | 0 | 21 | 0 | 0 |  | 1
[5 empty] | 104 | SP | 949111811 | Demontáž lešení lehkého kozového trubkového v do 1,2 m | sada | 2 | 0 | 2 | 0 | 0 |  | 0 |  | 0 | 21 | 0 | 0 |  | 1
_
[8 empty] | 099: Přesun hmot HSV | [5 empty] | 0 |  | 0 |  | 0 |  | 0 | 0 |  | 8
[5 empty] | 105 | SP | 997013501 | Odvoz suti a vybouraných hmot na skládku nebo meziskládku do 1 km se složením | t | 59.3042 | 0 | 59.3042 | 0 | 0 |  | 0 |  | 0 | 21 | 0 | 0 |  | 1
[5 empty] | 106 | SP | 997013509 | Příplatek k odvozu suti a vybouraných hmot na skládku ZKD 1 km přes 1 km | t | 533.565 | 0 | 533.565 | 0 | 0 |  | 0 |  | 0 | 21 | 0 | 0 |  | 1
[7 empty] | Výkaz výměr: | 59,285*9 |  |  |  | 533.565 | [6 empty] | _
_
[5 empty] | 107 | SP | 997013801 | Poplatek za uložení na skládce (skládkovné) stavebního odpadu betonového kód odpadu 170 101 | t | 15.8 | 0 | 15.8 | 0 | 0 |  | 0 |  | 0 | 21 | 0 | 0 |  | 1
[5 empty] | 108 | SP | 997013802 | Poplatek za uložení na skládce (skládkovné) stavebního odpadu železobetonového kód odpadu 170 101 | t | 17.8 | 0 | 17.8 | 0 | 0 |  | 0 |  | 0 | 21 | 0 | 0 |  | 1
[5 empty] | 109 | SP | 997013803 | Poplatek za uložení na skládce (skládkovné) stavebního odpadu cihelného kód odpadu 170 102 | t | 13.1 | 0 | 13.1 | 0 | 0 |  | 0 |  | 0 | 21 | 0 | 0 |  | 1
[5 empty] | 110 | SP | 997013814 | Poplatek za uložení na skládce (skládkovné) stavebního odpadu izolací kód odpadu 170 604 | t | 0.1 | 0 | 0.1 | 0 | 0 |  | 0 |  | 0 | 21 | 0 | 0 |  | 1
[5 empty] | 111 | SP | 997013813 | Poplatek za uložení na skládce (skládkovné) stavebního odpadu z plastických hmot kód odpadu 170 203 | t | 0.6 | 0 | 0.6 | 0 | 0 |  | 0 |  | 0 | 21 | 0 | 0 |  | 1
[5 empty] | 112 | SP | 998011002 | Přesun hmot pro budovy zděné v do 12 m | t | 162.2904 | 0 | 162.2904 | 0 | 0 |  | 0 |  | 0 | 21 | 0 | 0 |  | 1
_
[8 empty] | 711: Izolace proti vodě | [5 empty] | 0 |  | 0.60387 |  | 0.102 |  | 0 | 0 |  | 11
[5 empty] | 113 | SP | 711131811 | Odstranění izolace proti zemní vlhkosti vodorovné | m2 | 25.5 | 0 | 25.5 | 0 | 0 |  | 0 | 0.004 | 0.102 | 21 | 0 | 0 |  | 1
[7 empty] | Výkaz výměr: | DE/31 - DEMONTÁŽ STÁVAJÍCÍ ŽELEZOBETONOVÉ DESKY BALKONU - IZOLACE | [10 empty] | _
[8 empty] | 25,5 |  |  |  | 25.5 | [6 empty] | _
_
[5 empty] | 114 | SP | 711111002 | Provedení izolace proti zemní vlhkosti vodorovné za studena lakem asfaltovým | m2 | 118.367 | 0 | 118.367 | 0 | 0 |  | 0 |  | 0 | 21 | 0 | 0 |  | 1
[7 empty] | Výkaz výměr: | 55,367 |  |  |  | 55.367 | [6 empty] | _
[8 empty] | 63 |  |  |  | 63 | [6 empty] | _
_
[5 empty] | 115 | SP | 711112002 | Provedení izolace proti zemní vlhkosti svislé za studena lakem asfaltovým | m2 | 2.047 | 0 | 2.047 | 0 | 0 |  | 0 |  | 0 | 21 | 0 | 0 |  | 1
[7 empty] | Výkaz výměr: | 8,9*0,2*1,15 |  |  |  | 2.047 | [6 empty] | _
_
[5 empty] | 116 | H | 11163153 | emulze asfaltová penetrační | t | 0.055 | 0 | 0.055 | 0 | 0 | 0.001 | 5.5e-05 |  | 0 | 21 | 0 | 0 |  | 1
[7 empty] | Výkaz výměr: | ASFALTOVÝ PODKLADNÍ NÁTĚR - ASFALTOVÁ KATION AKTIVNÍ EMULZE BEZ OBSAHU ROZPOUŠTĚDEL | [10 empty] | _
[8 empty] | 0,055 |  |  |  | 0.055 | [6 empty] | _
_
[5 empty] | 117 | SP | 711141559 | Provedení izolace proti zemní vlhkosti pásy přitavením vodorovné NAIP | m2 | 118.3667 | 0 | 118.3667 | 0 | 0 | 0.0004 | 0.047347 |  | 0 | 21 | 0 | 0 |  | 1
[7 empty] | Výkaz výměr: | HYDROIZOLAČNÍ A PROTIRADONOVÁ VRSTVA - NATAVITELNÝ PÁS Z SBS MODIFIKOVANÉHO ASFALTU VYZTUŽENÝ SKLENĚNOU TKANINOU, SPLŇUJÍCÍ PODMÍNKY SVAP DLE ČSN 73 0605-1 | [10 empty] | _
[8 empty] | 48,145*1,15 |  |  |  | 55.3668 | [6 empty] | _
[8 empty] | PAROZÁBRANA - NATAVITELNÝ PÁS Z SBS MODIFIKOVANÉHO ASFATU VYZTUŽENÝ SKLENĚNOU TKANINOU, SPLŇUJÍCÍ PODMÍNKY SVAP DLE ČSN 73 0605-1 | [10 empty] | _
[8 empty] | 63 |  |  |  | 63 | [6 empty] | _
_
[5 empty] | 118 | H | 62832134 | pás asfaltový natavitelný oxidovaný tl. 4,0mm typu V60 S40 s vložkou ze skleněné rohože, s jemnozrnným minerálním posypem | m2 | 136.1218 | 0 | 136.1218 | 0 | 0 | 0.00388 | 0.52815 |  | 0 | 21 | 0 | 0 |  | 1
[5 empty] | 119 | SP | 711142559 | Provedení izolace proti zemní vlhkosti pásy přitavením svislé NAIP | m2 | 2.047 | 0 | 2.047 | 0 | 0 | 0.0004 | 0.0008188 |  | 0 | 21 | 0 | 0 |  | 1
[7 empty] | Výkaz výměr: | HYDROIZOLAČNÍ A PROTIRADONOVÁ VRSTVA - NATAVITELNÝ PÁS Z SBS MODIFIKOVANÉHO ASFALTU VYZTUŽENÝ SKLENĚNOU TKANINOU, SPLŇUJÍCÍ PODMÍNKY SVAP DLE ČSN 73 0605-1 | [10 empty] | _
[8 empty] | 2,047 |  |  |  | 2.047 | [6 empty] | _
_
[5 empty] | 120 | H | 62832134 | pás asfaltový natavitelný oxidovaný tl. 4,0mm typu V60 S40 s vložkou ze skleněné rohože, s jemnozrnným minerálním posypem | m2 | 2.4564 | 0 | 2.4564 | 0 | 0 | 0.00388 | 0.0095308 |  | 0 | 21 | 0 | 0 |  | 1
[5 empty] | 121 | SP | 711161302 | Izolace proti zemní vlhkosti stěn foliemi nopovými pro běžné podmínky tl. 0,4 mm šířky 1,0 m | m2 | 20.4781 | 0 | 20.4781 | 0 | 0 | 0.00059 | 0.012082 |  | 0 | 21 | 0 | 0 |  | 1
[7 empty] | Výkaz výměr: | Pozn.11 Tepelná izolace pod terénem bude opatřena ochrannou vrstvou z nopové folie (+systémová ukončovací lišta)Tepelná izolace pod terénem bude opatřena ochrannou vrstvou z nopové folie (+systémová ukončovací lišta) | [10 empty] | _
[8 empty] | 19,503*1,05 |  |  |  | 20.4781 | [6 empty] | _
_
[5 empty] | 122 | SP | 711161381 | Izolace proti zemní vlhkosti foliemi nopovými ukončené horní lištou | m | 21 | 0 | 21 | 0 | 0 | 0.00028 | 0.00588 |  | 0 | 21 | 0 | 0 |  | 1
[7 empty] | Výkaz výměr: | 21 |  |  |  | 21 | [6 empty] | _
_
[5 empty] | 123 | SP | 998711102 | Přesun hmot tonážní pro izolace proti vodě, vlhkosti a plynům v objektech výšky do 12 m | t | 0.60387 | 0 | 0.60387 | 0 | 0 |  | 0 |  | 0 | 21 | 0 | 0 |  | 1
_
[8 empty] | 712: Povlakové krytiny | [5 empty] | 0 |  | 0.22204 |  | 0 |  | 0 | 0 |  | 5
[5 empty] | 124 | SP | 712391171 | Provedení povlakové krytiny střech do 10° podkladní textilní vrstvy | m2 | 78.75 | 0 | 78.75 | 0 | 0 |  | 0 |  | 0 | 21 | 0 | 0 |  | 1
[7 empty] | Výkaz výměr: | SEPARAČNÍ VRSTVA - NETKANÁ TEXTILIE ZE SKLENĚNÝCH VLÁKEN, URČENÁ JAKO SEPARAČNÍ VRSTVA FÓLIOVÉHO HYDROIZOLAČNÍHO POVLAKU STŘECH S KLASIFIKACÍ BROOF (t3) | [10 empty] | _
[8 empty] | 7,5*10,5 |  |  |  | 78.75 | [6 empty] | _
_
[5 empty] | 125 | H | 69311020 | geotextilie netkaná separační, ochranná, filtrační, drenážní PP 130g/m2 | m2 | 90.5625 | 0 | 90.5625 | 0 | 0 | 0.00013 | 0.011773 |  | 0 | 21 | 0 | 0 |  | 1
[5 empty] | 126 | K |  | Provedení povlak krytiny mechanicky kotvenou do betonu TI tl přes 240mm vnitřní pole,budova v do 18m | m2 | 78.75 | 0 | 78.75 | 0 | 0 | 0.00014 | 0.011025 |  | 0 | 21 | 0 | 0 |  | 1
[5 empty] | 127 | H | 28322011 | fólie hydroizolační střešní mPVC mechanicky kotvená tl 1,8mm šedá | m2 | 90.5625 | 0 | 90.5625 | 0 | 0 | 0.0022 | 0.19924 |  | 0 | 21 | 0 | 0 |  | 1
[5 empty] | 128 | SP | 998712102 | Přesun hmot tonážní tonážní pro krytiny povlakové v objektech v do 12 m | t | 0.22204 | 0 | 0.22204 | 0 | 0 |  | 0 |  | 0 | 21 | 0 | 0 |  | 1
_
[8 empty] | 713: Izolace tepelné | [5 empty] | 0 |  | 2.6625 |  | 0 |  | 0 | 0 |  | 14
[5 empty] | 129 | SP | 713121121 | Montáž izolace tepelné podlah volně kladenými rohožemi, pásy, dílci, deskami 2 vrstvy | m2 | 37.26 | 0 | 37.26 | 0 | 0 |  | 0 |  | 0 | 21 | 0 | 0 |  | 1
[7 empty] | Výkaz výměr: | Podlaha přístavby | [10 empty] | _
[8 empty] | 4,6*8,1 |  |  |  | 37.26 | [6 empty] | _
_
[5 empty] | 130 | H | 28376371 | deska z polystyrénu XPS, hrana rovná, polo či pero drážka a hladký povrch tl 80mm | m2 | 38.005 | 0 | 38.005 | 0 | 0 | 0.0024 | 0.091212 |  | 0 | 21 | 0 | 0 |  | 1
[5 empty] | 131 | H | 28376372 | deska z polystyrénu XPS, hrana rovná, polo či pero drážka a hladký povrch tl 100mm | m2 | 38.005 | 0 | 38.005 | 0 | 0 | 0.003 | 0.11402 |  | 0 | 21 | 0 | 0 |  | 1
[5 empty] | 132 | SP | 713191132 | Montáž izolace tepelné podlah, stropů vrchem nebo střech překrytí separační fólií z PE | m2 | 85.698 | 0 | 85.698 | 0 | 0 |  | 0 |  | 0 | 21 | 0 | 0 |  | 1
[7 empty] | Výkaz výměr: | 4,6*8,1*1,15 |  |  |  | 42.849 | [6 empty] | _
[8 empty] | 4,6*8,1*1,15 |  |  |  | 42.849 | [6 empty] | _
_
[5 empty] | 133 | H | 28323063 | fólie LDPE (650 kg/m3) proti zemní vlhkosti nad úrovní terénu tl 0,6mm | m2 | 94.2678 | 0 | 94.2678 | 0 | 0 | 0.00039 | 0.036764 |  | 0 | 21 | 0 | 0 |  | 1
[5 empty] | 134 | SP | 713121111 | Montáž izolace tepelné podlah volně kladenými rohožemi, pásy, dílci, deskami 1 vrstva | m2 | 39.1 | 0 | 39.1 | 0 | 0 |  | 0 |  | 0 | 21 | 0 | 0 |  | 1
[7 empty] | Výkaz výměr: | IZOLAČNÍ DESKY Z ČEDIČOVÉ MINERÁLNÍ VLNY PRO ZLEPŠENÍ KROČEJOVÉ A VZDUCHOVÉ NEPRŮZVUČNOSTI TĚŽKÝCH PLOVOUCÍCH PODLAH | [10 empty] | _
[8 empty] | 39,1 |  |  |  | 39.1 | [6 empty] | _
_
[5 empty] | 135 | H | 63141169 | Deska čedičová izolační MPN tl.40 mm | m2 | 39.882 | 0 | 39.882 | 0 | 0 | 0.00175 | 0.069793 |  | 0 | 21 | 0 | 0 |  | 1
[7 empty] | Výkaz výměr: | Deska čedičová izolační MPN tl.30 mm | [10 empty] | _
[8 empty] | 39,882 |  |  |  | 39.882 | [6 empty] | _
_
[5 empty] | 136 | SP | 713141181 | Montáž izolace tepelné střech plochých tl přes 170 mm šrouby vnitřní pole, budova v do 20 m | m2 | 52.25 | 0 | 52.25 | 0 | 0 | 0.00014 | 0.007315 |  | 0 | 21 | 0 | 0 |  | 1
[7 empty] | Výkaz výměr: | TEPELNĚ IZOLAČNÍ DESKY Z EXPANDOVANÉHO POLYSTYRENU EPS - 3 x 100 mm | [10 empty] | _
[8 empty] | 5,5*9,5 |  |  |  | 52.25 | [6 empty] | _
_
[5 empty] | 137 | H | 28375914 | deska EPS 150 pro trvalé zatížení v tlaku (max. 3000 kg/m2) tl 100mm | m2 | 159.885 | 0 | 159.885 | 0 | 0 | 0.003 | 0.47965 |  | 0 | 21 | 0 | 0 |  | 1
[7 empty] | Výkaz výměr: | 53,295*3 |  |  |  | 159.885 | [6 empty] | _
_
[5 empty] | 138 | SP | 713131145 | Montáž izolace tepelné stěn a základů lepením bodově rohoží, pásů, dílců, desek | m2 | 138.0517 | 0 | 138.0517 | 0 | 0 | 0.003 | 0.41416 |  | 0 | 21 | 0 | 0 |  | 1
[7 empty] | Výkaz výměr: | TEPELNĚ IZOLAČNÍ VRSTVA 1 - DESKY Z MINERÁLNÍ PLSTI URČENÉ DO PROVĚTRÁVANÝCH FASÁD POD OBKLAD A DO VÍCEVRSTVÉHO SENDVIČOVÉHO ZDIVA - PRVNÍ VRSTVA PŘICHYCENA MONTÁŽNĚ K PODKLADU LEPÍCÍM TMELEM | [10 empty] | _
[8 empty] | 120,045*1,15 |  |  |  | 138.0517 | [6 empty] | _
_
[5 empty] | 139 | H | 63148161 | deska tepelně izolační minerální provětrávaných fasád lambda=0,033-0,035 tl 100mm | m2 | 144.9543 | 0 | 144.9543 | 0 | 0 | 0.005 | 0.72477 |  | 0 | 21 | 0 | 0 |  | 1
[5 empty] | 140 | K |  | Montáž izolace tepelné stěn a základů volně vloženými rohožemi, pásy, dílci, deskami 1 vrstva | m2 | 138.0517 | 0 | 138.0517 | 0 | 0 |  | 0 |  | 0 | 21 | 0 | 0 |  | 1
[7 empty] | Výkaz výměr: | TEPELNĚ IZOLAČNÍ VRSTVA 2 - DRUHÁ VRSTVA PROKOTVENA SKRZ PRVNÍ VRSTVU DRŽÁKEM TEPELNÉ IZOLACE PRO UKOTVENÍ TEPELNĚ IZOLAČNÍCH DESEK S NÍZKOU PEVNOSTÍ, VHODNÝM DO DĚROVANÝCH CIHEL vč. KOTVY 225 mm, VELIKOST TALÍŘŮ DRŽÁKU IZOLAČNÍHO MATERIÁLU 90mm, PRŮMĚR VRTÁKU 8 mm, BARVA ČERNÁ, 3 DRŽÁKY NA DESKU DO POLE | [10 empty] | _
[8 empty] | 120,045*1,15 |  |  |  | 138.0517 | [6 empty] | _
_
[5 empty] | 141 | H | 63148161 | deska tepelně izolační minerální provětrávaných fasád lambda=0,033-0,035 tl 100mm | m2 | 144.9543 | 0 | 144.9543 | 0 | 0 | 0.005 | 0.72477 |  | 0 | 21 | 0 | 0 |  | 1
[5 empty] | 142 | SP | 998713102 | Přesun hmot tonážní pro izolace tepelné v objektech v do 12 m | t | 2.6625 | 0 | 2.6625 | 0 | 0 |  | 0 |  | 0 | 21 | 0 | 0 |  | 1
_
[8 empty] | 714: Akustická a protiotřesová opatření | [5 empty] | 0 |  | 0.0014904 |  | 0 |  | 0 | 0 |  | 2
[5 empty] | 143 | K |  | Montáž akustických obkladů rošt podkladový na stropy | m | 49.68 | 0 | 49.68 | 0 | 0 | 3e-05 | 0.0014904 |  | 0 | 21 | 0 | 0 |  | 1
[7 empty] | Výkaz výměr: | Dodávka a montáž akustického obkladu | [10 empty] | _
[8 empty] | V prostoru přístavby v 1NP i 2NP bude instalován akustický obklad stěn. Obklad bude proveden vždy na jihovýchodní a severozápadní stěně přístavby (obvodové stěny bez oken) na celou šířku stěny a výšku min. 2,7 m v obou podlažích. Instalovaný akustický obklad | [10 empty] | _
[8 empty] | 4,6*2,7*4 |  |  |  | 49.68 | [6 empty] | _
_
[5 empty] | 144 | SP | 998714102 | Přesun hmot tonážní pro akustická a protiotřesová opatření v objektech v do 12 m | t | 0.0014904 | 0 | 0.0014904 | 0 | 0 |  | 0 |  | 0 | 21 | 0 | 0 |  | 1
_
[8 empty] | 762: Konstrukce tesařské | [5 empty] | 0 |  | 0.2669 |  | 0 |  | 0 | 0 |  | 5
[5 empty] | 145 | SP | 762341670 | Montáž bednění štítových okapových říms z dřevotřískových na sraz | m2 | 12.3 | 0 | 12.3 | 0 | 0 |  | 0 |  | 0 | 21 | 0 | 0 |  | 1
[7 empty] | Výkaz výměr: | 0,6*(5,5+5,5+9,5) |  |  |  | 12.3 | [6 empty] | _
_
[5 empty] | 146 | H | 60624134 | překližka stavební s fólií hladkou 1250x2500mm tl 21mm | m2 | 13.53 | 0 | 13.53 | 0 | 0 | 0.0168 | 0.2273 |  | 0 | 21 | 0 | 0 |  | 1
[5 empty] | 147 | SP | 762342441 | Montáž lišt trojúhelníkových nebo kontralatí na střechách sklonu do 60° | m | 30 | 0 | 30 | 0 | 0 |  | 0 |  | 0 | 21 | 0 | 0 |  | 1
[7 empty] | Výkaz výměr: | Montáž vyrovnávacích latí | [10 empty] | _
[8 empty] | 30 |  |  |  | 30 | [6 empty] | _
_
[5 empty] | 148 | H | 60514101 | řezivo jehličnaté lať 10-25cm2 | m3 | 0.072 | 0 | 0.072 | 0 | 0 | 0.55 | 0.0396 |  | 0 | 21 | 0 | 0 |  | 1
[7 empty] | Výkaz výměr: | vč. penetrace | [10 empty] | _
[8 empty] | 30*0,04*0,06 |  |  |  | 0.072 | [6 empty] | _
_
[5 empty] | 149 | SP | 998762102 | Přesun hmot tonážní pro kce tesařské v objektech v do 12 m | t | 0.2669 | 0 | 0.2669 | 0 | 0 |  | 0 |  | 0 | 21 | 0 | 0 |  | 1
_
[8 empty] | 764: Konstrukce klempířské | [5 empty] | 0 |  | 0.04852 |  | 0.061677 |  | 0 | 0 |  | 6
[5 empty] | 150 | SP | 764002841 | Demontáž oplechování horních ploch zdí a nadezdívek do suti | m | 24.5 | 0 | 24.5 | 0 | 0 |  | 0 | 0.00191 | 0.046795 | 21 | 0 | 0 |  | 1
[7 empty] | Výkaz výměr: | DE/31 - DEMONTÁŽ STÁVAJÍCÍ ŽELEZOBETONOVÉ DESKY BALKONU - OPLECHOVÁNÍ | [10 empty] | _
[8 empty] | 14,5 |  |  |  | 14.5 | [6 empty] | _
[8 empty] | DE/41 - DEMONTÁŽ STÁVAJÍCÍHO OPLECHOVÁNÍ ATIKY STŘECHY NAD 1NP A 2NP | [10 empty] | _
[8 empty] | 10 |  |  |  | 10 | [6 empty] | _
_
[5 empty] | 151 | SP | 764002871 | Demontáž lemování zdí do suti | m | 6.5 | 0 | 6.5 | 0 | 0 |  | 0 | 0.00175 | 0.011375 | 21 | 0 | 0 |  | 1
[7 empty] | Výkaz výměr: | DE/31 - DEMONTÁŽ STÁVAJÍCÍ ŽELEZOBETONOVÉ DESKY BALKONU - OPLECHOVÁNÍ | [10 empty] | _
[8 empty] | 6,5 |  |  |  | 6.5 | [6 empty] | _
_
[5 empty] | 152 | SP | 764002851 | Demontáž oplechování parapetů do suti | m | 2.1 | 0 | 2.1 | 0 | 0 |  | 0 | 0.00167 | 0.003507 | 21 | 0 | 0 |  | 1
[7 empty] | Výkaz výměr: | DE/09 - DEMONTÁŽ STÁVAJÍCÍHO OPLECHOVÁNÍ OKENNÍCH PARAPETŮ | [10 empty] | _
[8 empty] | 2*0,5+2*0,55 |  |  |  | 2.1 | [6 empty] | _
_
[5 empty] | 153 | SP | 764226445 | Oplechování parapetů rovných celoplošně lepené z Al plechu rš 400 mm | m | 12 | 0 | 12 | 0 | 0 | 0.00171 | 0.02052 |  | 0 | 21 | 0 | 0 |  | 1
[7 empty] | Výkaz výměr: | K/01 - lakovaný hliníkový plech | [10 empty] | _
[8 empty] | 8*1,5 |  |  |  | 12 | [6 empty] | _
_
[5 empty] | 154 | SP | 764212430 | Oplechování rovné okapové hrany z Pz plechu rš 120 mm | m | 40 | 0 | 40 | 0 | 0 | 0.0007 | 0.028 |  | 0 | 21 | 0 | 0 |  | 1
[7 empty] | Výkaz výměr: | K/05 - Oplechování okenních pásů | [10 empty] | _
[8 empty] | (1,75*2+1,5)*8 |  |  |  | 40 | [6 empty] | _
_
[5 empty] | 155 | SP | 998764102 | Přesun hmot tonážní pro konstrukce klempířské v objektech v do 12 m | t | 0.04852 | 0 | 0.04852 | 0 | 0 |  | 0 |  | 0 | 21 | 0 | 0 |  | 1
_
[8 empty] | 766: Konstrukce truhlářské | [5 empty] | 0 |  | 0.28566 |  | 0.012 |  | 0 | 0 |  | 9
[5 empty] | 156 | SP | 766622132 | Montáž plastových oken plochy přes 1 m2 otevíravých výšky do 2,5 m s rámem do zdiva | m2 | 21 | 0 | 21 | 0 | 0 | 0.00026 | 0.00546 |  | 0 | 21 | 0 | 0 |  | 1
[7 empty] | Výkaz výměr: | 8*1,5*1,75 |  |  |  | 21 | [6 empty] | _
_
[5 empty] | 157 | H |  | okno plastové otevíravé/sklopné dvojsklo přes plochu 1m2 v1,5-2,5m | ks | 8 | 0 | 8 | 0 | 0 | 0.0287 | 0.2296 |  | 0 | 21 | 0 | 0 |  | 1
[7 empty] | Výkaz výměr: | OK/03 - Plastové okno 1750 x 1500 mm, sestava s poutačem, s děleným tepelným mostem | [10 empty] | _
[8 empty] | 8 |  |  |  | 8 | [6 empty] | _
_
[5 empty] | 158 | SP | 766660001 | Montáž dveřních křídel otvíravých jednokřídlových š do 0,8 m do ocelové zárubně | kus | 2 | 0 | 2 | 0 | 0 |  | 0 |  | 0 | 21 | 0 | 0 |  | 1
[5 empty] | 159 | H | 61160158 | dveře dřevěné vnitřní hladké plné 1křídlé standardní provedení 700x1970mm | kus | 2 | 0 | 2 | 0 | 0 | 0.0155 | 0.031 |  | 0 | 21 | 0 | 0 |  | 1
[7 empty] | Výkaz výměr: | DV/05 - 700 x 1970, dveře jednokřídlé, otevíravé levé, dýhované, plné | [10 empty] | _
[8 empty] | 2 |  |  |  | 2 | [6 empty] | _
_
[5 empty] | 160 | SP | 766441811 | Demontáž parapetních desek dřevěných nebo plastových šířky do 30 cm délky do 1,0 m | kus | 4 | 0 | 4 | 0 | 0 |  | 0 | 0.003 | 0.012 | 21 | 0 | 0 |  | 1
[5 empty] | 161 | SP | 766694112 | Montáž parapetních desek dřevěných nebo plastových šířky do 30 cm délky do 1,6 m | kus | 8 | 0 | 8 | 0 | 0 |  | 0 |  | 0 | 21 | 0 | 0 |  | 1
[5 empty] | 162 | H | 61144401 | parapet plastový vnitřní komůrkový 250x20x1000mm | m | 12 | 0 | 12 | 0 | 0 | 0.0015 | 0.018 |  | 0 | 21 | 0 | 0 |  | 1
[7 empty] | Plný popis: | parapet plastový vnitřní - komůrkový 25 x 2 x 100 cm
[7 empty] | Výkaz výměr: | 8*1,5 |  |  |  | 12 | [6 empty] | _
[12 empty] | 0 | [6 empty] | _
[5 empty] | 163 | H | 61144415 | Koncovka k parapetu plastovému vnitřnímu 1 pár | kus | 8 | 0 | 8 | 0 | 0 | 0.0002 | 0.0016 |  | 0 | 21 | 0 | 0 |  | 1
[5 empty] | 164 | SP | 998766102 | Přesun hmot tonážní pro konstrukce truhlářské v objektech v do 12 m | t | 0.28566 | 0 | 0.28566 | 0 | 0 |  | 0 |  | 0 | 21 | 0 | 0 |  | 1
_
[8 empty] | 767: Konstrukce zámečnické | [5 empty] | 0 |  | 0.088353 |  | 1.0842 |  | 0 | 0 |  | 4
[5 empty] | 165 | SP | 767161814 | Demontáž zábradlí rovného nerozebíratelného hmotnosti 1m zábradlí přes 20 kg | m | 14.5 | 0 | 14.5 | 0 | 0 |  | 0 | 0.025 | 0.3625 | 21 | 0 | 0 |  | 1
[7 empty] | Výkaz výměr: | DE/32 - DEMONTÁŽ STÁVAJÍCÍHO KOVOVÉHO ZÁBRADLÍ BALKONU, 30 kg/m | [10 empty] | _
[8 empty] | 14,5 |  |  |  | 14.5 | [6 empty] | _
_
[5 empty] | 166 | SP | 767996701 | Demontáž atypických zámečnických konstrukcí řezáním hmotnosti jednotlivých dílů do 50 kg | kg | 721.68 | 0 | 721.68 | 0 | 0 |  | 0 | 0.001 | 0.72168 | 21 | 0 | 0 |  | 1
[7 empty] | Výkaz výměr: | DE/30 - DEMONTÁŽ STÁVAJÍCÍCH NOSNÝCH OCELOVÝCH SLOUPŮ BALKONU (KOMPLETNÍ RÁMOVÁ KONSTRUKCE - 24,8 kg/m) | [10 empty] | _
[8 empty] | (3,8*4+7,7+2*3,1)*24,8 |  |  |  | 721.68 | [6 empty] | _
_
[5 empty] | 167 | K |  | Montáž fasádních kovových obkladů - roštu opláštění | m2 | 138.0517 | 0 | 138.0517 | 0 | 0 | 0.00064 | 0.088353 |  | 0 | 21 | 0 | 0 |  | 1
[7 empty] | Výkaz výměr: | KOMPLETNÍ DODÁVKA A MONTÁŽ SYSTÉMOVÉHO ŘEŠENÍ FASÁDNÍHO OBKLADU | [10 empty] | _
[8 empty] | fasádní plášť z hliníkových lamel SIDING, barva písková vč. nosné konstrukce - svislý AL rošt bodově kotvený k podkladu, parapetů, lišt a všech doplňků | [10 empty] | _
[8 empty] | 120,045*1,15 |  |  |  | 138.0517 | [6 empty] | _
_
[5 empty] | 168 | SP | 998767102 | Přesun hmot tonážní pro zámečnické konstrukce v objektech v do 12 m | t | 0.088353 | 0 | 0.088353 | 0 | 0 |  | 0 |  | 0 | 21 | 0 | 0 |  | 1
_
[8 empty] | 776: Podlahy povlakové | [5 empty] | 0 |  | 0.30949 |  | 0 |  | 0 | 0 |  | 8
[5 empty] | 169 | SP | 776111112 | Broušení betonového podkladu povlakových podlah | m2 | 78.2 | 0 | 78.2 | 0 | 0 |  | 0 |  | 0 | 21 | 0 | 0 |  | 1
[7 empty] | Výkaz výměr: | PŘÍSTAVBA 1.NP | [10 empty] | _
[8 empty] | 39,1 |  |  |  | 39.1 | [6 empty] | _
[8 empty] | PŘÍSTAVBA 2.NP | [10 empty] | _
[8 empty] | 39,1 |  |  |  | 39.1 | [6 empty] | _
_
[5 empty] | 170 | SP | 776111311 | Vysátí podkladu povlakových podlah | m2 | 78.2 | 0 | 78.2 | 0 | 0 |  | 0 |  | 0 | 21 | 0 | 0 |  | 1
[5 empty] | 171 | SP | 776121311 | Vodou ředitelná penetrace savého podkladu povlakových podlah ředěná v poměru 1:1 | m2 | 78.2 | 0 | 78.2 | 0 | 0 | 7e-05 | 0.005474 |  | 0 | 21 | 0 | 0 |  | 1
[5 empty] | 172 | SP | 776222111 | Lepení pásů z PVC 2-složkovým lepidlem | m2 | 78.2 | 0 | 78.2 | 0 | 0 | 0.0007 | 0.05474 |  | 0 | 21 | 0 | 0 |  | 1
[5 empty] | 173 | H | 28411013 | PVC heterogenní protiskluzná, nášlapná vrstva 0,70mm, třída zátěže 34/43, otlak do 0,05mm, R11, hořlavost Bfl S1 | m2 | 86.02 | 0 | 86.02 | 0 | 0 | 0.00275 | 0.23655 |  | 0 | 21 | 0 | 0 |  | 1
[7 empty] | Výkaz výměr: | PODLAHOVÁ KRYTINA Z PVC - VHODNÁ PRO DANÉ POUŽITÍ - MATEŘSKÁ ŠKOLA, VÝBĚR DLE INVESTORA | [10 empty] | _
[8 empty] | 86,02 |  |  |  | 86.02 | [6 empty] | _
_
[5 empty] | 174 | SP | 776421100 | Lepení obvodových soklíků nebo lišt z měkčených plastů | m | 42.4 | 0 | 42.4 | 0 | 0 | 2e-05 | 0.000848 |  | 0 | 21 | 0 | 0 |  | 1
[7 empty] | Výkaz výměr: | (4,6*2+8,1+0,5+0,4+0,4+2,15+0,15+0,15+0,15)*2 |  |  |  | 42.4 | [6 empty] | _
_
[5 empty] | 175 | H | 28411006 | lišta soklová PVC samolepící 15x50mm | m | 42.4 | 0 | 42.4 | 0 | 0 | 0.00028 | 0.011872 |  | 0 | 21 | 0 | 0 |  | 1
[5 empty] | 176 | SP | 998776102 | Přesun hmot tonážní pro podlahy povlakové v objektech v do 12 m | t | 0.30949 | 0 | 0.30949 | 0 | 0 |  | 0 |  | 0 | 21 | 0 | 0 |  | 1
_
[8 empty] | 777: Podlahy lité | [5 empty] | 0 |  | 0.58963 |  | 0 |  | 0 | 0 |  | 4
[5 empty] | 177 | SP | 777111123 | Strojní broušení podkladu před provedením lité podlahy | m2 | 78.2 | 0 | 78.2 | 0 | 0 | 4e-05 | 0.003128 |  | 0 | 21 | 0 | 0 |  | 1
[5 empty] | 178 | SP | 777111111 | Vysátí podkladu před provedením lité podlahy | m2 | 78.2 | 0 | 78.2 | 0 | 0 |  | 0 |  | 0 | 21 | 0 | 0 |  | 1
[5 empty] | 179 | SP | 771151022 | Samonivelační stěrka podlah pevnosti 30 MPa tl 5 mm | m2 | 78.2 | 0 | 78.2 | 0 | 0 | 0.0075 | 0.5865 |  | 0 | 21 | 0 | 0 |  | 1
[7 empty] | Výkaz výměr: | JEDNOSLOŽKOVÁ SAMONIVELAČNÍ PODLAHOVÁ HMOTA NA BÁZI CEMENTU A MODIFIKUJÍCÍCH PŘÍSAD PRO VNITŘNÍ POUŽITÍ vč. PENETRACE PODKLADU | [10 empty] | _
[8 empty] | 78,2 |  |  |  | 78.2 | [6 empty] | _
_
[5 empty] | 180 | SP | 998777102 | Přesun hmot tonážní pro podlahy lité v objektech v do 12 m | t | 0.58963 | 0 | 0.58963 | 0 | 0 |  | 0 |  | 0 | 21 | 0 | 0 |  | 1
_
[8 empty] | 784: Malby | [5 empty] | 0 |  | 0.1293 |  | 0 |  | 0 | 0 |  | 7
[5 empty] | 181 | SP | 784171121 | Zakrytí vnitřních ploch konstrukcí nebo prvků v místnostech výšky do 3,80 m | m2 | 80.845 | 0 | 80.845 | 0 | 0 |  | 0 |  | 0 | 21 | 0 | 0 |  | 1
[5 empty] | 182 | H | 58124842 | fólie pro malířské potřeby zakrývací tl 7µ 4x5m | m2 | 84.8872 | 0 | 84.8872 | 0 | 0 |  | 0 |  | 0 | 21 | 0 | 0 |  | 1
[5 empty] | 183 | SP | 784181101 | Základní akrylátová jednonásobná penetrace podkladu v místnostech výšky do 3,80m | m2 | 248.6625 | 0 | 248.6625 | 0 | 0 | 0.0002 | 0.049732 |  | 0 | 21 | 0 | 0 |  | 1
[7 empty] | Výkaz výměr: | (109+89,93)*1,25 |  |  |  | 248.6625 | [6 empty] | _
_
[5 empty] | 184 | SP | 784211121 | Dvojnásobné bílé malby ze směsí za mokra středně otěruvzdorných v místnostech výšky do 3,80 m | m2 | 248.663 | 0 | 248.663 | 0 | 0 | 0.00032 | 0.079572 |  | 0 | 21 | 0 | 0 |  | 1
[8 empty] | 786: Čalounické úpravy | [5 empty] | 0 |  | 0 |  | 0 |  | 0 | 0 |  | 5
[5 empty] | 185 | K |  | Venkovní žaluzie v systémové plechové schránce - Ž/07 (1500x1750 mm) | kus | 80.845 | 0 | 4 | 0 | 0 |  | 0 |  | 0 | 21 | 0 | 0 |  | 1
[5 empty] | 186 | K |  | Venkovní žaluzie v systémové plechové schránce -Ž/08 (1500x1750 mm) | kus | 84.8872 | 0 | 4 | 0 | 0 |  | 0 |  | 0 | 21 | 0 | 0 |  | 1
[5 empty] | 187 | K |  | Elektroinstalace - doprovodné elektroinstalační práce ovládání žaluzií | kpl | 84.8872 | 0 | 1 | 0 | 0 |  | 0 |  | 0 | 21 | 0 | 0 |  | 1
[8 empty] | Vedlejší rozpočtové náklady | [5 empty] | 0 |  | 0 |  | 0 |  | 0 | 0 |  | 8
[8 empty] | V01: Průzkumné, geodetické a projektové práce | [5 empty] | 0 |  | 0 |  | 0 |  | 0 | 0 |  | 1
[5 empty] | 188 | ON | 011114000 | Inženýrsko-geologický průzkum | kpl | 1 | 0 | 1 | 0 | 0 |  | 0 |  | 0 | 21 | 0 | 0 |  | 1
[7 empty] | Výkaz výměr: | Dokumentace skutečného provedení stavby | [10 empty] | _
[8 empty] | 1 |  |  |  | 1 | [6 empty] | _
_
_
[8 empty] | V03: Zařízení staveniště | [5 empty] | 0 |  | 0 |  | 0 |  | 0 | 0 |  | 3
[5 empty] | 189 | ON | 034103000 | Oplocení staveniště | kpl | 1 | 0 | 1 | 0 | 0 |  | 0 |  | 0 | 21 | 0 | 0 |  | 1
[7 empty] | Výkaz výměr: | Montáž, demontáž a pronájem oplocení stavby mobilním oplocením po celou dobu realizace + výstražné pásky | [10 empty] | _
[8 empty] | 1 |  |  |  | 1 | [6 empty] | _
_
[5 empty] | 190 | ON | 032002000 | Vybavení staveniště | kpl | 1 | 0 | 1 | 0 | 0 |  | 0 |  | 0 | 21 | 0 | 0 |  | 1
[7 empty] | Výkaz výměr: | Vybudování zařízení staveniště - buňka pro nářadí a materiál, buňka stavbyvedoucího - montáž, demontáž, pronájem | [10 empty] | _
[8 empty] | 1 |  |  |  | 1 | [6 empty] | _
_
[5 empty] | 191 | ON | 034303000 | Dopravní značení na staveništi | kpl | 1 | 0 | 1 | 0 | 0 |  | 0 |  | 0 | 21 | 0 | 0 |  | 1
[7 empty] | Výkaz výměr: | Bezpečnostní značky, upozornění - montáž, demontáž | [10 empty] | _
[8 empty] | 1 |  |  |  | 1 | [6 empty] | _
_
_
[8 empty] | V06: Územní vlivy | [5 empty] | 0 |  | 0 |  | 0 |  | 0 | 0 |  | 1
[5 empty] | 192 | ON | 065002000 | Mimostaveništní doprava materiálů | kpl | 1 | 0 | 1 | 0 | 0 |  | 0 |  | 0 | 21 | 0 | 0 |  | 1
_
[8 empty] | V07: Provozní vlivy | [5 empty] | 0 |  | 0 |  | 0 |  | 0 | 0 |  | 2
[5 empty] | 193 | ON | 075103000 | Ochranná pásma elektrického vedení | kpl | 1 | 0 | 1 | 0 | 0 |  | 0 |  | 0 | 21 | 0 | 0 |  | 1
[7 empty] | Výkaz výměr: | Vytyčení všech stávajících sítí a jejich ochranných pásem | [10 empty] | _
[8 empty] | 1 |  |  |  | 1 | [6 empty] | _
_
[5 empty] | 194 | ON | 071103000 | Provoz investora | kpl | 1 | 0 | 1 | 0 | 0 |  | 0 |  | 0 | 21 | 0 | 0 |  | 1
_
[8 empty] | V09: Ostatní náklady | [5 empty] | 0 |  | 0 |  | 0 |  | 0 | 0 |  | 1
[5 empty] | 195 | ON | 091504000 | Náklady související s publikační činností | kpl | 1 | 0 | 1 | 0 | 0 |  | 0 |  | 0 | 21 | 0 | 0 |  | 1
_
_
_