## Krycí list rozpočtu
Krycí list slepého rozpočtu
Název stavby: |  | MŠ SEIFERTOVA VALAŠSKÉ MEZIŘÍČÍ - REKONSTRUKCE KOUPELEN |  | Objednatel: |  |  | IČ/DIČ:
Druh stavby: |  | OBJEKT - SO03 |  | Projektant: | S WHG s.r.o. |  | IČ/DIČ: | 63321271/
Lokalita: |  |  |  | Zhotovitel: | LOMANETA s.r.o. Valašské Meziříčí |  | IČ/DIČ:
Začátek výstavby: |  |  |  | Konec výstavby: |  |  | Položek: | 98
JKSO: |  |  |  | Zpracoval: |  |  | Datum: | 17.5.2021
Rozpočtové náklady v Kč
A | Základní rozpočtové náklady |  | B | Doplňkové náklady |  | C | Náklady na umístění stavby (NUS)
HSV | Dodávky | 26172.2893 | Práce přesčas |  | 0 | Zařízení staveniště |  | 0
| Montáž | 72403.7107 | Bez pevné podl. |  | 0 | Mimostav. doprava |  | 0
PSV | Dodávky | 247172.4998 | Kulturní památka |  | 0 | Územní vlivy |  | 0
| Montáž | 145477.5002 |  |  |  | Provozní vlivy |  | 0
"M" | Dodávky | 0 |  |  |  | Ostatní |  | 0
| Montáž | 20000 |  |  |  | NUS z rozpočtu |  | 0
Ostatní materiál |  | 0
Přesun hmot a sutí |  | 23873
ZRN celkem |  | 535099 | DN celkem |  | 0 | NUS celkem |  | 0
|  |  | DN celkem z obj. |  | 0 | NUS celkem z obj. |  | 0
ORN celkem
[6 empty] | ORN celkem z obj. |  | 0
Základ 0% |  | 0
Základ 15% |  | 0 | DPH 15% |  | 0 | Celkem bez DPH |  | 535099
Základ 21% |  | 535099 | DPH 21% |  | 112370.79 | Celkem včetně DPH |  | 647469.79
Projektant |  |  | Objednatel |  |  | Zhotovitel
17.5.2021 Ing.Otto Buš
Datum, razítko a podpis |  |  | Datum, razítko a podpis |  |  | Datum, razítko a podpis
Poznámka:

## Rozpočet - podskupiny
Slepý stavební rozpočet - Jen podskupiny
Název stavby: |  |  | MŠ SEIFERTOVA VALAŠSKÉ MEZIŘÍČÍ - REKONSTRUKCE KOUPELEN | Doba výstavby: |  | Objednatel:
Druh stavby: |  |  | OBJEKT - SO03 | Začátek výstavby: |  | Projektant: | S WHG s.r.o.
Lokalita: |  |  |  | Konec výstavby: |  | Zhotovitel: | LOMANETA s.r.o. Valašské Meziříčí
JKSO: |  |  |  | Zpracováno dne: | 17.5.2021 | Zpracoval:
[6 empty] | Náklady (Kč) |  |  | Hmotnost (t)
Objekt | Kód | Zkrácený popis |  |  |  | Dodávka | Montáž | Celkem | Celkem
01 |  | STAVEBNĚ KONSTRUKČNÍ ČÁST |  |  |  | 71697.8757 | 195032.1243 | 266730 | 10.3473 | F | 0
01 | 34 | Stěny a příčky |  |  |  | 22830.0578 | 13038.9422 | 35869 | 2.6091 | T | 35869
01 | 61 | Úprava povrchů vnitřní |  |  |  | 3019.1813 | 24367.8187 | 27387 | 2.1457 | T | 27387
01 | 002VD | Ostatní náklady |  |  |  | 0 | 51000 | 51000 | 0 | T | 51000
01 | 771 | Podlahy z dlaždic |  |  |  | 13990.0599 | 23116.9401 | 37107 | 2.5603 | T | 37107
01 | 781 | Obklady (keramické) |  |  |  | 30379.6617 | 59592.3383 | 89972 | 2.1984 | T | 89972
01 | 784 | Malby |  |  |  | 1155.8648 | 4595.1352 | 5751 | 0.01809 | T | 5751
01 | 94 | Lešení a stavební výtahy |  |  |  | 190.6895 | 295.3105 | 486 | 0.00474 | T | 486
01 | 95 | Různé dokončovací konstrukce a práce na pozemních stavbách |  |  |  | 0 | 3000 | 3000 | 0.0209 | T | 3000
01 | 96 | Bourání konstrukcí |  |  |  | 132.3608 | 1793.6392 | 1926 | 0.79002 | T | 1926
01 | S | Přesuny sutí |  |  |  | 0 | 14232 | 14232 | 0 | T | 14232
02 |  | ZDRAVOTNĚ TECHNICKÉ INSTALACE |  |  |  | 184980.2076 | 61838.7924 | 246819 | 0.53262 | F | 0
02 | 721 | Vnitřní kanalizace |  |  |  | 6030.4894 | 13431.5106 | 19462 | 0.03096 | T | 19462
02 | 722 | Vnitřní vodovod |  |  |  | 15065.0937 | 24841.9063 | 39907 | 0.02382 | T | 39907
02 | 725 | Zařizovací předměty |  |  |  | 163884.6245 | 23565.3755 | 187450 | 0.47784 | T | 187450
03 |  | VYTÁPĚNÍ |  |  |  | 16666.7058 | 4883.2942 | 21550 | 0.10872 | F | 0
03 | 733 | Rozvod potrubí |  |  |  | 3158.6035 | 2329.3965 | 5488 | 0.009 | T | 5488
03 | 734 | Armatury |  |  |  | 3245.8312 | 366.1688 | 3612 | 0.00118 | T | 3612
03 | 735 | Otopná tělesa |  |  |  | 10262.2711 | 2187.7289 | 12450 | 0.09854 | T | 12450
[6 empty] | Celkem: |  | 535099
Poznámka:

## Stavební rozpočet
Slepý stavební rozpočet
Název stavby: |  |  | MŠ SEIFERTOVA VALAŠSKÉ MEZIŘÍČÍ - REKONSTRUKCE KOUPELEN | Doba výstavby: |  |  |  | Objednatel:
Druh stavby: |  |  | OBJEKT - SO03 | Začátek výstavby: |  |  |  | Projektant: | S WHG s.r.o.
Lokalita: |  |  |  | Konec výstavby: |  |  |  | Zhotovitel: | LOMANETA s.r.o. Valašské Meziříčí
JKSO: |  |  |  | Zpracováno dne: |  | 17.5.2021 |  | Zpracoval:
Č | Objekt | Kód | Zkrácený popis / Varianta | M.j. | Množství | Jednot. | Náklady (Kč) |  |  | Hmotnost (t) |  | Cenová
|  |  | Rozměry |  |  | cena (Kč) | Dodávka | Montáž | Celkem | Jednot. | Celkem | soustava | Přesuny | Typ skupiny | HSV mat | HSV prac | PSV mat | PSV prac | Mont mat | Mont prac | Ostatní mat.
| 01 |  | STAVEBNĚ KONSTRUKČNÍ ČÁST |  |  |  | 71697.8757 | 195032.1243 | 266730 |  | 10.3473
| 01 | 34 | Stěny a příčky |  |  |  | 22830.0578 | 13038.9422 | 35869 |  | 2.6091 | [10 empty] | 01 | [7 empty] | 0 | 0 | 35869
1 | 01 | 342255020R00 | Příčky z desek Ytong tl. 5 cm | m2 | 8 | 651 | 2666.995 | 2541.005 | 5208 | 0.04646 | 0.37168 | RTS I / 2018 | 0 |  | 2666.995 | 2541.005 | 0 | 0 | 0 | 0 | 0 | 01 | 0 | 0 | 5208 | 21 | 333.3744 | 317.6256 | 1 |  |  |  | 2666.995 | 2541.005 | 34_ | 01_3_ | 01_ | 5208 | 651 | 0 | 0.37168
2 | 01 | 342255024R00 | Příčky z desek Ytong tl. 10 cm | m2 | 7 | 876 | 3821.0651 | 2310.9349 | 6132 | 0.07471 | 0.52297 | RTS I / 2018 | 0 |  | 3821.0651 | 2310.9349 | 0 | 0 | 0 | 0 | 0 | 01 | 0 | 0 | 6132 | 21 | 545.8664 | 330.1336 | 1 |  |  |  | 3821.0651 | 2310.9349 | 34_ | 01_3_ | 01_ | 6132 | 876 | 0 | 0.52297
3 | 01 | 342255028R00 | Příčky z desek Ytong tl. 15 cm | m2 | 3 | 1165 | 2431.8052 | 1063.1948 | 3495 | 0.11219 | 0.33657 | RTS I / 2018 | 0 |  | 2431.8052 | 1063.1948 | 0 | 0 | 0 | 0 | 0 | 01 | 0 | 0 | 3495 | 21 | 810.6017 | 354.3983 | 1 |  |  |  | 2431.8052 | 1063.1948 | 34_ | 01_3_ | 01_ | 3495 | 1165 | 0 | 0.33657
4 | 01 | 342255032R00 | Příčky z desek Ytong tl. 20 cm | m2 | 13 | 1534 | 13910.1925 | 6031.8075 | 19942 | 0.10599 | 1.3779 | RTS I / 2018 | 0 |  | 13910.1925 | 6031.8075 | 0 | 0 | 0 | 0 | 0 | 01 | 0 | 0 | 19942 | 21 | 1070.0148 | 463.9852 | 1 |  |  |  | 13910.1925 | 6031.8075 | 34_ | 01_3_ | 01_ | 19942 | 1534 | 0 | 1.3779
5 | 01 | 998011001R00 | Přesun hmot pro budovy zděné výšky do 6 m | t | 2.6 | 420 | 0 | 1092 | 1092 | 0 | 0 | RTS I / 2018 | 1092 |  | 0 | 0 | 0 | 0 | 0 | 0 | 0 | 01 | 0 | 0 | 1092 | 21 | 0 | 420 | 5 |  |  |  | 0 | 1092 | 34_ | 01_3_ | 01_ | 1092 | 420 | 0 | 0
| 01 | 61 | Úprava povrchů vnitřní |  |  |  | 3019.1813 | 24367.8187 | 27387 |  | 2.1457 | [10 empty] | 01 | [7 empty] | 0 | 0 | 27387
6 | 01 | 612100033RA0 | Oprava omítek stěn vnitřních vápenocem. štukových | m2 | 27 | 601 | 1665.4965 | 14561.5035 | 16227 | 0.04645 | 1.2542 | RTS I / 2018 | 0 |  | 1665.4965 | 14561.5035 | 0 | 0 | 0 | 0 | 0 | 01 | 0 | 0 | 16227 | 21 | 61.6851 | 539.3149 | 1 |  |  |  | 1665.4965 | 14561.5035 | 61_ | 01_6_ | 01_ | 16227 | 601 | 0 | 1.2542
7 | 01 | 611100013RA0 | Oprava omítek stropů vnitřních vápenocem.štukových | m2 | 18 | 620 | 1353.6848 | 9806.3152 | 11160 | 0.04953 | 0.89154 | RTS I / 2018 | 0 |  | 1353.6848 | 9806.3152 | 0 | 0 | 0 | 0 | 0 | 01 | 0 | 0 | 11160 | 21 | 75.2047 | 544.7953 | 1 |  |  |  | 1353.6848 | 9806.3152 | 61_ | 01_6_ | 01_ | 11160 | 620 | 0 | 0.89154
| 01 | 002VD | Ostatní náklady |  |  |  | 0 | 51000 | 51000 |  | 0 | [10 empty] | 01 | [7 empty] | 0 | 0 | 51000
8 | 01 | 001VD | Stavební přípomoce | soubor | 1 | 20000 | 0 | 20000 | 20000 | 0 | 0 | RTS I / 2018 | 0 |  | 0 | 0 | 0 | 0 | 0 | 20000 | 0 | 01 | 0 | 0 | 20000 | 21 | 0 | 20000 | 2 |  |  |  | 0 | 20000 | 002VD_ | 01_0_ | 01_ | 20000 | 20000 | 0 | 0
9 | 01 | 002VD | Doprava materiálu | soubor | 1 | 12000 | 0 | 12000 | 12000 | 0 | 0 |  | 0 |  | 0 | 12000 | 0 | 0 | 0 | 0 | 0 | 01 | 0 | 0 | 12000 | 21 | 0 | 12000 | 1 |  |  |  | 0 | 12000 | 002VD_ | 01_0_ | 01_ | 12000 | 12000 | 0 | 0
10 | 01 | 003VD | Elektroinstalace | soubor | 1 | 19000 | 0 | 19000 | 19000 | 0 | 0 |  | 0 |  | 0 | 19000 | 0 | 0 | 0 | 0 | 0 | 01 | 0 | 0 | 19000 | 21 | 0 | 19000 | 1 |  |  |  | 0 | 19000 | 002VD_ | 01_0_ | 01_ | 19000 | 19000 | 0 | 0
Úprava elektroinstalace, napojení pisoáru, případná výměna světel
| 01 | 771 | Podlahy z dlaždic |  |  |  | 13990.0599 | 23116.9401 | 37107 |  | 2.5603 | [10 empty] | 01 | [7 empty] | 0 | 0 | 37107
11 | 01 | 771990010RA0 | Vybourání keramické nebo teracové dlažby | m2 | 18 | 308 | 0 | 5544 | 5544 | 0.065 | 1.17 | RTS I / 2018 | 0 |  | 0 | 0 | 0 | 5544 | 0 | 0 | 0 | 01 | 0 | 0 | 5544 | 21 | 0 | 308 | 7 |  |  |  | 0 | 5544 | 771_ | 01_77_ | 01_ | 5544 | 308 | 0 | 1.17
12 | 01 | 771100010RA0 | Vyrovnání podk.samoniv.hmotou Planolit 315 inter. | m2 | 18 | 307 | 2337.7166 | 3188.2834 | 5526 | 0.00514 | 0.09252 | RTS I / 2018 | 0 |  | 0 | 0 | 2337.7166 | 3188.2834 | 0 | 0 | 0 | 01 | 0 | 0 | 5526 | 21 | 129.8731 | 177.1269 | 7 |  |  |  | 2337.7166 | 3188.2834 | 771_ | 01_77_ | 01_ | 5526 | 307 | 0 | 0.09252
13 | 01 | 771570012RA0 | Dlažba z dlaždic keramických 20 x 20 cm | m2 | 18 | 1310 | 11652.3433 | 11927.6567 | 23580 | 0.0721 | 1.2978 | RTS I / 2018 | 0 |  | 0 | 0 | 11652.3433 | 11927.6567 | 0 | 0 | 0 | 01 | 0 | 0 | 23580 | 21 | 647.3524 | 662.6476 | 7 |  |  |  | 11652.3433 | 11927.6567 | 771_ | 01_77_ | 01_ | 23580 | 1310 | 0 | 1.2978
14 | 01 | 998771201R00 | Přesun hmot pro podlahy z dlaždic, výšky do 6 m | % | 351 | 7 | 0 | 2457 | 2457 | 0 | 0 | RTS I / 2018 | 2457 |  | 0 | 0 | 0 | 0 | 0 | 0 | 0 | 01 | 0 | 0 | 2457 | 21 | 0 | 7 | 5 |  |  |  | 0 | 2457 | 771_ | 01_77_ | 01_ | 2457 | 7 | 0 | 0
| 01 | 781 | Obklady (keramické) |  |  |  | 30379.6617 | 59592.3383 | 89972 |  | 2.1984 | [10 empty] | 01 | [7 empty] | 0 | 0 | 89972
15 | 01 | 7810001 | Vybourání keramických obkladů | m2 | 30 | 180 | 0 | 5400 | 5400 | 0.065 | 1.95 | RTS I / 2018 | 0 |  | 0 | 0 | 0 | 5400 | 0 | 0 | 0 | 01 | 0 | 0 | 5400 | 21 | 0 | 180 | 7 |  |  |  | 0 | 5400 | 781_ | 01_78_ | 01_ | 5400 | 180 | 0 | 1.95
16 | 01 | 781101111R00 | Vyrovnání podkladu maltou ze SMS tl. do 7 mm | m2 | 30 | 245 | 0 | 7350 | 7350 | 0 | 0 | RTS I / 2018 | 0 |  | 0 | 0 | 0 | 7350 | 0 | 0 | 0 | 01 | 0 | 0 | 7350 | 21 | 0 | 245 | 7 |  |  |  | 0 | 7350 | 781_ | 01_78_ | 01_ | 7350 | 245 | 0 | 0
17 | 01 | 781101210R00 | Penetrace podkladu pod obklady | m2 | 45 | 56 | 1251.2142 | 1268.7858 | 2520 | 0.00021 | 0.00945 | RTS I / 2018 | 0 |  | 0 | 0 | 1251.2142 | 1268.7858 | 0 | 0 | 0 | 01 | 0 | 0 | 2520 | 21 | 27.8048 | 28.1952 | 7 |  |  |  | 1251.2142 | 1268.7858 | 781_ | 01_78_ | 01_ | 2520 | 56 | 0 | 0.00945
18 | 01 | 781475116R00 | Obklad vnitřní stěn keramický, do tmele, 30x30 cm | m2 | 45 | 1280 | 20271.0224 | 37328.9776 | 57600 | 0.00524 | 0.2358 | RTS I / 2018 | 0 |  | 0 | 0 | 20271.0224 | 37328.9776 | 0 | 0 | 0 | 01 | 0 | 0 | 57600 | 21 | 450.4672 | 829.5328 | 7 |  |  |  | 20271.0224 | 37328.9776 | 781_ | 01_78_ | 01_ | 57600 | 1280 | 0 | 0.2358
19 | 01 | 781111211R00 | Příplatek za kladení mozaiky do pryskyřič. lepidla | m2 | 5 | 43 | 0 | 215 | 215 | 0 | 0 | RTS I / 2018 | 0 |  | 0 | 0 | 0 | 215 | 0 | 0 | 0 | 01 | 0 | 0 | 215 | 21 | 0 | 43 | 7 |  |  |  | 0 | 215 | 781_ | 01_78_ | 01_ | 215 | 43 | 0 | 0
20 | 01 | 781491001R00 | Montáž lišt k obkladům | m | 32 | 72 | 0 | 2304 | 2304 | 0 | 0 | RTS I / 2018 | 0 |  | 0 | 0 | 0 | 2304 | 0 | 0 | 0 | 01 | 0 | 0 | 2304 | 21 | 0 | 72 | 7 |  |  |  | 0 | 2304 | 781_ | 01_78_ | 01_ | 2304 | 72 | 0 | 0
21 | 01 | 781497111R00 | Lišta hliníková ukončovacích k obkladům | m | 32 | 339 | 8857.4251 | 1990.5749 | 10848 | 0.0001 | 0.0032 | RTS I / 2018 | 0 |  | 0 | 0 | 8857.4251 | 1990.5749 | 0 | 0 | 0 | 01 | 0 | 0 | 10848 | 21 | 276.7945 | 62.2055 | 7 |  |  |  | 8857.4251 | 1990.5749 | 781_ | 01_78_ | 01_ | 10848 | 339 | 0 | 0.0032
22 | 01 | 998781201R00 | Přesun hmot pro obklady keramické, výšky do 6 m | % | 830 | 4.5 | 0 | 3735 | 3735 | 0 | 0 | RTS I / 2018 | 3735 |  | 0 | 0 | 0 | 0 | 0 | 0 | 0 | 01 | 0 | 0 | 3735 | 21 | 0 | 4.5 | 5 |  |  |  | 0 | 3735 | 781_ | 01_78_ | 01_ | 3735 | 4.5 | 0 | 0
| 01 | 784 | Malby |  |  |  | 1155.8648 | 4595.1352 | 5751 |  | 0.01809 | [10 empty] | 01 | [7 empty] | 0 | 0 | 5751
23 | 01 | 783801811R00 | Odstranění nátěrů z omítek stropů, oškrabáním | m2 | 18 | 58 | 43.0842 | 1000.9158 | 1044 | 1e-05 | 0.00018 | RTS I / 2018 | 0 |  | 0 | 0 | 43.0842 | 1000.9158 | 0 | 0 | 0 | 01 | 0 | 0 | 1044 | 21 | 2.3936 | 55.6064 | 7 |  |  |  | 43.0842 | 1000.9158 | 784_ | 01_78_ | 01_ | 1044 | 58 | 0 | 0.00018
24 | 01 | 783801812R00 | Odstranění nátěrů z omítek stěn, oškrabáním | m2 | 27 | 33 | 63.849 | 827.151 | 891 | 1e-05 | 0.00027 | RTS I / 2018 | 0 |  | 0 | 0 | 63.849 | 827.151 | 0 | 0 | 0 | 01 | 0 | 0 | 891 | 21 | 2.3648 | 30.6352 | 7 |  |  |  | 63.849 | 827.151 | 784_ | 01_78_ | 01_ | 891 | 33 | 0 | 0.00027
25 | 01 | 784111101R00 | Penetrace podkladu nátěrem V1307 1 x | m2 | 36 | 31 | 468.3301 | 647.6699 | 1116 | 0.0002 | 0.0072 | RTS I / 2018 | 0 |  | 0 | 0 | 468.3301 | 647.6699 | 0 | 0 | 0 | 01 | 0 | 0 | 1116 | 21 | 13.0092 | 17.9908 | 7 |  |  |  | 468.3301 | 647.6699 | 784_ | 01_78_ | 01_ | 1116 | 31 | 0 | 0.0072
26 | 01 | 784195412R00 | Malba Primalex Polar, bílá, bez penetrace, 2 x | m2 | 36 | 75 | 580.6015 | 2119.3985 | 2700 | 0.00029 | 0.01044 | RTS I / 2018 | 0 |  | 0 | 0 | 580.6015 | 2119.3985 | 0 | 0 | 0 | 01 | 0 | 0 | 2700 | 21 | 16.1278 | 58.8722 | 7 |  |  |  | 580.6015 | 2119.3985 | 784_ | 01_78_ | 01_ | 2700 | 75 | 0 | 0.01044
| 01 | 94 | Lešení a stavební výtahy |  |  |  | 190.6895 | 295.3105 | 486 |  | 0.00474 | [10 empty] | 01 | [7 empty] | 0 | 0 | 486
27 | 01 | 941955002R00 | Lešení lehké pomocné, výška podlahy do 1,9 m | m2 | 3 | 162 | 190.6895 | 295.3105 | 486 | 0.00158 | 0.00474 | RTS I / 2018 | 0 |  | 190.6895 | 295.3105 | 0 | 0 | 0 | 0 | 0 | 01 | 0 | 0 | 486 | 21 | 63.5632 | 98.4368 | 1 |  |  |  | 190.6895 | 295.3105 | 94_ | 01_9_ | 01_ | 486 | 162 | 0 | 0.00474
| 01 | 95 | Různé dokončovací konstrukce a práce na pozemních stavbách |  |  |  | 0 | 3000 | 3000 |  | 0.0209 | [10 empty] | 01 | [7 empty] | 0 | 0 | 3000
28 | 01 | 954313107R00 | Opláštění z SDK,3.str,do 200x200mm,DFRI tl.12,5 mm pro zakrytování kanalizace | m2 | 2 | 1500 | 0 | 3000 | 3000 | 0.01045 | 0.0209 | RTS I / 2018 | 0 |  | 0 | 3000 | 0 | 0 | 0 | 0 | 0 | 01 | 0 | 0 | 3000 | 21 | 0 | 1500 | 1 |  |  |  | 0 | 3000 | 95_ | 01_9_ | 01_ | 3000 | 1500 | 0 | 0.0209
vč. konstrukce pro uchycení
| 01 | 96 | Bourání konstrukcí |  |  |  | 132.3608 | 1793.6392 | 1926 |  | 0.79002 | [10 empty] | 01 | [7 empty] | 0 | 0 | 1926
29 | 01 | 962200011RA0 | Bourání příček z cihel pálených | m2 | 6 | 321 | 132.3608 | 1793.6392 | 1926 | 0.13167 | 0.79002 | RTS I / 2018 | 0 |  | 132.3608 | 1793.6392 | 0 | 0 | 0 | 0 | 0 | 01 | 0 | 0 | 1926 | 21 | 22.0601 | 298.9399 | 1 |  |  |  | 132.3608 | 1793.6392 | 96_ | 01_9_ | 01_ | 1926 | 321 | 0 | 0.79002
| 01 | S | Přesuny sutí |  |  |  | 0 | 14232 | 14232 |  | 0 | [10 empty] | 01 | [7 empty] | 0 | 0 | 14232
30 | 01 | 979082111R00 | Vnitrostaveništní doprava suti do 10 m | t | 6 | 880 | 0 | 5280 | 5280 | 0 | 0 | RTS I / 2018 | 5280 |  | 0 | 0 | 0 | 0 | 0 | 0 | 0 | 01 | 0 | 0 | 5280 | 21 | 0 | 880 | 5 |  |  |  | 0 | 5280 | S_ | 01_9_ | 01_ | 5280 | 880 | 0 | 0
31 | 01 | 979082121R00 | Příplatek k vnitrost. dopravě suti za dalších 5 m | t | 6 | 42 | 0 | 252 | 252 | 0 | 0 | RTS I / 2018 | 252 |  | 0 | 0 | 0 | 0 | 0 | 0 | 0 | 01 | 0 | 0 | 252 | 21 | 0 | 42 | 5 |  |  |  | 0 | 252 | S_ | 01_9_ | 01_ | 252 | 42 | 0 | 0
32 | 01 | 979081111R00 | Odvoz suti a vybour. hmot na skládku do 1 km | t | 6 | 1450 | 0 | 8700 | 8700 | 0 | 0 | RTS I / 2018 | 8700 |  | 0 | 0 | 0 | 0 | 0 | 0 | 0 | 01 | 0 | 0 | 8700 | 21 | 0 | 1450 | 5 |  |  |  | 0 | 8700 | S_ | 01_9_ | 01_ | 8700 | 1450 | 0 | 0
| 02 |  | ZDRAVOTNĚ TECHNICKÉ INSTALACE |  |  |  | 184980.2076 | 61838.7924 | 246819 |  | 0.53262
| 02 | 721 | Vnitřní kanalizace |  |  |  | 6030.4894 | 13431.5106 | 19462 |  | 0.03096 | [10 empty] | 02 | [7 empty] | 0 | 0 | 19462
33 | 02 | 721001 | Napojení nové kanalizace na stávající rozvod | soubor | 4 | 600 | 2298.1657 | 101.8343 | 2400 | 0 | 0 | RTS I / 2018 | 0 |  | 0 | 0 | 2298.1657 | 101.8343 | 0 | 0 | 0 | 02 | 0 | 0 | 2400 | 21 | 574.5414 | 25.4586 | 7 |  |  |  | 2298.1657 | 101.8343 | 721_ | 02_72_ | 02_ | 2400 | 600 | 0 | 0
34 | 02 | 721140802R00 | Demontáž potrubí litinového - kanalizace | soubor | 1 | 4000 | 0 | 4000 | 4000 | 0.01492 | 0.01492 | RTS I / 2018 | 0 |  | 0 | 0 | 0 | 4000 | 0 | 0 | 0 | 02 | 0 | 0 | 4000 | 21 | 0 | 4000 | 7 |  |  |  | 0 | 4000 | 721_ | 02_72_ | 02_ | 4000 | 4000 | 0 | 0.01492
35 | 02 | 721176102R00 | Potrubí HT připojovací D 40 x 1,8 mm | m | 4 | 296 | 397.1593 | 786.8407 | 1184 | 0.00038 | 0.00152 | RTS I / 2018 | 0 |  | 0 | 0 | 397.1593 | 786.8407 | 0 | 0 | 0 | 02 | 0 | 0 | 1184 | 21 | 99.2898 | 196.7102 | 7 |  |  |  | 397.1593 | 786.8407 | 721_ | 02_72_ | 02_ | 1184 | 296 | 0 | 0.00152
36 | 02 | 721176103R00 | Potrubí HT připojovací D 50 x 1,8 mm | m | 3 | 325 | 311.286 | 663.714 | 975 | 0.00047 | 0.00141 | RTS I / 2018 | 0 |  | 0 | 0 | 311.286 | 663.714 | 0 | 0 | 0 | 02 | 0 | 0 | 975 | 21 | 103.762 | 221.238 | 7 |  |  |  | 311.286 | 663.714 | 721_ | 02_72_ | 02_ | 975 | 325 | 0 | 0.00141
37 | 02 | 721176104R00 | Potrubí HT připojovací D 75 x 1,9 mm | m | 2 | 426 | 291.1774 | 560.8226 | 852 | 0.0007 | 0.0014 | RTS I / 2018 | 0 |  | 0 | 0 | 291.1774 | 560.8226 | 0 | 0 | 0 | 02 | 0 | 0 | 852 | 21 | 145.5887 | 280.4113 | 7 |  |  |  | 291.1774 | 560.8226 | 721_ | 02_72_ | 02_ | 852 | 426 | 0 | 0.0014
38 | 02 | 721176105R00 | Potrubí HT připojovací D 110 x 2,7 mm | m | 5 | 1040 | 1584.5494 | 3615.4506 | 5200 | 0.00152 | 0.0076 | RTS I / 2018 | 0 |  | 0 | 0 | 1584.5494 | 3615.4506 | 0 | 0 | 0 | 02 | 0 | 0 | 5200 | 21 | 316.9099 | 723.0901 | 7 |  |  |  | 1584.5494 | 3615.4506 | 721_ | 02_72_ | 02_ | 5200 | 1040 | 0 | 0.0076
39 | 02 | 721176135R00 | Potrubí HT svodné (ležaté) zavěšené D 110 x 2,7 mm | m | 3 | 806 | 1134.2199 | 1283.7801 | 2418 | 0.00137 | 0.00411 | RTS I / 2018 | 0 |  | 0 | 0 | 1134.2199 | 1283.7801 | 0 | 0 | 0 | 02 | 0 | 0 | 2418 | 21 | 378.0733 | 427.9267 | 7 |  |  |  | 1134.2199 | 1283.7801 | 721_ | 02_72_ | 02_ | 2418 | 806 | 0 | 0.00411
40 | 02 | 721194104R00 | Vyvedení odpadních výpustek D 40 x 1,8 | kus | 7 | 96 | 0 | 672 | 672 | 0 | 0 | RTS I / 2018 | 0 |  | 0 | 0 | 0 | 672 | 0 | 0 | 0 | 02 | 0 | 0 | 672 | 21 | 0 | 96 | 7 |  |  |  | 0 | 672 | 721_ | 02_72_ | 02_ | 672 | 96 | 0 | 0
41 | 02 | 721194105R00 | Vyvedení odpadních výpustek D 50 x 1,8 | kus | 1 | 107 | 0 | 107 | 107 | 0 | 0 | RTS I / 2018 | 0 |  | 0 | 0 | 0 | 107 | 0 | 0 | 0 | 02 | 0 | 0 | 107 | 21 | 0 | 107 | 7 |  |  |  | 0 | 107 | 721_ | 02_72_ | 02_ | 107 | 107 | 0 | 0
42 | 02 | 721194109R00 | Vyvedení odpadních výpustek D 110 x 2,3 | kus | 5 | 160 | 0 | 800 | 800 | 0 | 0 | RTS I / 2018 | 0 |  | 0 | 0 | 0 | 800 | 0 | 0 | 0 | 02 | 0 | 0 | 800 | 21 | 0 | 160 | 7 |  |  |  | 0 | 800 | 721_ | 02_72_ | 02_ | 800 | 160 | 0 | 0
43 | 02 | 721290111R00 | Zkouška těsnosti kanalizace vodou DN 125 | m | 17 | 30 | 13.9317 | 496.0683 | 510 | 0 | 0 | RTS I / 2018 | 0 |  | 0 | 0 | 13.9317 | 496.0683 | 0 | 0 | 0 | 02 | 0 | 0 | 510 | 21 | 0.81951 | 29.1805 | 7 |  |  |  | 13.9317 | 496.0683 | 721_ | 02_72_ | 02_ | 510 | 30 | 0 | 0
44 | 02 | 998721201R00 | Přesun hmot pro vnitřní kanalizaci, výšky do 6 m | % | 172 | 2 | 0 | 344 | 344 | 0 | 0 | RTS I / 2018 | 344 |  | 0 | 0 | 0 | 0 | 0 | 0 | 0 | 02 | 0 | 0 | 344 | 21 | 0 | 2 | 5 |  |  |  | 0 | 344 | 721_ | 02_72_ | 02_ | 344 | 2 | 0 | 0
| 02 | 722 | Vnitřní vodovod |  |  |  | 15065.0937 | 24841.9063 | 39907 |  | 0.02382 | [10 empty] | 02 | [7 empty] | 0 | 0 | 39907
45 | 02 | 722001 | Napojení nových rozvodů SV, TV, C na stávající rozvody | soubor | 2 | 700 | 1351.864 | 48.136 | 1400 | 0 | 0 | RTS I / 2018 | 0 |  | 0 | 0 | 1351.864 | 48.136 | 0 | 0 | 0 | 02 | 0 | 0 | 1400 | 21 | 675.932 | 24.068 | 7 |  |  |  | 1351.864 | 48.136 | 722_ | 02_72_ | 02_ | 1400 | 700 | 0 | 0
46 | 02 | 722190901R00 | Uzavření/otevření vodovodního potrubí při opravě | kus | 2 | 101 | 0 | 202 | 202 | 0 | 0 | RTS I / 2018 | 0 |  | 0 | 0 | 0 | 202 | 0 | 0 | 0 | 02 | 0 | 0 | 202 | 21 | 0 | 101 | 7 |  |  |  | 0 | 202 | 722_ | 02_72_ | 02_ | 202 | 101 | 0 | 0
47 | 02 | 722130801R00 | Demontáž potrubí ocelových závitových | soubor | 1 | 6000 | 0 | 6000 | 6000 | 0.00213 | 0.00213 | RTS I / 2018 | 0 |  | 0 | 0 | 0 | 6000 | 0 | 0 | 0 | 02 | 0 | 0 | 6000 | 21 | 0 | 6000 | 7 |  |  |  | 0 | 6000 | 722_ | 02_72_ | 02_ | 6000 | 6000 | 0 | 0.00213
48 | 02 | 722190401R00 | Vyvedení a upevnění výpustek DN 15 | kus | 21 | 280 | 0 | 5880 | 5880 | 0 | 0 | RTS I / 2018 | 0 |  | 0 | 0 | 0 | 5880 | 0 | 0 | 0 | 02 | 0 | 0 | 5880 | 21 | 0 | 280 | 7 |  |  |  | 0 | 5880 | 722_ | 02_72_ | 02_ | 5880 | 280 | 0 | 0
49 | 02 | 722178711R09 | Potrubí vícevrst.vod.Wavin Basalt Plus,D 20x2,8 mm, vč. zedn. výpomocí | m | 22 | 400 | 3448.7168 | 5351.2832 | 8800 | 0.00043 | 0.00946 | RTS I / 2018 | 0 |  | 0 | 0 | 3448.7168 | 5351.2832 | 0 | 0 | 0 | 02 | 0 | 0 | 8800 | 21 | 156.7599 | 243.2401 | 7 |  |  |  | 3448.7168 | 5351.2832 | 722_ | 02_72_ | 02_ | 8800 | 400 | 0 | 0.00946
50 | 02 | 722178712R09 | Potrubí vícevrst.vod.Wavin Basalt Plus,D 25x3,5 mm, vč. zedn. výpomocí | m | 5 | 440 | 1001.9355 | 1198.0645 | 2200 | 0.00053 | 0.00265 | RTS I / 2018 | 0 |  | 0 | 0 | 1001.9355 | 1198.0645 | 0 | 0 | 0 | 02 | 0 | 0 | 2200 | 21 | 200.3871 | 239.6129 | 7 |  |  |  | 1001.9355 | 1198.0645 | 722_ | 02_72_ | 02_ | 2200 | 440 | 0 | 0.00265
51 | 02 | 722181211RT6 | Izolace návleková MIRELON PRO tl. stěny 6 mm | m | 22 | 93 | 458.6847 | 1587.3153 | 2046 | 1e-05 | 0.00022 | RTS I / 2018 | 0 |  | 0 | 0 | 458.6847 | 1587.3153 | 0 | 0 | 0 | 02 | 0 | 0 | 2046 | 21 | 20.8493 | 72.1507 | 7 |  |  |  | 458.6847 | 1587.3153 | 722_ | 02_72_ | 02_ | 2046 | 93 | 0 | 0.00022
vnitřní průměr 18 mm
52 | 02 | 722181211RT8 | Izolace návleková MIRELON PRO tl. stěny 6 mm | m | 5 | 94 | 125.2132 | 344.7868 | 470 | 6e-05 | 0.0003 | RTS I / 2018 | 0 |  | 0 | 0 | 125.2132 | 344.7868 | 0 | 0 | 0 | 02 | 0 | 0 | 470 | 21 | 25.0426 | 68.9574 | 7 |  |  |  | 125.2132 | 344.7868 | 722_ | 02_72_ | 02_ | 470 | 94 | 0 | 0.0003
vnitřní průměr 25 mm
53 | 02 | 7221 | Ventil termostatický směšovací TV Wmix-K 32 5/4" M | kus | 1 | 5118 | 5000.4274 | 117.5726 | 5118 | 0.00057 | 0.00057 | RTS I / 2018 | 0 |  | 0 | 0 | 5000.4274 | 117.5726 | 0 | 0 | 0 | 02 | 0 | 0 | 5118 | 21 | 5000.4274 | 117.5726 | 7 |  |  |  | 5000.4274 | 117.5726 | 722_ | 02_72_ | 02_ | 5118 | 5118 | 0 | 0.00057
54 | 02 | 725814104R00 | Ventil rohový 15 x DN 10 | soubor | 14 | 325 | 3306.4947 | 1243.5053 | 4550 | 0.00024 | 0.00336 | RTS I / 2018 | 0 |  | 0 | 0 | 3306.4947 | 1243.5053 | 0 | 0 | 0 | 02 | 0 | 0 | 4550 | 21 | 236.1782 | 88.8218 | 7 |  |  |  | 3306.4947 | 1243.5053 | 722_ | 02_72_ | 02_ | 4550 | 325 | 0 | 0.00336
55 | 02 | 722290226R00 | Zkouška tlaku potrubí závitového DN 50 | m | 27 | 55 | 313.9714 | 1171.0286 | 1485 | 0.00018 | 0.00486 | RTS I / 2018 | 0 |  | 0 | 0 | 313.9714 | 1171.0286 | 0 | 0 | 0 | 02 | 0 | 0 | 1485 | 21 | 11.6286 | 43.3714 | 7 |  |  |  | 313.9714 | 1171.0286 | 722_ | 02_72_ | 02_ | 1485 | 55 | 0 | 0.00486
56 | 02 | 722290234R00 | Proplach a dezinfekce vodovod.potrubí DN 80 | m | 27 | 40 | 57.786 | 1022.214 | 1080 | 1e-05 | 0.00027 | RTS I / 2018 | 0 |  | 0 | 0 | 57.786 | 1022.214 | 0 | 0 | 0 | 02 | 0 | 0 | 1080 | 21 | 2.1402 | 37.8598 | 7 |  |  |  | 57.786 | 1022.214 | 722_ | 02_72_ | 02_ | 1080 | 40 | 0 | 0.00027
57 | 02 | 998722201R00 | Přesun hmot pro vnitřní vodovod, výšky do 6 m | % | 338 | 2 | 0 | 676 | 676 | 0 | 0 | RTS I / 2018 | 676 |  | 0 | 0 | 0 | 0 | 0 | 0 | 0 | 02 | 0 | 0 | 676 | 21 | 0 | 2 | 5 |  |  |  | 0 | 676 | 722_ | 02_72_ | 02_ | 676 | 2 | 0 | 0
| 02 | 725 | Zařizovací předměty |  |  |  | 163884.6245 | 23565.3755 | 187450 |  | 0.47784 | [10 empty] | 02 | [7 empty] | 0 | 0 | 187450
58 | 02 | 725110814R00 | Demontáž klozetů kombinovaných | soubor | 3 | 225 | 0 | 675 | 675 | 0.0342 | 0.1026 | RTS I / 2018 | 0 |  | 0 | 0 | 0 | 675 | 0 | 0 | 0 | 02 | 0 | 0 | 675 | 21 | 0 | 225 | 7 |  |  |  | 0 | 675 | 725_ | 02_72_ | 02_ | 675 | 225 | 0 | 0.1026
59 | 02 | 725210821R00 | Demontáž umyvadel bez výtokových armatur | soubor | 2 | 185 | 0 | 370 | 370 | 0.01946 | 0.03892 | RTS I / 2018 | 0 |  | 0 | 0 | 0 | 370 | 0 | 0 | 0 | 02 | 0 | 0 | 370 | 21 | 0 | 185 | 7 |  |  |  | 0 | 370 | 725_ | 02_72_ | 02_ | 370 | 185 | 0 | 0.03892
60 | 02 | 725240811R00 | Demontáž sprchových kabin bez výtokových armatur | soubor | 1 | 335 | 0 | 335 | 335 | 0.088 | 0.088 | RTS I / 2018 | 0 |  | 0 | 0 | 0 | 335 | 0 | 0 | 0 | 02 | 0 | 0 | 335 | 21 | 0 | 335 | 7 |  |  |  | 0 | 335 | 725_ | 02_72_ | 02_ | 335 | 335 | 0 | 0.088
61 | 02 | 725820801R00 | Demontáž baterie nástěnné do G 3/4 | soubor | 2 | 105 | 0 | 210 | 210 | 0.00156 | 0.00312 | RTS I / 2018 | 0 |  | 0 | 0 | 0 | 210 | 0 | 0 | 0 | 02 | 0 | 0 | 210 | 21 | 0 | 105 | 7 |  |  |  | 0 | 210 | 725_ | 02_72_ | 02_ | 210 | 105 | 0 | 0.00312
62 | 02 | 725860811R00 | Demontáž uzávěrek zápachových jednoduchých | kus | 2 | 18 | 0 | 36 | 36 | 0.00085 | 0.0017 | RTS I / 2018 | 0 |  | 0 | 0 | 0 | 36 | 0 | 0 | 0 | 02 | 0 | 0 | 36 | 21 | 0 | 18 | 7 |  |  |  | 0 | 36 | 725_ | 02_72_ | 02_ | 36 | 18 | 0 | 0.0017
63 | 02 | 725980121R00 | Dvířka z plastu, 150 x 150 mm | kus | 1 | 350 | 104.4394 | 245.5606 | 350 | 0.0005 | 0.0005 | RTS I / 2018 | 0 |  | 0 | 0 | 104.4394 | 245.5606 | 0 | 0 | 0 | 02 | 0 | 0 | 350 | 21 | 104.4394 | 245.5606 | 7 |  |  |  | 104.4394 | 245.5606 | 725_ | 02_72_ | 02_ | 350 | 350 | 0 | 0.0005
64 | 02 | 72501 | Kind dětský závěsný klozet + Montážní prvek pro závěsné WC | soubor | 4 | 16880 | 67520 | 0 | 67520 | 0.01772 | 0.07088 | RTS I / 2018 | 0 |  | 0 | 0 | 67520 | 0 | 0 | 0 | 0 | 02 | 0 | 0 | 67520 | 21 | 16880 | 0 | 7 |  |  |  | 67520 | 0 | 725_ | 02_72_ | 02_ | 67520 | 16880 | 0 | 0.07088
Montážní prvek pro závěsné WC, 82 cm, se splachovací nádržkou pod omítku 12 cm + Kind dětský závěsný klozet, odpad vodorovný, s hlubokým splachováním, 6 l vč. Kind dětské klozetové sedátko s poklopem, bílé
65 | 02 | 72502 | Umyvadlo pro zaměstnance | soubor | 1 | 2280 | 2280 | 0 | 2280 | 0.01401 | 0.01401 | RTS I / 2018 | 0 |  | 0 | 0 | 2280 | 0 | 0 | 0 | 0 | 02 | 0 | 0 | 2280 | 21 | 2280 | 0 | 7 |  |  |  | 2280 | 0 | 725_ | 02_72_ | 02_ | 2280 | 2280 | 0 | 0.01401
Umyvadlo pro zaměstnance, pravoúhlé, 60 cm, s otvorem pro baterii, s přepadem, Rozměr 60 x 42 cm, montáž na šrouby vč. Umyvadlový sifon, 5/4" - 32 mm, chrom, mosaz
66 | 02 | 72503 | Umyvadlo dětské | soubor | 5 | 2180 | 10900 | 0 | 10900 | 0.01401 | 0.07005 | RTS I / 2018 | 0 |  | 0 | 0 | 10900 | 0 | 0 | 0 | 0 | 02 | 0 | 0 | 10900 | 21 | 2180 | 0 | 7 |  |  |  | 10900 | 0 | 725_ | 02_72_ | 02_ | 10900 | 2180 | 0 | 0.07005
Umyvadlo dětské, 50 cm, pravoúhlé, s otvorem pro baterii, s přepadem, Rozměr 50 x 38 cm, montáž na šrouby vč. umyvadlový sifon, 5/4" - 32 mm, chrom, mosaz
67 | 02 | 72512998R09 | Dělící stěna včetně montáže | soubor | 2 | 2940 | 5306.9721 | 573.0279 | 5880 | 0.01333 | 0.02666 | RTS I / 2018 | 0 |  | 0 | 0 | 5306.9721 | 573.0279 | 0 | 0 | 0 | 02 | 0 | 0 | 5880 | 21 | 2653.486 | 286.514 | 7 |  |  |  | 5306.9721 | 573.0279 | 725_ | 02_72_ | 02_ | 5880 | 2940 | 0 | 0.02666
68 | 02 | 72504 | Odsávací urinál s radarovým senzorem | soubor | 1 | 13104 | 13104 | 0 | 13104 | 0.02055 | 0.02055 | RTS I / 2018 | 0 |  | 0 | 0 | 13104 | 0 | 0 | 0 | 0 | 02 | 0 | 0 | 13104 | 21 | 13104 | 0 | 7 |  |  |  | 13104 | 0 | 725_ | 02_72_ | 02_ | 13104 | 13104 | 0 | 0.02055
Odsávací urinál s radarovým senzorem na sítové napájení má vnitřní přívod vody. Výrobek obsahuje radarovou elektroniku na montážní liště, elektromagnetický ventil, propojovací hadice, rohový ventil, vtokovou armaturu s těsněním, 1l sifon, upevňovací sadu včetně elektropřípravy
69 | 02 | 72505 | Sprchový kout | soubor | 1 | 14980 | 14980 | 0 | 14980 | 0.00017 | 0.00017 | RTS I / 2018 | 0 |  | 0 | 0 | 14980 | 0 | 0 | 0 | 0 | 02 | 0 | 0 | 14980 | 21 | 14980 | 0 | 7 |  |  |  | 14980 | 0 | 725_ | 02_72_ | 02_ | 14980 | 14980 | 0 | 0.00017
Sprchová vanička, akrylátová, čtvrtkruhová, samonosný rám, rádius 550 mm, Rozměry: Délka: 800 mm, Šířka: 800 mm, Výška: 80 mm včetně sprchového koutu 800 mm, čtvrtkruh, rádius 550 mm, bílý lesklý profil, 4 mm sklo, madla ,bíla včetně zápachové uzávěrky
70 | 02 | 7250511 | Závěsná výlevka s plastovou mřížkou | soubor | 1 | 6200 | 6200 | 0 | 6200 | 0.00017 | 0.00017 | RTS I / 2018 | 0 |  | 0 | 0 | 6200 | 0 | 0 | 0 | 0 | 02 | 0 | 0 | 6200 | 21 | 6200 | 0 | 7 |  |  |  | 6200 | 0 | 725_ | 02_72_ | 02_ | 6200 | 6200 | 0 | 0.00017
Součástí výlevky je odnímatelná plastová mříž
71 | 02 | 7259 | Ovládací tlačítko bílá/lesklý chrom/bílá | kus | 4 | 1680 | 5958.7675 | 761.2325 | 6720 | 0.0005 | 0.002 | RTS I / 2018 | 0 |  | 0 | 0 | 5958.7675 | 761.2325 | 0 | 0 | 0 | 02 | 0 | 0 | 6720 | 21 | 1489.6919 | 190.3081 | 7 |  |  |  | 5958.7675 | 761.2325 | 725_ | 02_72_ | 02_ | 6720 | 1680 | 0 | 0.002
materiál: plast, pro ovládání zepředu, rozměry 246 x 164 mm
72 | 02 | 725249103R00 | Montáž sprchových koutů | soubor | 1 | 1881 | 77.8671 | 1803.1329 | 1881 | 0.00017 | 0.00017 | RTS I / 2018 | 0 |  | 0 | 0 | 77.8671 | 1803.1329 | 0 | 0 | 0 | 02 | 0 | 0 | 1881 | 21 | 77.8671 | 1803.1329 | 7 |  |  |  | 77.8671 | 1803.1329 | 725_ | 02_72_ | 02_ | 1881 | 1881 | 0 | 0.00017
73 | 02 | 725119306R00 | Montáž klozetu závěsného | soubor | 4 | 967 | 906.25 | 2961.75 | 3868 | 0.00089 | 0.00356 | RTS I / 2018 | 0 |  | 0 | 0 | 906.25 | 2961.75 | 0 | 0 | 0 | 02 | 0 | 0 | 3868 | 21 | 226.5625 | 740.4375 | 7 |  |  |  | 906.25 | 2961.75 | 725_ | 02_72_ | 02_ | 3868 | 967 | 0 | 0.00356
74 | 02 | 725119401R00 | Montáž předstěnových systémů pro zazdění | soubor | 5 | 1191 | 0 | 5955 | 5955 | 0 | 0 | RTS I / 2018 | 0 |  | 0 | 0 | 0 | 5955 | 0 | 0 | 0 | 02 | 0 | 0 | 5955 | 21 | 0 | 1191 | 7 |  |  |  | 0 | 5955 | 725_ | 02_72_ | 02_ | 5955 | 1191 | 0 | 0
75 | 02 | 725129201R00 | Montáž pisoárového záchodku bez nádrže | soubor | 1 | 1786 | 1364.3454 | 421.6546 | 1786 | 0.00392 | 0.00392 | RTS I / 2018 | 0 |  | 0 | 0 | 1364.3454 | 421.6546 | 0 | 0 | 0 | 02 | 0 | 0 | 1786 | 21 | 1364.3454 | 421.6546 | 7 |  |  |  | 1364.3454 | 421.6546 | 725_ | 02_72_ | 02_ | 1786 | 1786 | 0 | 0.00392
76 | 02 | 725219401R00 | Montáž umyvadel na šrouby do zdiva | soubor | 6 | 1047 | 766.0095 | 5515.9905 | 6282 | 0.00141 | 0.00846 | RTS I / 2018 | 0 |  | 0 | 0 | 766.0095 | 5515.9905 | 0 | 0 | 0 | 02 | 0 | 0 | 6282 | 21 | 127.6682 | 919.3318 | 7 |  |  |  | 766.0095 | 5515.9905 | 725_ | 02_72_ | 02_ | 6282 | 1047 | 0 | 0.00846
77 | 02 | 725845111RT99 | Baterie sprchová nástěnná ruční, včetně příslušenství | kus | 1 | 3500 | 3028.4245 | 471.5755 | 3500 | 0.00152 | 0.00152 | RTS I / 2018 | 0 |  | 0 | 0 | 3028.4245 | 471.5755 | 0 | 0 | 0 | 02 | 0 | 0 | 3500 | 21 | 3028.4245 | 471.5755 | 7 |  |  |  | 3028.4245 | 471.5755 | 725_ | 02_72_ | 02_ | 3500 | 3500 | 0 | 0.00152
standardní
78 | 02 | 725823114R00 | Baterie dřezová stojánková ruční, bez otvír.odpadu | kus | 2 | 2440 | 4374.5362 | 505.4638 | 4880 | 0.00164 | 0.00328 | RTS I / 2018 | 0 |  | 0 | 0 | 4374.5362 | 505.4638 | 0 | 0 | 0 | 02 | 0 | 0 | 4880 | 21 | 2187.2681 | 252.7319 | 7 |  |  |  | 4374.5362 | 505.4638 | 725_ | 02_72_ | 02_ | 4880 | 2440 | 0 | 0.00328
79 | 02 | 725845 | Umyvadlová stojánková baterie na jednu vodu bez výpusti | kus | 5 | 2150 | 8913.0129 | 1836.9871 | 10750 | 0.00152 | 0.0076 | RTS I / 2018 | 0 |  | 0 | 0 | 8913.0129 | 1836.9871 | 0 | 0 | 0 | 02 | 0 | 0 | 10750 | 21 | 1782.6026 | 367.3974 | 7 |  |  |  | 8913.0129 | 1836.9871 | 725_ | 02_72_ | 02_ | 10750 | 2150 | 0 | 0.0076
80 | 02 | 72500001 | Držák na toaletní papír bez krytu, chrom | kus | 4 | 850 | 3400 | 0 | 3400 | 0.0005 | 0.002 | RTS I / 2018 | 0 |  | 0 | 0 | 3400 | 0 | 0 | 0 | 0 | 02 | 0 | 0 | 3400 | 21 | 850 | 0 | 7 |  |  |  | 3400 | 0 | 725_ | 02_72_ | 02_ | 3400 | 850 | 0 | 0.002
81 | 02 | 72500002 | Držák s keramickým dávkovačem tekutého mýdla, chrom | kus | 4 | 1050 | 4200 | 0 | 4200 | 0.0005 | 0.002 | RTS I / 2018 | 0 |  | 0 | 0 | 4200 | 0 | 0 | 0 | 0 | 02 | 0 | 0 | 4200 | 21 | 1050 | 0 | 7 |  |  |  | 4200 | 0 | 725_ | 02_72_ | 02_ | 4200 | 1050 | 0 | 0.002
82 | 02 | 72500003 | WC souprava včetně kartáče a skleněné misky, chrom | kus | 4 | 1400 | 5600 | 0 | 5600 | 0.0005 | 0.002 | RTS I / 2018 | 0 |  | 0 | 0 | 5600 | 0 | 0 | 0 | 0 | 02 | 0 | 0 | 5600 | 21 | 1400 | 0 | 7 |  |  |  | 5600 | 0 | 725_ | 02_72_ | 02_ | 5600 | 1400 | 0 | 0.002
83 | 02 | 72500004 | Zrcadlo, délka 1200mm, výška 500mm | kus | 2 | 2450 | 4900 | 0 | 4900 | 0.002 | 0.004 | RTS I / 2018 | 0 |  | 0 | 0 | 4900 | 0 | 0 | 0 | 0 | 02 | 0 | 0 | 4900 | 21 | 2450 | 0 | 7 |  |  |  | 4900 | 0 | 725_ | 02_72_ | 02_ | 4900 | 2450 | 0 | 0.004
84 | 02 | 998725201R00 | Přesun hmot pro zařizovací předměty, výšky do 6 m | % | 1776 | 0.5 | 0 | 888 | 888 | 0 | 0 | RTS I / 2018 | 888 |  | 0 | 0 | 0 | 0 | 0 | 0 | 0 | 02 | 0 | 0 | 888 | 21 | 0 | 0.5 | 5 |  |  |  | 0 | 888 | 725_ | 02_72_ | 02_ | 888 | 0.5 | 0 | 0
| 03 |  | VYTÁPĚNÍ |  |  |  | 16666.7058 | 4883.2942 | 21550 |  | 0.10872
| 03 | 733 | Rozvod potrubí |  |  |  | 3158.6035 | 2329.3965 | 5488 |  | 0.009 | [10 empty] | 03 | [7 empty] | 0 | 0 | 5488
85 | 03 | 73301 | Uzavření/otevření potrubí při opravě | kus | 2 | 200 | 0 | 400 | 400 | 0 | 0 | RTS I / 2018 | 0 |  | 0 | 0 | 0 | 400 | 0 | 0 | 0 | 03 | 0 | 0 | 400 | 21 | 0 | 200 | 7 |  |  |  | 0 | 400 | 733_ | 03_73_ | 03_ | 400 | 200 | 0 | 0
86 | 03 | 733110803R00 | Demontáž potrubí ocelového závitového do DN 15 | m | 5 | 33 | 23.475 | 141.525 | 165 | 0.00102 | 0.0051 | RTS I / 2018 | 0 |  | 0 | 0 | 23.475 | 141.525 | 0 | 0 | 0 | 03 | 0 | 0 | 165 | 21 | 4.695 | 28.305 | 7 |  |  |  | 23.475 | 141.525 | 733_ | 03_73_ | 03_ | 165 | 33 | 0 | 0.0051
87 | 03 | 73302 | Napojení nových rozvodů vytápění na stávající rozvod | soubor | 2 | 900 | 1667.0371 | 132.9629 | 1800 | 0 | 0 | RTS I / 2018 | 0 |  | 0 | 0 | 1667.0371 | 132.9629 | 0 | 0 | 0 | 03 | 0 | 0 | 1800 | 21 | 833.5186 | 66.4814 | 7 |  |  |  | 1667.0371 | 132.9629 | 733_ | 03_73_ | 03_ | 1800 | 900 | 0 | 0
88 | 03 | 733163102R00 | Potrubí z měděných trubek vytápění D 15 x 1,0 mm | m | 5 | 489 | 1331.7429 | 1113.2571 | 2445 | 0.00076 | 0.0038 | RTS I / 2018 | 0 |  | 0 | 0 | 1331.7429 | 1113.2571 | 0 | 0 | 0 | 03 | 0 | 0 | 2445 | 21 | 266.3486 | 222.6514 | 7 |  |  |  | 1331.7429 | 1113.2571 | 733_ | 03_73_ | 03_ | 2445 | 489 | 0 | 0.0038
89 | 03 | 722181212RT5 | Izolace návleková MIRELON PRO tl. stěny 9 mm | m | 5 | 99 | 135.0458 | 359.9542 | 495 | 2e-05 | 0.0001 | RTS I / 2018 | 0 |  | 0 | 0 | 135.0458 | 359.9542 | 0 | 0 | 0 | 03 | 0 | 0 | 495 | 21 | 27.0092 | 71.9908 | 7 |  |  |  | 135.0458 | 359.9542 | 733_ | 03_73_ | 03_ | 495 | 99 | 0 | 0.0001
vnitřní průměr 15 mm
90 | 03 | 733190106R00 | Tlaková zkouška potrubí DN 32 | m | 5 | 11 | 1.3026 | 53.6974 | 55 | 0 | 0 | RTS I / 2018 | 0 |  | 0 | 0 | 1.3026 | 53.6974 | 0 | 0 | 0 | 03 | 0 | 0 | 55 | 21 | 0.26053 | 10.7395 | 7 |  |  |  | 1.3026 | 53.6974 | 733_ | 03_73_ | 03_ | 55 | 11 | 0 | 0
91 | 03 | 998733201R00 | Přesun hmot pro rozvody potrubí, výšky do 6 m | % | 32 | 4 | 0 | 128 | 128 | 0 | 0 | RTS I / 2018 | 128 |  | 0 | 0 | 0 | 0 | 0 | 0 | 0 | 03 | 0 | 0 | 128 | 21 | 0 | 4 | 5 |  |  |  | 0 | 128 | 733_ | 03_73_ | 03_ | 128 | 4 | 0 | 0
| 03 | 734 | Armatury |  |  |  | 3245.8312 | 366.1688 | 3612 |  | 0.00118 | [10 empty] | 03 | [7 empty] | 0 | 0 | 3612
92 | 03 | 734221672RT3 | Hlavice ovládání ventilů termostat. | kus | 2 | 450 | 818.274 | 81.726 | 900 | 0.00014 | 0.00028 | RTS I / 2018 | 0 |  | 0 | 0 | 818.274 | 81.726 | 0 | 0 | 0 | 03 | 0 | 0 | 900 | 21 | 409.137 | 40.863 | 7 |  |  |  | 818.274 | 81.726 | 734_ | 03_73_ | 03_ | 900 | 450 | 0 | 0.00028
93 | 03 | 734266446R00 | Šroubení dvoutr.rohov.termo. DN15 | kus | 2 | 1356 | 2427.5573 | 284.4427 | 2712 | 0.00045 | 0.0009 | RTS I / 2018 | 0 |  | 0 | 0 | 2427.5573 | 284.4427 | 0 | 0 | 0 | 03 | 0 | 0 | 2712 | 21 | 1213.7786 | 142.2214 | 7 |  |  |  | 2427.5573 | 284.4427 | 734_ | 03_73_ | 03_ | 2712 | 1356 | 0 | 0.0009
| 03 | 735 | Otopná tělesa |  |  |  | 10262.2711 | 2187.7289 | 12450 |  | 0.09854 | [10 empty] | 03 | [7 empty] | 0 | 0 | 12450
94 | 03 | 735151821R00 | Demontáž otopných těles panelových 2řadých,1500 mm | kus | 2 | 172 | 46.8438 | 297.1562 | 344 | 0.02501 | 0.05002 | RTS I / 2018 | 0 |  | 0 | 0 | 46.8438 | 297.1562 | 0 | 0 | 0 | 03 | 0 | 0 | 344 | 21 | 23.4219 | 148.5781 | 7 |  |  |  | 46.8438 | 297.1562 | 735_ | 03_73_ | 03_ | 344 | 172 | 0 | 0.05002
95 | 03 | 735158220R00 | Tlakové zkoušky panelových těles 2řadých | kus | 2 | 350 | 7.03 | 692.97 | 700 | 0 | 0 | RTS I / 2018 | 0 |  | 0 | 0 | 7.03 | 692.97 | 0 | 0 | 0 | 03 | 0 | 0 | 700 | 21 | 3.515 | 346.485 | 7 |  |  |  | 7.03 | 692.97 | 735_ | 03_73_ | 03_ | 700 | 350 | 0 | 0
96 | 03 | 735157642R00 | Otopná těl.panel.Radik Ventil Kompakt 22 500/ 600 | kus | 1 | 5040 | 4603.498 | 436.502 | 5040 | 0.01819 | 0.01819 | RTS I / 2018 | 0 |  | 0 | 0 | 4603.498 | 436.502 | 0 | 0 | 0 | 03 | 0 | 0 | 5040 | 21 | 4603.498 | 436.502 | 7 |  |  |  | 4603.498 | 436.502 | 735_ | 03_73_ | 03_ | 5040 | 5040 | 0 | 0.01819
97 | 03 | 735157646R00 | Otopná těl.panel.Radik Ventil Kompakt 22 500/1000 | kus | 1 | 6045 | 5604.8992 | 440.1008 | 6045 | 0.03033 | 0.03033 | RTS I / 2018 | 0 |  | 0 | 0 | 5604.8992 | 440.1008 | 0 | 0 | 0 | 03 | 0 | 0 | 6045 | 21 | 5604.8992 | 440.1008 | 7 |  |  |  | 5604.8992 | 440.1008 | 735_ | 03_73_ | 03_ | 6045 | 6045 | 0 | 0.03033
98 | 03 | 998735201R00 | Přesun hmot pro otopná tělesa, výšky do 6 m | % | 107 | 3 | 0 | 321 | 321 | 0 | 0 | RTS I / 2018 | 321 |  | 0 | 0 | 0 | 0 | 0 | 0 | 0 | 03 | 0 | 0 | 321 | 21 | 0 | 3 | 5 |  |  |  | 0 | 321 | 735_ | 03_73_ | 03_ | 321 | 3 | 0 | 0
[7 empty] | Celkem: |  | 535099
Poznámka: