## Rekapitulace stavby
Export Komplet | [27 empty] | 2.0 | ZAMOK |  |  |  |  | False | False | {0941b664-18ad-4a09-85f8-a274062ac3bd}
[33 empty] | 0,01 | 21
[33 empty] | 0,01 | 15
|  | REKAPITULACE STAVBY | [17 empty] | v --- níže se nacházejí doplnkové a pomocné údaje k sestavám --- v | [11 empty] | Návod na vyplnění | 0,001
|  | Kód: |  |  |  |  | Cunek631 | [24 empty] | Měnit lze pouze buňky se žlutým podbarvením! 1) na prvním listu Rekapitulace stavby vyplňte v sestavě a) Souhrnný list - údaje o Uchazeči (přenesou se do ostatních sestav i v jiných listech) b) Rekapitulace objektů - potřebné Ostatní náklady 2) na vybraných listech vyplňte v sestavě a) Krycí list - údaje o Uchazeči, pokud se liší od údajů o Uchazeči na Souhrnném listu (údaje se přenesou do ostatních sestav v daném listu) b) Rekapitulace rozpočtu - potřebné Ostatní náklady c) Celkové náklady za stavbu - ceny u položek - množství, pokud má žluté podbarvení - a v případě potřeby poznámku (ta je ve skrytém sloupci) | 0,01
|  | Stavba: |  |  |  |  | Bezbariérový chodník Podlesí nad rybníkem - 2.etapa -vypracováno z projektu DPS | [25 empty] | 0,1
|  | KSO: | [13 empty] | CC-CZ: | [16 empty] | 1
|  | Místo: |  |  |  |  | Valašské Meziříčí - Podlesí | [8 empty] | Datum: |  | 13. 4. 2016 | [14 empty] | 10
100
|  | Zadavatel: | [13 empty] | IČ: | [16 empty] | 0,1
|  |  | Město Valašské Meziříčí | [12 empty] | DIČ: | [16 empty] | 0,1
0,1
|  | Uchazeč: | [13 empty] | IČ: |  | Vyplň údaj | [14 empty] | 0,1
|  |  | Vyplň údaj | [12 empty] | DIČ: |  | Vyplň údaj | [14 empty] | 0,1
False
|  | Projektant: | [13 empty] | IČ: | [16 empty] | False
[16 empty] | DIČ: | [16 empty] | True
0,01
|  | Zpracovatel: | [13 empty] | IČ: | [16 empty] | 0,01
|  |  | Fajfrová Irena | [12 empty] | DIČ: | [16 empty] | True
Poznámka:
|  | Cena bez DPH | [13 empty] | 0
[8 empty] | Sazba daně |  |  | Základ daně |  |  |  |  | Výše daně
|  | DPH |  | základní |  |  |  | 21% |  |  | 0 |  |  |  |  | 0
|  |  |  | snížená |  |  |  | 15% |  |  | 0 |  |  |  |  | 0
|  |  |  | zákl. přenesená |  |  |  | 21% |  |  | 0 |  |  |  |  | 0
|  |  |  | sníž. přenesená |  |  |  | 15% |  |  | 0 |  |  |  |  | 0
|  |  |  | nulová |  |  |  | 0% |  |  | 0 |  |  |  |  | 0
|  | Cena s DPH | [6 empty] | v |  |  | CZK |  |  |  | 0
|  | Projektant | [11 empty] | Zpracovatel
|  | Datum a podpis: | [7 empty] | Razítko |  |  |  | Datum a podpis: |  |  | Razítko
|  | Objednavatel | [11 empty] | Uchazeč
|  | Datum a podpis: | [7 empty] | Razítko |  |  |  | Datum a podpis: |  |  | Razítko
REKAPITULACE OBJEKTŮ STAVBY A SOUPISŮ PRACÍ
| Kód: | [6 empty] | Cunek631
| Stavba: | [6 empty] | Bezbariérový chodník Podlesí nad rybníkem - 2.etapa -vypracováno z projektu DPS
| Místo: | [6 empty] | Valašské Meziříčí - Podlesí | [6 empty] | Datum: |  | 13. 4. 2016
| Zadavatel: | [6 empty] | Město Valašské Meziříčí | [6 empty] | Projektant: |  |  |  |  | Informatívní údaje z listů zakázek
| Uchazeč: | [13 empty] | Zpracovatel: |  | Fajfrová Irena
| Kód |  |  |  | Popis | [7 empty] | Cena bez DPH [CZK] |  |  |  |  | Cena s DPH [CZK] | Typ | z toho Ostat. náklady [CZK] | DPH [CZK] | Normohodiny [h] | DPH základní [CZK] | DPH snížená [CZK] | DPH základní přenesená [CZK] | DPH snížená přenesená [CZK] | Základna DPH základní | Základna DPH snížená | Základna DPH zákl. přenesená | Základna DPH sníž. přenesená | Základna DPH nulová
| Náklady z rozpočtů | [11 empty] | 0 |  |  |  |  | 0 |  | 0 | 0 | 0 | 0 | 0 | 0 | 0 | 0 | 0 | 0 | 0 | 0 |  | D | 0 | ###NOIMPORT### | IMPORT | {0941b664-18ad-4a09-85f8-a274062ac3bd} | {00000000-0000-0000-0000-000000000000}
/ |  | 001 |  |  |  | SO 01 Chodník | [6 empty] | 0 |  |  |  |  | 0 | STA | 0 | 0 | 0 | 0 | 0 | 0 | 0 | 0 | 0 | 0 | 0 | 0 |  |  | 1 |  | IMPORT | {ad9779ae-8f0f-47e4-952c-4e393a69f7b2} | {0941b664-18ad-4a09-85f8-a274062ac3bd} | 2
/ |  | 002 |  |  |  | SO 02 Opěrná zeď | [6 empty] | 0 |  |  |  |  | 0 | STA | 0 | 0 | 0 | 0 | 0 | 0 | 0 | 0 | 0 | 0 | 0 | 0 |  |  | 1 |  | IMPORT | {25ab3ee8-5ea3-41ee-9dbc-72f0a205359b} | {0941b664-18ad-4a09-85f8-a274062ac3bd} | 2
/ |  | 003 |  |  |  | SO 03 Kanalizace | [6 empty] | 0 |  |  |  |  | 0 | STA | 0 | 0 | 0 | 0 | 0 | 0 | 0 | 0 | 0 | 0 | 0 | 0 |  |  | 1 |  | IMPORT | {3cd91b8f-cdd8-444e-97c8-72bde1e2818e} | {0941b664-18ad-4a09-85f8-a274062ac3bd} | 2

## 001 - SO 01 Chodník
[18 empty] | {ad9779ae-8f0f-47e4-952c-4e393a69f7b2} | [5 empty] | dl | 75,12 | 2
[18 empty] | 2 | [5 empty] | ch | 359 | 2
| KRYCÍ LIST SOUPISU PRACÍ | [7 empty] | v --- níže se nacházejí doplnkové a pomocné údaje k sestavám --- v | [8 empty] | False | [5 empty] | j | 483,394 | 2
[24 empty] | o | 495,949 | 2
| Stavba: | [22 empty] | or | 46,26 | 2
|  | Bezbariérový chodník Podlesí nad rybníkem - 2.etapa -vypracováno z projektu DPS | [21 empty] | r | 12,555 | 2
| Objekt: | [22 empty] | s | 5,103 | 2
|  | 001 - SO 01 Chodník | [21 empty] | s3 | 236 | 2
[24 empty] | z | 16,163 | 2
| KSO: |  |  |  |  | CC-CZ:
| Místo: |  | Valašské Meziříčí - Podlesí |  |  | Datum: | 13. 4. 2016
| Zadavatel: |  |  |  |  | IČ:
|  | Město Valašské Meziříčí |  |  |  | DIČ:
| Uchazeč: |  |  |  |  | IČ: | Vyplň údaj
|  | Vyplň údaj |  |  |  | DIČ: | Vyplň údaj
| Projektant: |  |  |  |  | IČ:
DIČ:
| Zpracovatel: |  |  |  |  | IČ:
|  | Fajfrová Irena |  |  |  | DIČ:
Poznámka:
| Cena bez DPH | [5 empty] | 0
|  |  | Základ daně |  |  | Sazba daně | Výše daně
| DPH | základní | 0 |  |  | 21% | 0
|  | snížená | 0 |  |  | 15% | 0
|  | zákl. přenesená | 0 |  |  | 21% | 0
|  | sníž. přenesená | 0 |  |  | 15% | 0
|  | nulová | 0 |  |  | 0% | 0
| Cena s DPH |  |  | v | CZK |  | 0
| Projektant |  |  | Zpracovatel
| Datum a podpis: |  | Razítko | Datum a podpis: |  |  | Razítko
| Objednavatel |  |  | Uchazeč
| Datum a podpis: |  | Razítko | Datum a podpis: |  |  | Razítko
REKAPITULACE ČLENĚNÍ SOUPISU PRACÍ
Stavba:
Bezbariérový chodník Podlesí nad rybníkem - 2.etapa -vypracováno z projektu DPS
Objekt:
001 - SO 01 Chodník
Místo: |  |  | Valašské Meziříčí - Podlesí |  |  | Datum: | 13. 4. 2016
Zadavatel: |  |  | Město Valašské Meziříčí |  |  | Projektant:
Uchazeč: |  |  | Vyplň údaj |  |  | Zpracovatel: | Fajfrová Irena
Kód dílu - Popis | [6 empty] | Cena celkem [CZK]
Náklady ze soupisu prací | [6 empty] | 0 | [11 empty] | -1
| HSV - Práce a dodávky HSV | [5 empty] | 0
| 1 - Zemní práce | [5 empty] | 0
| 5 - Komunikace pozemní | [5 empty] | 0
| 9 - Ostatní konstrukce a práce, bourání | [5 empty] | 0
| 997 - Přesun sutě | [5 empty] | 0
| 998 - Přesun hmot | [5 empty] | 0
| VRN - Vedlejší rozpočtové náklady | [5 empty] | 0
| VRN1 - Průzkumné, geodetické a projektové práce | [5 empty] | 0
| VRN3 - Zařízení staveniště | [5 empty] | 0
| VRN4 - Inženýrská činnost | [5 empty] | 0
| VRN7 - Provozní vlivy | [5 empty] | 0
| VRN9 - Ostatní náklady | [5 empty] | 0
SOUPIS PRACÍ
Stavba:
Bezbariérový chodník Podlesí nad rybníkem - 2.etapa -vypracováno z projektu DPS
Objekt:
001 - SO 01 Chodník
Místo: |  |  | Valašské Meziříčí - Podlesí |  |  | Datum: | 13. 4. 2016
Zadavatel: |  |  | Město Valašské Meziříčí |  |  | Projektant:
Uchazeč: |  |  | Vyplň údaj |  |  | Zpracovatel: | Fajfrová Irena
PČ | Typ | Kód | Popis | MJ | Množství | J.cena [CZK] | Cena celkem [CZK] | Cenová soustava |  | DPH | J. Nh [h] | Nh celkem [h] | J. hmotnost [t] | Hmotnost celkem [t] | J. suť [t] | Suť Celkem [t]
Náklady soupisu celkem | [6 empty] | 0 |  |  |  |  | 0 |  | 171.9372 |  | 201.768 |  | D | -1 | [13 empty] | 0
| D | HSV | Práce a dodávky HSV |  |  |  | 0 |  |  |  |  | 0 |  | 171.9372 |  | 201.768 | 1 | D | 0 |  |  |  | ROZPOCET | [9 empty] | 0
| D | 1 | Zemní práce |  |  |  | 0 |  |  |  |  | 0 |  | 0.00962 |  | 201.768 | 1 | D | 1 |  |  |  | ROZPOCET | [9 empty] | 0
1 | K | 112101101 | Kácení stromů listnatých D kmene do 300 mm | kus | 4 |  | 0 | CS ÚRS 2016 01 |  | základní |  | 0 | 0 | 0 | 0 | 0 | 4 | K | 2 |  |  |  | ROZPOCET |  |  |  | 0 | 0 | 0 | 0 | 0 | 1 | 0 | 4 | -1714535956
2 | K | 112101102 | Kácení stromů listnatých D kmene do 500 mm | kus | 10 |  | 0 | CS ÚRS 2016 01 |  | základní |  | 0 | 0 | 0 | 0 | 0 | 4 | K | 2 |  |  |  | ROZPOCET |  |  |  | 0 | 0 | 0 | 0 | 0 | 1 | 0 | 4 | 379505149
3 | K | 112101103 | Kácení stromů listnatých D kmene do 700 mm | kus | 16 |  | 0 | CS ÚRS 2016 01 |  | základní |  | 0 | 0 | 0 | 0 | 0 | 4 | K | 2 |  |  |  | ROZPOCET |  |  |  | 0 | 0 | 0 | 0 | 0 | 1 | 0 | 4 | 1853655559
4 | K | 112101104 | Kácení stromů listnatých D kmene do 900 mm | kus | 15 |  | 0 | CS ÚRS 2016 01 |  | základní |  | 0 | 0 | 0 | 0 | 0 | 4 | K | 2 |  |  |  | ROZPOCET |  |  |  | 0 | 0 | 0 | 0 | 0 | 1 | 0 | 4 | -592834476
5 | K | 112101105 | Kácení stromů listnatých D kmene do 1100 mm | kus | 10 |  | 0 | CS ÚRS 2016 01 |  | základní |  | 0 | 0 | 0 | 0 | 0 | 4 | K | 2 |  |  |  | ROZPOCET |  |  |  | 0 | 0 | 0 | 0 | 0 | 1 | 0 | 4 | -1348972311
6 | K | 112151121 | Směrové kácení stromů s rozřezáním a odvětvením D kmene do 1200 mm | kus | 3 |  | 0 | CS ÚRS 2016 01 |  | základní |  | 0 | 0 | 0 | 0 | 0 | 4 | K | 2 |  |  |  | ROZPOCET |  |  |  | 0 | 0 | 0 | 0 | 0 | 1 | 0 | 4 | 1762036981
7 | K | 112151122 | Směrové kácení stromů s rozřezáním a odvětvením D kmene do 1300 mm | kus | 1 |  | 0 | CS ÚRS 2016 01 |  | základní |  | 0 | 0 | 0 | 0 | 0 | 4 | K | 2 |  |  |  | ROZPOCET |  |  |  | 0 | 0 | 0 | 0 | 0 | 1 | 0 | 4 | -1012699658
8 | K | 112151123 | Směrové kácení stromů s rozřezáním a odvětvením D kmene do 1400 mm | kus | 5 |  | 0 | CS ÚRS 2016 01 |  | základní |  | 0 | 0 | 0 | 0 | 0 | 4 | K | 2 |  |  |  | ROZPOCET |  |  |  | 0 | 0 | 0 | 0 | 0 | 1 | 0 | 4 | 1149933532
9 | K | 112201101 | Odstranění pařezů D do 300 mm | kus | 4 |  | 0 | CS ÚRS 2016 01 |  | základní |  | 0 | 8e-05 | 0.00032 | 0 | 0 | 4 | K | 2 |  |  |  | ROZPOCET |  |  |  | 0 | 0 | 0 | 0 | 0 | 1 | 0 | 4 | 909291107
10 | K | 112201102 | Odstranění pařezů D do 500 mm | kus | 10 |  | 0 | CS ÚRS 2016 01 |  | základní |  | 0 | 8e-05 | 0.0008 | 0 | 0 | 4 | K | 2 |  |  |  | ROZPOCET |  |  |  | 0 | 0 | 0 | 0 | 0 | 1 | 0 | 4 | -1444755936
11 | K | 112201103 | Odstranění pařezů D do 700 mm | kus | 16 |  | 0 | CS ÚRS 2016 01 |  | základní |  | 0 | 0.00017 | 0.00272 | 0 | 0 | 4 | K | 2 |  |  |  | ROZPOCET |  |  |  | 0 | 0 | 0 | 0 | 0 | 1 | 0 | 4 | -1649710181
12 | K | 112201104 | Odstranění pařezů D do 900 mm | kus | 15 |  | 0 | CS ÚRS 2016 01 |  | základní |  | 0 | 0.00017 | 0.00255 | 0 | 0 | 4 | K | 2 |  |  |  | ROZPOCET |  |  |  | 0 | 0 | 0 | 0 | 0 | 1 | 0 | 4 | 1015135095
13 | K | 112201105 | Odstranění pařezů D přes 900 mm | kus | 19 |  | 0 | CS ÚRS 2016 01 |  | základní |  | 0 | 0.00017 | 0.00323 | 0 | 0 | 4 | K | 2 |  |  |  | ROZPOCET |  |  |  | 0 | 0 | 0 | 0 | 0 | 1 | 0 | 4 | -1720181604
14 | K | 113106171 | Rozebrání dlažeb vozovek pl do 50 m2 ze zámkové dlažby do lože z kameniva | m2 | 24 |  | 0 | CS ÚRS 2016 01 |  | základní |  | 0 | 0 | 0 | 0.295 | 7.08 | 4 | K | 2 |  |  |  | ROZPOCET |  |  |  | 0 | 0 | 0 | 0 | 0 | 1 | 0 | 4 | -1892445081
| VV |  | "předláždění vjezdů parc.č.198/1,202/4" 17,0+7,0 |  | 24 | [12 empty] | VV | 2 | 2 | True | 1 | ROZPOCET
15 | K | 113107112 | Odstranění podkladu pl do 50 m2 z kameniva těženého tl 200 mm | m2 | 24 |  | 0 | CS ÚRS 2016 01 |  | základní |  | 0 | 0 | 0 | 0.24 | 5.76 | 4 | K | 2 |  |  |  | ROZPOCET |  |  |  | 0 | 0 | 0 | 0 | 0 | 1 | 0 | 4 | 469775571
| VV |  | "předláždění vjezdů parc.č.198/1,202/4" 17,0+7,0 |  | 24 | [12 empty] | VV | 2 | 2 | True | 1 | ROZPOCET
16 | K | 113107122 | Odstranění podkladu pl do 50 m2 z kameniva drceného tl 200 mm | m2 | 43 |  | 0 | CS ÚRS 2016 01 |  | základní |  | 0 | 0 | 0 | 0.235 | 10.105 | 4 | K | 2 |  |  |  | ROZPOCET |  |  |  | 0 | 0 | 0 | 0 | 0 | 1 | 0 | 4 | -781245940
17 | K | 113107123 | Odstranění podkladu pl do 50 m2 z kameniva drceného tl 300 mm | m2 | 23 |  | 0 | CS ÚRS 2016 01 |  | základní |  | 0 | 0 | 0 | 0.4 | 9.2 | 4 | K | 2 |  |  |  | ROZPOCET |  |  |  | 0 | 0 | 0 | 0 | 0 | 1 | 0 | 4 | 77057784
18 | K | 113107136 | Odstranění podkladu pl do 50 m2 z betonu vyztuženého sítěmi tl 150 mm | m2 | 43 |  | 0 | CS ÚRS 2016 01 |  | základní |  | 0 | 0 | 0 | 0.229 | 9.847 | 4 | K | 2 |  |  |  | ROZPOCET |  |  |  | 0 | 0 | 0 | 0 | 0 | 1 | 0 | 4 | -1713865737
| VV |  | "pozemek č.198/1" 6,0+8,0 |  | 14 | [12 empty] | VV | 2 | 2 | True | 0 | ROZPOCET
| VV |  | 14,0 |  | 14 | [12 empty] | VV | 2 | 2 | True | 0 | ROZPOCET
| VV |  | "pozemek č.202/4" | [14 empty] | VV | 2 | 1 | True | 0 | ROZPOCET
| VV |  | 6,0+9,0 |  | 15 | [12 empty] | VV | 2 | 2 | True | 0 | ROZPOCET
| VV |  | Součet |  | 43 | [12 empty] | VV | 2 | 4 | True | 1 | ROZPOCET
19 | K | 113107143 | Odstranění podkladu pl do 50 m2 živičných tl 150 mm | m2 | 23 |  | 0 | CS ÚRS 2016 01 |  | základní |  | 0 | 0 | 0 | 0.316 | 7.268 | 4 | K | 2 |  |  |  | ROZPOCET |  |  |  | 0 | 0 | 0 | 0 | 0 | 1 | 0 | 4 | 478210060
| VV |  | "v křižovatce na začátku chodníku" | [14 empty] | VV | 2 | 1 | True | 0 | ROZPOCET
| VV |  | 23,0 |  | 23 | [12 empty] | VV | 2 | 2 | True | 1 | ROZPOCET
20 | K | 113107163 | Odstranění podkladu pl přes 50 do 200 m2 z kameniva drceného tl 300 mm | m2 | 56 |  | 0 | CS ÚRS 2016 01 |  | základní |  | 0 | 0 | 0 | 0.4 | 22.4 | 4 | K | 2 |  |  |  | ROZPOCET |  |  |  | 0 | 0 | 0 | 0 | 0 | 1 | 0 | 4 | -81004919
21 | K | 113107183 | Odstranění podkladu pl přes 50 do 200 m2 živičných tl 150 mm | m2 | 56 |  | 0 | CS ÚRS 2016 01 |  | základní |  | 0 | 0 | 0 | 0.316 | 17.696 | 4 | K | 2 |  |  |  | ROZPOCET |  |  |  | 0 | 0 | 0 | 0 | 0 | 1 | 0 | 4 | 880658314
| VV |  | "vyřezání k chodnku" 56,0 |  | 56 | [12 empty] | VV | 2 | 2 | True | 1 | ROZPOCET
22 | K | 113107223 | Odstranění podkladu pl přes 200 m2 z kameniva drceného tl 300 mm | m2 | 157 |  | 0 | CS ÚRS 2016 01 |  | základní |  | 0 | 0 | 0 | 0.4 | 62.8 | 4 | K | 2 |  |  |  | ROZPOCET |  |  |  | 0 | 0 | 0 | 0 | 0 | 1 | 0 | 4 | -230817519
23 | K | 113107243 | Odstranění podkladu pl přes 200 m2 živičných tl 150 mm | m2 | 157 |  | 0 | CS ÚRS 2016 01 |  | základní |  | 0 | 0 | 0 | 0.316 | 49.612 | 4 | K | 2 |  |  |  | ROZPOCET |  |  |  | 0 | 0 | 0 | 0 | 0 | 1 | 0 | 4 | -20515571
| VV |  | "podél chodníků" 157,0 |  | 157 | [12 empty] | VV | 2 | 2 | True | 1 | ROZPOCET
24 | K | 121101103 | Sejmutí ornice s přemístěním na vzdálenost do 250 m | m3 | 46.26 |  | 0 | CS ÚRS 2016 01 |  | základní |  | 0 | 0 | 0 | 0 | 0 | 4 | K | 2 |  |  |  | ROZPOCET |  |  |  | 0 | 0 | 0 | 0 | 0 | 1 | 0 | 4 | 1356232383
| VV |  | (617,0-360,0)*1,8*0,1 |  | 46.26 | [12 empty] | VV | 2 | 2 | True | 0 | ROZPOCET
| VV | or | Součet |  | 46.26 | [12 empty] | VV | 2 | 4 | True | 1 | ROZPOCET
25 | K | 122202202 | Odkopávky a prokopávky nezapažené pro silnice objemu do 1000 m3 v hornině tř. 3 | m3 | 483.394 |  | 0 | CS ÚRS 2016 01 |  | základní |  | 0 | 0 | 0 | 0 | 0 | 4 | K | 2 |  |  |  | ROZPOCET |  |  |  | 0 | 0 | 0 | 0 | 0 | 1 | 0 | 4 | -1417017023
| VV |  | "odkop pro chodník příčné řezy" | [14 empty] | VV | 2 | 1 | True | 0 | ROZPOCET
| VV |  | 2,0*1,0*0,5*(380,0-360,0) |  | 20 | [12 empty] | VV | 2 | 2 | True | 0 | ROZPOCET
| VV |  | 3,0*1,25*(440,0-380,0) |  | 225 | [12 empty] | VV | 2 | 2 | True | 0 | ROZPOCET
| VV |  | 1,0*(1,25+0,7)*0,5*(500,0-440,0) |  | 58.5 | [12 empty] | VV | 2 | 2 | True | 0 | ROZPOCET
| VV |  | 1,0*0,8*(529,0-500,0) |  | 23.2 | [12 empty] | VV | 2 | 2 | True | 0 | ROZPOCET
| VV |  | 2,0*0,7*0,5*(585,0-575,0) |  | 7 | [12 empty] | VV | 2 | 2 | True | 0 | ROZPOCET
| VV |  | 2,0*(0,7+0,6)*0,5*(610,0-585,0) |  | 32.5 | [12 empty] | VV | 2 | 2 | True | 0 | ROZPOCET
| VV |  | 1,7*0,26*(617,0-360,0) |  | 113.594 | [12 empty] | VV | 2 | 2 | True | 0 | ROZPOCET
| VV |  | "prohloubení pro vjezdy" | [14 empty] | VV | 2 | 1 | True | 0 | ROZPOCET
| VV |  | 30,0*(0,38-0,26) |  | 3.6 | [12 empty] | VV | 2 | 2 | True | 0 | ROZPOCET
| VV | j | Součet |  | 483.394 | [12 empty] | VV | 2 | 4 | True | 1 | ROZPOCET
26 | K | 122202209 | Příplatek k odkopávkám a prokopávkám pro silnice v hornině tř. 3 za lepivost | m3 | 145.018 |  | 0 | CS ÚRS 2016 01 |  | základní |  | 0 | 0 | 0 | 0 | 0 | 4 | K | 2 |  |  |  | ROZPOCET |  |  |  | 0 | 0 | 0 | 0 | 0 | 1 | 0 | 4 | 1843908118
| VV |  | j*0,3 |  | 145.018 | [12 empty] | VV | 2 | 2 | True | 1 | ROZPOCET
27 | K | 132212101 | Hloubení rýh š do 600 mm ručním nebo pneum nářadím v soudržných horninách tř. 3 | m3 | 12.555 |  | 0 | CS ÚRS 2016 01 |  | základní |  | 0 | 0 | 0 | 0 | 0 | 4 | K | 2 |  |  |  | ROZPOCET |  |  |  | 0 | 0 | 0 | 0 | 0 | 1 | 0 | 4 | 1493057002
| VV |  | "dokopání pro obrubníky" | [14 empty] | VV | 2 | 1 | True | 0 | ROZPOCET
| VV |  | 0,3*0,15*(19,0+8,0+232,0+20,0) |  | 12.555 | [12 empty] | VV | 2 | 2 | True | 0 | ROZPOCET
| VV | r | Součet |  | 12.555 | [12 empty] | VV | 2 | 4 | True | 1 | ROZPOCET
28 | K | 132212109 | Příplatek za lepivost u hloubení rýh š do 600 mm ručním nebo pneum nářadím v hornině tř. 3 | m3 | 3.767 |  | 0 | CS ÚRS 2016 01 |  | základní |  | 0 | 0 | 0 | 0 | 0 | 4 | K | 2 |  |  |  | ROZPOCET |  |  |  | 0 | 0 | 0 | 0 | 0 | 1 | 0 | 4 | 1445359907
| VV |  | r*0,3 |  | 3.767 | [12 empty] | VV | 2 | 2 | True | 1 | ROZPOCET
29 | K | 162301401 | Vodorovné přemístění větví stromů listnatých do 5 km D kmene do 300 mm | kus | 4 |  | 0 | CS ÚRS 2016 01 |  | základní |  | 0 | 0 | 0 | 0 | 0 | 4 | K | 2 |  |  |  | ROZPOCET |  |  |  | 0 | 0 | 0 | 0 | 0 | 1 | 0 | 4 | -2053521557
30 | K | 162301402 | Vodorovné přemístění větví stromů listnatých do 5 km D kmene do 500 mm | kus | 10 |  | 0 | CS ÚRS 2016 01 |  | základní |  | 0 | 0 | 0 | 0 | 0 | 4 | K | 2 |  |  |  | ROZPOCET |  |  |  | 0 | 0 | 0 | 0 | 0 | 1 | 0 | 4 | -929171043
31 | K | 162301403 | Vodorovné přemístění větví stromů listnatých do 5 km D kmene do 700 mm | kus | 16 |  | 0 | CS ÚRS 2016 01 |  | základní |  | 0 | 0 | 0 | 0 | 0 | 4 | K | 2 |  |  |  | ROZPOCET |  |  |  | 0 | 0 | 0 | 0 | 0 | 1 | 0 | 4 | -1011893526
32 | K | 162301404 | Vodorovné přemístění větví stromů listnatých do 5 km D kmene do 900 mm | kus | 34 |  | 0 | CS ÚRS 2016 01 |  | základní |  | 0 | 0 | 0 | 0 | 0 | 4 | K | 2 |  |  |  | ROZPOCET |  |  |  | 0 | 0 | 0 | 0 | 0 | 1 | 0 | 4 | 630853868
| VV |  | 15+19 |  | 34 | [12 empty] | VV | 2 | 2 | True | 1 | ROZPOCET
33 | K | 162301411 | Vodorovné přemístění kmenů stromů listnatých do 5 km D kmene do 300 mm | kus | 4 |  | 0 | CS ÚRS 2016 01 |  | základní |  | 0 | 0 | 0 | 0 | 0 | 4 | K | 2 |  |  |  | ROZPOCET |  |  |  | 0 | 0 | 0 | 0 | 0 | 1 | 0 | 4 | -2119558604
34 | K | 162301412 | Vodorovné přemístění kmenů stromů listnatých do 5 km D kmene do 500 mm | kus | 10 |  | 0 | CS ÚRS 2016 01 |  | základní |  | 0 | 0 | 0 | 0 | 0 | 4 | K | 2 |  |  |  | ROZPOCET |  |  |  | 0 | 0 | 0 | 0 | 0 | 1 | 0 | 4 | -545640732
35 | K | 162301413 | Vodorovné přemístění kmenů stromů listnatých do 5 km D kmene do 700 mm | kus | 16 |  | 0 | CS ÚRS 2016 01 |  | základní |  | 0 | 0 | 0 | 0 | 0 | 4 | K | 2 |  |  |  | ROZPOCET |  |  |  | 0 | 0 | 0 | 0 | 0 | 1 | 0 | 4 | -1815376874
36 | K | 162301414 | Vodorovné přemístění kmenů stromů listnatých do 5 km D kmene do 900 mm | kus | 15 |  | 0 | CS ÚRS 2016 01 |  | základní |  | 0 | 0 | 0 | 0 | 0 | 4 | K | 2 |  |  |  | ROZPOCET |  |  |  | 0 | 0 | 0 | 0 | 0 | 1 | 0 | 4 | -1090098308
37 | K | 1R62301415 | Vodorovné přemístění kmenů stromů listnatých do 5 km D kmene přes 900 mm | kus | 19 |  | 0 |  |  | základní |  | 0 | 0 | 0 | 0 | 0 | 4 | K | 2 |  |  |  | ROZPOCET |  |  |  | 0 | 0 | 0 | 0 | 0 | 1 | 0 | 4 | 322512874
38 | K | 162301421 | Vodorovné přemístění pařezů do 5 km D do 300 mm | kus | 4 |  | 0 | CS ÚRS 2016 01 |  | základní |  | 0 | 0 | 0 | 0 | 0 | 4 | K | 2 |  |  |  | ROZPOCET |  |  |  | 0 | 0 | 0 | 0 | 0 | 1 | 0 | 4 | 543755752
39 | K | 162301422 | Vodorovné přemístění pařezů do 5 km D do 500 mm | kus | 10 |  | 0 | CS ÚRS 2016 01 |  | základní |  | 0 | 0 | 0 | 0 | 0 | 4 | K | 2 |  |  |  | ROZPOCET |  |  |  | 0 | 0 | 0 | 0 | 0 | 1 | 0 | 4 | 1965615132
40 | K | 162301423 | Vodorovné přemístění pařezů do 5 km D do 700 mm | kus | 16 |  | 0 | CS ÚRS 2016 01 |  | základní |  | 0 | 0 | 0 | 0 | 0 | 4 | K | 2 |  |  |  | ROZPOCET |  |  |  | 0 | 0 | 0 | 0 | 0 | 1 | 0 | 4 | -689995111
41 | K | 162301424 | Vodorovné přemístění pařezů do 5 km D do 900 mm | kus | 15 |  | 0 | CS ÚRS 2016 01 |  | základní |  | 0 | 0 | 0 | 0 | 0 | 4 | K | 2 |  |  |  | ROZPOCET |  |  |  | 0 | 0 | 0 | 0 | 0 | 1 | 0 | 4 | -1259064717
42 | K | 162301424R | Vodorovné přemístění pařezů do 5 km D přes 900 mm | kus | 19 |  | 0 |  |  | základní |  | 0 | 0 | 0 | 0 | 0 | 4 | K | 2 |  |  |  | ROZPOCET |  |  |  | 0 | 0 | 0 | 0 | 0 | 1 | 0 | 4 | 1496417098
43 | K | 162701105 | Vodorovné přemístění do 10000 m výkopku/sypaniny z horniny tř. 1 až 4 | m3 | 46.26 |  | 0 | CS ÚRS 2016 01 |  | základní |  | 0 | 0 | 0 | 0 | 0 | 4 | K | 2 |  |  |  | ROZPOCET |  |  |  | 0 | 0 | 0 | 0 | 0 | 1 | 0 | 4 | 936972642
| VV |  | "odvoz ornice" or |  | 46.26 | [12 empty] | VV | 2 | 2 | True | 1 | ROZPOCET
44 | K | 162701105 | Vodorovné přemístění do 10000 m výkopku/sypaniny z horniny tř. 1 až 4 | m3 | 495.949 |  | 0 | CS ÚRS 2016 01 |  | základní |  | 0 | 0 | 0 | 0 | 0 | 4 | K | 2 |  |  |  | ROZPOCET |  |  |  | 0 | 0 | 0 | 0 | 0 | 1 | 0 | 4 | 562354092
| VV |  | "odvoz přebytečné zeminy" | [14 empty] | VV | 2 | 1 | True | 0 | ROZPOCET
| VV |  | j+r |  | 495.949 | [12 empty] | VV | 2 | 2 | True | 0 | ROZPOCET
| VV | o | Součet |  | 495.949 | [12 empty] | VV | 2 | 4 | True | 1 | ROZPOCET
45 | K | 162701109 | Příplatek k vodorovnému přemístění výkopku/sypaniny z horniny tř. 1 až 4 ZKD 1000 m přes 10000 m | m3 | 2479.745 |  | 0 | CS ÚRS 2016 01 |  | základní |  | 0 | 0 | 0 | 0 | 0 | 4 | K | 2 |  |  |  | ROZPOCET |  |  |  | 0 | 0 | 0 | 0 | 0 | 1 | 0 | 4 | -775938439
| VV |  | o*5 |  | 2479.745 | [12 empty] | VV | 2 | 2 | True | 1 | ROZPOCET
46 | K | 171201201 | Uložení sypaniny na skládky | m3 | 495.949 |  | 0 | CS ÚRS 2016 01 |  | základní |  | 0 | 0 | 0 | 0 | 0 | 4 | K | 2 |  |  |  | ROZPOCET |  |  |  | 0 | 0 | 0 | 0 | 0 | 1 | 0 | 4 | -598231277
| VV |  | o |  | 495.949 | [12 empty] | VV | 2 | 2 | True | 1 | ROZPOCET
47 | K | 171201211 | Poplatek za uložení odpadu ze sypaniny na skládce (skládkovné) | t | 828.235 |  | 0 | CS ÚRS 2016 01 |  | základní |  | 0 | 0 | 0 | 0 | 0 | 4 | K | 2 |  |  |  | ROZPOCET |  |  |  | 0 | 0 | 0 | 0 | 0 | 1 | 0 | 4 | -2121304077
| VV |  | o*1,67 |  | 828.235 | [12 empty] | VV | 2 | 2 | True | 1 | ROZPOCET
48 | K | 174201201 | Zásyp jam po pařezech D pařezů do 300 mm | kus | 4 |  | 0 | CS ÚRS 2016 01 |  | základní |  | 0 | 0 | 0 | 0 | 0 | 4 | K | 2 |  |  |  | ROZPOCET |  |  |  | 0 | 0 | 0 | 0 | 0 | 1 | 0 | 4 | -1657780900
49 | K | 174201202 | Zásyp jam po pařezech D pařezů do 500 mm | kus | 10 |  | 0 | CS ÚRS 2016 01 |  | základní |  | 0 | 0 | 0 | 0 | 0 | 4 | K | 2 |  |  |  | ROZPOCET |  |  |  | 0 | 0 | 0 | 0 | 0 | 1 | 0 | 4 | -1513349001
50 | K | 174201203 | Zásyp jam po pařezech D pařezů do 700 mm | kus | 16 |  | 0 | CS ÚRS 2016 01 |  | základní |  | 0 | 0 | 0 | 0 | 0 | 4 | K | 2 |  |  |  | ROZPOCET |  |  |  | 0 | 0 | 0 | 0 | 0 | 1 | 0 | 4 | 1301805961
51 | K | 174201204 | Zásyp jam po pařezech D pařezů do 900 mm | kus | 15 |  | 0 | CS ÚRS 2016 01 |  | základní |  | 0 | 0 | 0 | 0 | 0 | 4 | K | 2 |  |  |  | ROZPOCET |  |  |  | 0 | 0 | 0 | 0 | 0 | 1 | 0 | 4 | 1352166066
52 | K | 174201205 | Zásyp jam po pařezech D pařezů přes 900 mm | kus | 19 |  | 0 |  |  | základní |  | 0 | 0 | 0 | 0 | 0 | 4 | K | 2 |  |  |  | ROZPOCET |  |  |  | 0 | 0 | 0 | 0 | 0 | 1 | 0 | 4 | 1169070509
53 | K | 181951102 | Úprava pláně v hornině tř. 1 až 4 se zhutněním | m2 | 390 |  | 0 | CS ÚRS 2016 01 |  | základní |  | 0 | 0 | 0 | 0 | 0 | 4 | K | 2 |  |  |  | ROZPOCET |  |  |  | 0 | 0 | 0 | 0 | 0 | 1 | 0 | 4 | -1910053812
| VV |  | "dlažba" 358+9 |  | 367 | [12 empty] | VV | 2 | 2 | True | 0 | ROZPOCET
| VV |  | "snížená dlažba" 1+21 |  | 22 | [12 empty] | VV | 2 | 2 | True | 0 | ROZPOCET
| VV |  | Součet |  | 389 | [12 empty] | VV | 2 | 4 | True | 0 | ROZPOCET
| VV |  | 390 |  | 390 | [12 empty] | VV | 2 | 2 | True | 1 | ROZPOCET
| D | 5 | Komunikace pozemní |  |  |  | 0 |  |  |  |  | 0 |  | 101.1621 |  | 0 | 1 | D | 1 |  |  |  | ROZPOCET | [9 empty] | 0
54 | K | 564731111 | Podklad z kameniva hrubého drceného vel. 32-63 mm tl 100 mm | m2 | 393 |  | 0 | CS ÚRS 2016 01 |  | základní |  | 0 | 0 | 0 | 0 | 0 | 4 | K | 2 |  |  |  | ROZPOCET |  |  |  | 0 | 0 | 0 | 0 | 0 | 1 | 0 | 4 | -204496780
| VV |  | ch |  | 359 | [12 empty] | VV | 2 | 2 | True | 0 | ROZPOCET
| VV |  | "přeskládání dlažby " 34,0 |  | 34 | [12 empty] | VV | 2 | 2 | True | 0 | ROZPOCET
| VV |  | Součet |  | 393 | [12 empty] | VV | 2 | 4 | True | 1 | ROZPOCET
55 | K | 564761111 | Podklad z kameniva hrubého drceného vel. 32-63 mm tl 200 mm | m2 | 75.12 |  | 0 | CS ÚRS 2016 01 |  | základní |  | 0 | 0 | 0 | 0 | 0 | 4 | K | 2 |  |  |  | ROZPOCET |  |  |  | 0 | 0 | 0 | 0 | 0 | 1 | 0 | 4 | 1458261372
| VV |  | dl |  | 75.12 | [12 empty] | VV | 2 | 2 | True | 1 | ROZPOCET
56 | K | 564811111 | Podklad ze štěrkodrtě ŠD tl 50 mm | m2 | 393 |  | 0 | CS ÚRS 2016 01 |  | základní |  | 0 | 0 | 0 | 0 | 0 | 4 | K | 2 |  |  |  | ROZPOCET |  |  |  | 0 | 0 | 0 | 0 | 0 | 1 | 0 | 4 | -2084094698
| VV |  | ch |  | 359 | [12 empty] | VV | 2 | 2 | True | 0 | ROZPOCET
| VV |  | "přeskládání dlažby " 34,0 |  | 34 | [12 empty] | VV | 2 | 2 | True | 0 | ROZPOCET
| VV |  | Součet |  | 393 | [12 empty] | VV | 2 | 4 | True | 1 | ROZPOCET
57 | K | 564811111 | Podklad ze štěrkodrtě ŠD tl 50 mm | m2 | 75.12 |  | 0 | CS ÚRS 2016 01 |  | základní |  | 0 | 0 | 0 | 0 | 0 | 4 | K | 2 |  |  |  | ROZPOCET |  |  |  | 0 | 0 | 0 | 0 | 0 | 1 | 0 | 4 | -1543957518
| VV |  | dl |  | 75.12 | [12 empty] | VV | 2 | 2 | True | 1 | ROZPOCET
58 | K | 564831111 | Podklad ze štěrkodrtě ŠD tl 100 mm | m2 | 13 |  | 0 | CS ÚRS 2016 01 |  | základní |  | 0 | 0 | 0 | 0 | 0 | 4 | K | 2 |  |  |  | ROZPOCET |  |  |  | 0 | 0 | 0 | 0 | 0 | 1 | 0 | 4 | -963347786
59 | K | 564851111 | Podklad ze štěrkodrtě ŠD tl 150 mm 0-63mm | m2 | 236 |  | 0 | CS ÚRS 2016 01 |  | základní |  | 0 | 0 | 0 | 0 | 0 | 4 | K | 2 |  |  |  | ROZPOCET |  |  |  | 0 | 0 | 0 | 0 | 0 | 1 | 0 | 4 | 679414359
| VV |  | s3 |  | 236 | [12 empty] | VV | 2 | 2 | True | 1 | ROZPOCET
60 | K | 567122111 | Podklad ze směsi stmelené cementem SC C 8/10 (KSC I) tl 120 mm | m2 | 13 |  | 0 | CS ÚRS 2016 01 |  | základní |  | 0 | 0 | 0 | 0 | 0 | 4 | K | 2 |  |  |  | ROZPOCET |  |  |  | 0 | 0 | 0 | 0 | 0 | 1 | 0 | 4 | -144550128
61 | K | 567122114 | Podklad ze směsi stmelené cementem SC C 8/10 (KSC I) tl 150 mm | m2 | 236 |  | 0 | CS ÚRS 2016 01 |  | základní |  | 0 | 0 | 0 | 0 | 0 | 4 | K | 2 |  |  |  | ROZPOCET |  |  |  | 0 | 0 | 0 | 0 | 0 | 1 | 0 | 4 | 1570227750
| VV |  | s3 |  | 236 | [12 empty] | VV | 2 | 2 | True | 1 | ROZPOCET
62 | K | 573211111 | Postřik živičný spojovací z asfaltu v množství do 0,70 kg/m2 | m2 | 236 |  | 0 | CS ÚRS 2016 01 |  | základní |  | 0 | 0.00061 | 0.14396 | 0 | 0 | 4 | K | 2 |  |  |  | ROZPOCET |  |  |  | 0 | 0 | 0 | 0 | 0 | 1 | 0 | 4 | -1687949386
| VV |  | s3 |  | 236 | [12 empty] | VV | 2 | 2 | True | 1 | ROZPOCET
63 | K | 577144111 | Asfaltový beton vrstva obrusná ACO 11 (ABS) tř. I tl 50 mm š do 3 m z nemodifikovaného asfaltu | m2 | 236 |  | 0 | CS ÚRS 2016 01 |  | základní |  | 0 | 0 | 0 | 0 | 0 | 4 | K | 2 |  |  |  | ROZPOCET |  |  |  | 0 | 0 | 0 | 0 | 0 | 1 | 0 | 4 | 376226051
| VV | s3 | 23,0+56,0+157,0 |  | 236 | [12 empty] | VV | 2 | 2 | True | 1 | ROZPOCET
64 | K | 581111211 | Kryt cementobetonový vozovek skupiny CB II tl 100 mm | m2 | 13 |  | 0 | CS ÚRS 2016 01 |  | základní |  | 0 | 0 | 0 | 0 | 0 | 4 | K | 2 |  |  |  | ROZPOCET |  |  |  | 0 | 0 | 0 | 0 | 0 | 1 | 0 | 4 | -1352678250
| VV |  | "pozemek č. 198/1" 13,0 |  | 13 | [12 empty] | VV | 2 | 2 | True | 1 | ROZPOCET
65 | K | 596211113 | Kladení zámkové dlažby komunikací pro pěší tl 60 mm skupiny A pl přes 300 m2 | m2 | 359 |  | 0 | CS ÚRS 2016 01 |  | základní |  | 0 | 0.08425 | 30.2458 | 0 | 0 | 4 | K | 2 |  |  |  | ROZPOCET |  |  |  | 0 | 0 | 0 | 0 | 0 | 1 | 0 | 4 | 2069960195
| VV |  | "dlažba" 358,0 |  | 358 | [12 empty] | VV | 2 | 2 | True | 0 | ROZPOCET
| VV |  | "snížená dlažba" 1,0 |  | 1 | [12 empty] | VV | 2 | 2 | True | 0 | ROZPOCET
| VV | ch | Součet |  | 359 | [12 empty] | VV | 2 | 4 | True | 1 | ROZPOCET
66 | M | 592451100 | dlažba skladebná 20x10x6 cm přírodní | m2 | 375.9 |  | 0 | CS ÚRS 2016 01 |  | základní |  | 0 | 0.14 | 52.626 | 0 | 0 | 8 | M | 2 |  |  |  | ROZPOCET |  |  |  | 0 | 0 | 0 | 0 | 0 | 1 | 0 | 4 | 193225916
| VV |  | 358,0*1,05 |  | 375.9 | [12 empty] | VV | 2 | 2 | True | 1 | ROZPOCET
67 | M | 592451190 | dlažba zámková slepecká 20x10x6 cm barevná | m2 | 1.05 |  | 0 | CS ÚRS 2016 01 |  | základní |  | 0 | 0.146 | 0.1533 | 0 | 0 | 8 | M | 2 |  |  |  | ROZPOCET |  |  |  | 0 | 0 | 0 | 0 | 0 | 1 | 0 | 4 | 1491705338
68 | K | 596211210 | Kladení zámkové dlažby komunikací pro pěší tl 80 mm skupiny A pl do 50 m2 | m2 | 75.12 |  | 0 | CS ÚRS 2016 01 |  | základní |  | 0 | 0.08565 | 6.434 | 0 | 0 | 4 | K | 2 |  |  |  | ROZPOCET |  |  |  | 0 | 0 | 0 | 0 | 0 | 1 | 0 | 4 | -1198446744
| VV |  | "vjezdy" 9,0 |  | 9 | [12 empty] | VV | 2 | 2 | True | 0 | ROZPOCET
| VV |  | "snížená dlažba s vroubky" 21,0 |  | 21 | [12 empty] | VV | 2 | 2 | True | 0 | ROZPOCET
| VV |  | "předláždění vjezdů parc.č.198/1,202/4" 17,0+7,0 |  | 24 | [12 empty] | VV | 2 | 2 | True | 0 | ROZPOCET
| VV |  | "nová dlažba vjezdu parc.č. 198/1" 18,0 |  | 18 | [12 empty] | VV | 2 | 2 | True | 0 | ROZPOCET
| VV |  | "dlažba pro nevidomé" 3,12 |  | 3.12 | [12 empty] | VV | 2 | 2 | True | 0 | ROZPOCET
| VV | dl | Součet |  | 75.12 | [12 empty] | VV | 2 | 4 | True | 1 | ROZPOCET
69 | M | 592450070 | dlažba zámková 20x16,5x8 cm přírodní | m2 | 30.75 |  | 0 | CS ÚRS 2016 01 |  | základní |  | 0 | 0.18 | 5.535 | 0 | 0 | 8 | M | 2 |  |  |  | ROZPOCET |  |  |  | 0 | 0 | 0 | 0 | 0 | 1 | 0 | 4 | 2045959333
| VV |  | 9,00*1,05 |  | 9.45 | [12 empty] | VV | 2 | 2 | True | 0 | ROZPOCET
| VV |  | "předláždění vjezdů parc.č.198/1,202/4 cca 10%" (17,0+7,0)*0,1 |  | 2.4 | [12 empty] | VV | 2 | 2 | True | 0 | ROZPOCET
| VV |  | "nová dlažba vjezdu parc.č. 198/1" 18,0*1,05 |  | 18.9 | [12 empty] | VV | 2 | 2 | True | 0 | ROZPOCET
| VV |  | Součet |  | 30.75 | [12 empty] | VV | 2 | 4 | True | 1 | ROZPOCET
70 | M | 592451230 | dlažba zámková slepecká 20x10x8 cm barevná | m2 | 22.05 |  | 0 | CS ÚRS 2016 01 |  | základní |  | 0 | 0.197 | 4.3439 | 0 | 0 | 8 | M | 2 |  |  |  | ROZPOCET |  |  |  | 0 | 0 | 0 | 0 | 0 | 1 | 0 | 4 | 1502190549
| VV |  | "snížená dlažba" 21,0*1,05 |  | 22.05 | [12 empty] | VV | 2 | 2 | True | 1 | ROZPOCET
71 | M | 592451230 | dlažba zámková slepecká 20x10x8 cm barevná | m2 | 3.12 |  | 0 | CS ÚRS 2016 01 |  | základní |  | 0 | 0.197 | 0.61464 | 0 | 0 | 8 | M | 2 |  |  |  | ROZPOCET |  |  |  | 0 | 0 | 0 | 0 | 0 | 1 | 0 | 4 | -234088236
72 | K | 599141111 | Vyplnění spár mezi silničními dílci živičnou zálivkou | m | 296 |  | 0 | CS ÚRS 2015 01 |  | základní |  | 0 | 0.0036 | 1.0656 | 0 | 0 | 4 | K | 2 |  |  |  | ROZPOCET |  |  |  | 0 | 0 | 0 | 0 | 0 | 1 | 0 | 4 | -1192619304
| D | 9 | Ostatní konstrukce a práce, bourání |  |  |  | 0 |  |  |  |  | 0 |  | 70.7655 |  | 0 | 1 | D | 1 |  |  |  | ROZPOCET | [9 empty] | 0
73 | K | 916131213 | Osazení silničního obrubníku betonového stojatého s boční opěrou do lože z betonu prostého | m | 259 |  | 0 | CS ÚRS 2016 01 |  | základní |  | 0 | 0.1554 | 40.2486 | 0 | 0 | 4 | K | 2 |  |  |  | ROZPOCET |  |  |  | 0 | 0 | 0 | 0 | 0 | 1 | 0 | 4 | -1753988684
| VV |  | "nájezdový" 19,0 |  | 19 | [12 empty] | VV | 2 | 2 | True | 0 | ROZPOCET
| VV |  | "přechodový" 8,0 |  | 8 | [12 empty] | VV | 2 | 2 | True | 0 | ROZPOCET
| VV |  | 232,0 |  | 232 | [12 empty] | VV | 2 | 2 | True | 0 | ROZPOCET
| VV |  | Součet |  | 259 | [12 empty] | VV | 2 | 4 | True | 1 | ROZPOCET
74 | M | 592175100 | obrubník betonový silniční nájezdový 100x15x15 cm | kus | 19.95 |  | 0 | CS ÚRS 2016 01 |  | základní |  | 0 | 0.063 | 1.2569 | 0 | 0 | 8 | M | 2 |  |  |  | ROZPOCET |  |  |  | 0 | 0 | 0 | 0 | 0 | 1 | 0 | 4 | 254057501
| VV |  | 19*1,05 |  | 19.95 | [12 empty] | VV | 2 | 2 | True | 1 | ROZPOCET
75 | M | 592175110 | obrubník betonový silniční přechodový levý,pravý 100x15x15/25 cm | kus | 8.4 |  | 0 | CS ÚRS 2016 01 |  | základní |  | 0 | 0.072 | 0.6048 | 0 | 0 | 8 | M | 2 |  |  |  | ROZPOCET |  |  |  | 0 | 0 | 0 | 0 | 0 | 1 | 0 | 4 | 1844423999
| VV |  | 8,0*1,05 |  | 8.4 | [12 empty] | VV | 2 | 2 | True | 1 | ROZPOCET
76 | M | 592175030 | obrubník 100x15/12x30 cm, přírodní | kus | 243.6 |  | 0 | CS ÚRS 2016 01 |  | základní |  | 0 | 0.102 | 24.8472 | 0 | 0 | 8 | M | 2 |  |  |  | ROZPOCET |  |  |  | 0 | 0 | 0 | 0 | 0 | 1 | 0 | 4 | 1668067855
| VV |  | 232*1,05 |  | 243.6 | [12 empty] | VV | 2 | 2 | True | 1 | ROZPOCET
77 | K | 916231213 | Osazení chodníkového obrubníku betonového stojatého s boční opěrou do lože z betonu prostého | m | 20 |  | 0 | CS ÚRS 2016 01 |  | základní |  | 0 | 0.1295 | 2.59 | 0 | 0 | 4 | K | 2 |  |  |  | ROZPOCET |  |  |  | 0 | 0 | 0 | 0 | 0 | 1 | 0 | 4 | -1939842250
78 | M | 592174100 | obrubník betonový chodníkový ABO 100/10/25 II nat 100x10x25 cm | kus | 21 |  | 0 | CS ÚRS 2016 01 |  | základní |  | 0 | 0.058 | 1.218 | 0 | 0 | 8 | M | 2 |  |  |  | ROZPOCET |  |  |  | 0 | 0 | 0 | 0 | 0 | 1 | 0 | 4 | -1586281304
79 | K | 919731122 | Zarovnání styčné plochy podkladu nebo krytu živičného tl do 100 mm | m | 296 |  | 0 | CS ÚRS 2015 01 |  | základní |  | 0 | 0 | 0 | 0 | 0 | 4 | K | 2 |  |  |  | ROZPOCET |  |  |  | 0 | 0 | 0 | 0 | 0 | 1 | 0 | 4 | -245209024
80 | K | 919735112 | Řezání stávajícího živičného krytu hl do 100 mm | m | 296 |  | 0 | CS ÚRS 2015 01 |  | základní |  | 0 | 0 | 0 | 0 | 0 | 4 | K | 2 |  |  |  | ROZPOCET |  |  |  | 0 | 0 | 0 | 0 | 0 | 1 | 0 | 4 | 1024334341
| D | 997 | Přesun sutě |  |  |  | 0 |  |  |  |  | 0 |  | 0 |  | 0 | 1 | D | 1 |  |  |  | ROZPOCET | [9 empty] | 0
81 | K | 997221551 | Vodorovná doprava suti ze sypkých materiálů do 1 km | t | 194.688 |  | 0 | CS ÚRS 2016 01 |  | základní |  | 0 | 0 | 0 | 0 | 0 | 4 | K | 2 |  |  |  | ROZPOCET |  |  |  | 0 | 0 | 0 | 0 | 0 | 1 | 0 | 4 | -1863116377
| VV |  | 201,768-7,08 |  | 194.688 | [12 empty] | VV | 2 | 2 | True | 1 | ROZPOCET
82 | K | 997221559 | Příplatek ZKD 1 km u vodorovné dopravy suti ze sypkých materiálů | t | 2725.632 |  | 0 | CS ÚRS 2016 01 |  | základní |  | 0 | 0 | 0 | 0 | 0 | 4 | K | 2 |  |  |  | ROZPOCET |  |  |  | 0 | 0 | 0 | 0 | 0 | 1 | 0 | 4 | 312266917
| VV |  | 194,688*14 |  | 2725.632 | [12 empty] | VV | 2 | 2 | True | 1 | ROZPOCET
83 | K | 997221121 | Vodorovná doprava suti z kusových materiálů nošením do 50 m | t | 14.16 |  | 0 | CS ÚRS 2016 01 |  | základní |  | 0 | 0 | 0 | 0 | 0 | 4 | K | 2 |  |  |  | ROZPOCET |  |  |  | 0 | 0 | 0 | 0 | 0 | 1 | 0 | 4 | 596319638
| VV |  | "manipulace s stáv.zámkovou dlažbou -přeložení dlažby odvo+dovoz" 7,08*2 |  | 14.16 | [12 empty] | VV | 2 | 2 | True | 1 | ROZPOCET
84 | K | 997221611 | Nakládání suti na dopravní prostředky pro vodorovnou dopravu | t | 201.768 |  | 0 | CS ÚRS 2016 01 |  | základní |  | 0 | 0 | 0 | 0 | 0 | 4 | K | 2 |  |  |  | ROZPOCET |  |  |  | 0 | 0 | 0 | 0 | 0 | 1 | 0 | 4 | -2114768142
85 | K | 997221825 | Poplatek za uložení železobetonového odpadu na skládce (skládkovné) | t | 9.847 |  | 0 | CS ÚRS 2016 01 |  | základní |  | 0 | 0 | 0 | 0 | 0 | 4 | K | 2 |  |  |  | ROZPOCET |  |  |  | 0 | 0 | 0 | 0 | 0 | 1 | 0 | 4 | 188540635
86 | K | 997221845 | Poplatek za uložení odpadu z asfaltových povrchů na skládce (skládkovné) | t | 83.576 |  | 0 | CS ÚRS 2016 01 |  | základní |  | 0 | 0 | 0 | 0 | 0 | 4 | K | 2 |  |  |  | ROZPOCET |  |  |  | 0 | 0 | 0 | 0 | 0 | 1 | 0 | 4 | -1130932714
| VV |  | 210,768-110,265-9,847-7,08 |  | 83.576 | [12 empty] | VV | 2 | 2 | True | 1 | ROZPOCET
87 | K | 997221855 | Poplatek za uložení odpadu z kameniva na skládce (skládkovné) | t | 110.265 |  | 0 | CS ÚRS 2016 01 |  | základní |  | 0 | 0 | 0 | 0 | 0 | 4 | K | 2 |  |  |  | ROZPOCET |  |  |  | 0 | 0 | 0 | 0 | 0 | 1 | 0 | 4 | -711831466
| D | 998 | Přesun hmot |  |  |  | 0 |  |  |  |  | 0 |  | 0 |  | 0 | 1 | D | 1 |  |  |  | ROZPOCET | [9 empty] | 0
88 | K | 998223011 | Přesun hmot pro pozemní komunikace s krytem dlážděným | t | 171.937 |  | 0 | CS ÚRS 2016 01 |  | základní |  | 0 | 0 | 0 | 0 | 0 | 4 | K | 2 |  |  |  | ROZPOCET |  |  |  | 0 | 0 | 0 | 0 | 0 | 1 | 0 | 4 | -545324925
| D | VRN | Vedlejší rozpočtové náklady |  |  |  | 0 |  |  |  |  | 0 |  | 0 |  | 0 | 5 | D | 0 |  |  |  | ROZPOCET | [9 empty] | 0
| D | VRN1 | Průzkumné, geodetické a projektové práce |  |  |  | 0 |  |  |  |  | 0 |  | 0 |  | 0 | 5 | D | 1 |  |  |  | ROZPOCET | [9 empty] | 0
89 | K | 012103000 | Geodetické práce před výstavbou | Kč | 1 |  | 0 | CS ÚRS 2014 01 |  | základní |  | 0 | 0 | 0 | 0 | 0 | 1024 | K | 2 |  |  |  | ROZPOCET |  |  |  | 0 | 0 | 0 | 0 | 0 | 1 | 0 | 1024 | -191753327
90 | K | 012303000 | Geodetické práce po výstavbě | Kč | 1 |  | 0 | CS ÚRS 2014 01 |  | základní |  | 0 | 0 | 0 | 0 | 0 | 1024 | K | 2 |  |  |  | ROZPOCET |  |  |  | 0 | 0 | 0 | 0 | 0 | 1 | 0 | 1024 | 1603452776
| VV |  | Náklady na provedení skutečného zaměření stavby v rozsahu nezbytném pro zápis změny do katastru nemovitostí. Zaměření skutečného | [14 empty] | VV | 2 | 1 | True | 0 | ROZPOCET
| VV |  | provedení stavby na podkladě aktuální katastrální mapy – 4x v tištěné podobě a 2x v digitální podobě včetně protokolu o akceptaci zakázky. | [14 empty] | VV | 2 | 1 | True | 0 | ROZPOCET
| VV |  | Geometrický plán dokončené stavby, GPL pro vymezení rozsahu věcného břemene a GPL pro rozdělení pozemků, apod., v tištěné podobě dle | [14 empty] | VV | 2 | 1 | True | 0 | ROZPOCET
| VV |  | potřeby, min. však 6x | [14 empty] | VV | 2 | 1 | True | 0 | ROZPOCET
| VV |  | 1 |  | 1 | [12 empty] | VV | 2 | 2 | True | 1 | ROZPOCET
91 | K | 012403000 | Vytýčení hranic sousedních pozemků | Kč | 1 |  | 0 | CS ÚRS 2014 01 |  | základní |  | 0 | 0 | 0 | 0 | 0 | 1024 | K | 2 |  |  |  | ROZPOCET |  |  |  | 0 | 0 | 0 | 0 | 0 | 1 | 0 | 1024 | -420400354
92 | K | 013254000 | Dokumentace skutečného provedení stavby náklady na vyhotovení dokumentace skuteč.provedení stavby a její předání objednateli v požadované formě a požadovaném počtu. Dokumentace skutečného provedení stavby - 4x v tištěné podobě a 2x v digitální podobě | Kč | 1 |  | 0 | CS ÚRS 2014 01 |  | základní |  | 0 | 0 | 0 | 0 | 0 | 1024 | K | 2 |  |  |  | ROZPOCET |  |  |  | 0 | 0 | 0 | 0 | 0 | 1 | 0 | 1024 | -856755637
| D | VRN3 | Zařízení staveniště |  |  |  | 0 |  |  |  |  | 0 |  | 0 |  | 0 | 5 | D | 1 |  |  |  | ROZPOCET | [9 empty] | 0
93 | K | 031002000 | Související práce pro zařízení staveniště | Kč | 1 |  | 0 | CS ÚRS 2014 01 |  | základní |  | 0 | 0 | 0 | 0 | 0 | 1024 | K | 2 |  |  |  | ROZPOCET |  |  |  | 0 | 0 | 0 | 0 | 0 | 1 | 0 | 1024 | 1811917118
94 | K | 032002000 | Vybavení staveniště | Kč | 1 |  | 0 | CS ÚRS 2014 01 |  | základní |  | 0 | 0 | 0 | 0 | 0 | 1024 | K | 2 |  |  |  | ROZPOCET |  |  |  | 0 | 0 | 0 | 0 | 0 | 1 | 0 | 1024 | 1183021137
95 | K | 034002000 | Bezpečnostní a hygienická opatření na staveništi | Kč | 1 |  | 0 | CS ÚRS 2014 01 |  | základní |  | 0 | 0 | 0 | 0 | 0 | 1024 | K | 2 |  |  |  | ROZPOCET |  |  |  | 0 | 0 | 0 | 0 | 0 | 1 | 0 | 1024 | -602327157
| VV |  | Náklady na ochranu staveniště před vstupem nepovolaných osob, včetně příslušného značení, náklady na oplocení staveniště či na jeho osvětlení | [14 empty] | VV | 2 | 1 | True | 0 | ROZPOCET
| VV |  | náklady na vypracování potřebné dokumentace pro provoz staveniště z hlediska požární ochrany (požární řád a poplachová směrnice) a z | [14 empty] | VV | 2 | 1 | True | 0 | ROZPOCET
| VV |  | hlediska provozu staveniště (provozně dopravní řád).Dodržování ekologických předpisů o ochraně životního prostředí | [14 empty] | VV | 2 | 1 | True | 0 | ROZPOCET
| VV |  | 1 |  | 1 | [12 empty] | VV | 2 | 2 | True | 1 | ROZPOCET
96 | K | 039002000 | Zrušení zařízení staveniště | Kč | 1 |  | 0 | CS ÚRS 2014 01 |  | základní |  | 0 | 0 | 0 | 0 | 0 | 1024 | K | 2 |  |  |  | ROZPOCET |  |  |  | 0 | 0 | 0 | 0 | 0 | 1 | 0 | 1024 | -1714386256
| D | VRN4 | Inženýrská činnost |  |  |  | 0 |  |  |  |  | 0 |  | 0 |  | 0 | 5 | D | 1 |  |  |  | ROZPOCET | [9 empty] | 0
97 | K | 043194004 | Užívání veřejných ploch a prostranství | Kč | 1 |  | 0 |  |  | základní |  | 0 | 0 | 0 | 0 | 0 | 1024 | K | 2 |  |  |  | ROZPOCET |  |  |  | 0 | 0 | 0 | 0 | 0 | 1 | 0 | 1024 | 1567665994
| VV |  | Náklady a poplatky spojené s užíváním veřejných ploch a prostranství, pokud jsou stavebními pracemi nebo souvisejícími činnostmi dotčeny, a to | [14 empty] | VV | 2 | 1 | True | 0 | ROZPOCET
| VV |  | včetně užívání ploch v souvislosti s uložením stavebního materiálu nebo stavebního odpadu. | [14 empty] | VV | 2 | 1 | True | 0 | ROZPOCET
| VV |  | 1 |  | 1 | [12 empty] | VV | 2 | 2 | True | 1 | ROZPOCET
98 | K | 045002000 | Kompletační a koordinační činnost | Kč | 1 |  | 0 | CS ÚRS 2014 01 |  | základní |  | 0 | 0 | 0 | 0 | 0 | 1024 | K | 2 |  |  |  | ROZPOCET |  |  |  | 0 | 0 | 0 | 0 | 0 | 1 | 0 | 1024 | -691113486
| D | VRN7 | Provozní vlivy |  |  |  | 0 |  |  |  |  | 0 |  | 0 |  | 0 | 5 | D | 1 |  |  |  | ROZPOCET | [9 empty] | 0
99 | K | 072002000 | Dočasná dopravní opatření | Kč | 1 |  | 0 | CS ÚRS 2014 01 |  | základní |  | 0 | 0 | 0 | 0 | 0 | 1024 | K | 2 |  |  |  | ROZPOCET |  |  |  | 0 | 0 | 0 | 0 | 0 | 1 | 0 | 1024 | 333046346
| VV |  | Náklady na vyhotovení návrhu dočasného dopravního značení, jeho projednání s dotčenými orgány a organizacemi, dodání dopravních značek a | [14 empty] | VV | 2 | 1 | True | 0 | ROZPOCET
| VV |  | světelné signalizace, jejich rozmístění a přemísťování a jejich údržba v průběhu výstavby včetně následného odstranění po ukončení stavebních prací. | [14 empty] | VV | 2 | 1 | True | 0 | ROZPOCET
| VV |  | 1 |  | 1 | [12 empty] | VV | 2 | 2 | True | 1 | ROZPOCET
| D | VRN9 | Ostatní náklady |  |  |  | 0 |  |  |  |  | 0 |  | 0 |  | 0 | 5 | D | 1 |  |  |  | ROZPOCET | [9 empty] | 0
100 | K | 09170400R2 | Propagace -náklady spojené s povinnou publicitou, pokud ji objednatel požaduje. Zahrnuje zejména náklady na propagační a informační billboardy, tabule, internetovou propagaci, tiskoviny apod. Výroba a osazení informační tabule v místě stavby | Kč | 1 |  | 0 |  |  | základní |  | 0 | 0 | 0 | 0 | 0 | 1024 | K | 2 |  |  |  | ROZPOCET |  |  |  | 0 | 0 | 0 | 0 | 0 | 1 | 0 | 1024 | 1773644995
| VV |  | s informací o termínu, kontakty na zodpovědné osoby, logo Města. | [14 empty] | VV | 2 | 1 | True | 0 | ROZPOCET
| VV |  | 1 |  | 1 | [12 empty] | VV | 2 | 2 | True | 1 | ROZPOCET
101 | K | 09170400R4 | Ochrana stávajících inženýrských sítí na staveništ | Kč | 1 |  | 0 |  |  | základní |  | 0 | 0 | 0 | 0 | 0 | 1024 | K | 2 |  |  |  | ROZPOCET |  |  |  | 0 | 0 | 0 | 0 | 0 | 1 | 0 | 1024 | -478927763
| VV |  | Náklady na přezkoumání podkladů objednatele o stavu inženýrských sítí probíhajících staveništěm nebo dotčenými stavbou i mimo území | [14 empty] | VV | 2 | 1 | True | 0 | ROZPOCET
| VV |  | staveniště, kontrola a vytýčení jejich skutečné trasy a provedení ochranných opatření pro zabezpečení stávajících inženýrských sítí a informace | [14 empty] | VV | 2 | 1 | True | 0 | ROZPOCET
| VV |  | o zahájení v souladu se stanovisky | [14 empty] | VV | 2 | 1 | True | 0 | ROZPOCET
| VV |  | 1 |  | 1 | [12 empty] | VV | 2 | 2 | True | 1 | ROZPOCET
102 | K | 09170400R5 | Předání a převzetí díla | Kč | 1 |  | 0 |  |  | základní |  | 0 | 0 | 0 | 0 | 0 | 1024 | K | 2 |  |  |  | ROZPOCET |  |  |  | 0 | 0 | 0 | 0 | 0 | 1 | 0 | 1024 | -1572419586
| VV |  | Náklady zhotovitele, které vzniknou v souvislosti s povinnostmi zhotovitele při předání a převzetí díla. Doklad o nakládání s odpady. Protokol o | [14 empty] | VV | 2 | 1 | True | 0 | ROZPOCET
| VV |  | řádném provedení stavby dle schválené projektové dokumentace. Certifikáty a prohlášení o shodě použitých materiálů a výrobků. Účast na | [14 empty] | VV | 2 | 1 | True | 0 | ROZPOCET
| VV |  | kolaudačním řízení. Odstranění případných závad dle předávacího protokolu. | [14 empty] | VV | 2 | 1 | True | 0 | ROZPOCET
| VV |  | 1 |  | 1 | [12 empty] | VV | 2 | 2 | True | 1 | ROZPOCET

## 002 - SO 02 Opěrná zeď
[18 empty] | {25ab3ee8-5ea3-41ee-9dbc-72f0a205359b} | [5 empty] | i | 819,157 | 2
[18 empty] | 2 | [5 empty] | j | 2422,629 | 2
| KRYCÍ LIST SOUPISU PRACÍ | [7 empty] | v --- níže se nacházejí doplnkové a pomocné údaje k sestavám --- v | [8 empty] | False | [5 empty] | o | 677,713 | 2
[24 empty] | r | 64,288 | 2
| Stavba: | [22 empty] | r1 | 3,75 | 2
|  | Bezbariérový chodník Podlesí nad rybníkem - 2.etapa -vypracováno z projektu DPS | [21 empty] | z | 1812,954 | 2
Objekt:
002 - SO 02 Opěrná zeď
| KSO: |  |  |  |  | CC-CZ:
| Místo: |  | Valašské Meziříčí - Podlesí |  |  | Datum: | 13. 4. 2016
| Zadavatel: |  |  |  |  | IČ:
|  | Město Valašské Meziříčí |  |  |  | DIČ:
| Uchazeč: |  |  |  |  | IČ: | Vyplň údaj
|  | Vyplň údaj |  |  |  | DIČ: | Vyplň údaj
| Projektant: |  |  |  |  | IČ:
DIČ:
| Zpracovatel: |  |  |  |  | IČ:
|  | Fajfrová Irena |  |  |  | DIČ:
Poznámka:
| Cena bez DPH | [5 empty] | 0
|  |  | Základ daně |  |  | Sazba daně | Výše daně
| DPH | základní | 0 |  |  | 21% | 0
|  | snížená | 0 |  |  | 15% | 0
|  | zákl. přenesená | 0 |  |  | 21% | 0
|  | sníž. přenesená | 0 |  |  | 15% | 0
|  | nulová | 0 |  |  | 0% | 0
| Cena s DPH |  |  | v | CZK |  | 0
| Projektant |  |  | Zpracovatel
| Datum a podpis: |  | Razítko | Datum a podpis: |  |  | Razítko
| Objednavatel |  |  | Uchazeč
| Datum a podpis: |  | Razítko | Datum a podpis: |  |  | Razítko
REKAPITULACE ČLENĚNÍ SOUPISU PRACÍ
Stavba:
Bezbariérový chodník Podlesí nad rybníkem - 2.etapa -vypracováno z projektu DPS
Objekt:
002 - SO 02 Opěrná zeď
Místo: |  |  | Valašské Meziříčí - Podlesí |  |  | Datum: | 13. 4. 2016
Zadavatel: |  |  | Město Valašské Meziříčí |  |  | Projektant:
Uchazeč: |  |  | Vyplň údaj |  |  | Zpracovatel: | Fajfrová Irena
Kód dílu - Popis | [6 empty] | Cena celkem [CZK]
Náklady ze soupisu prací | [6 empty] | 0 | [11 empty] | -1
| HSV - Práce a dodávky HSV | [5 empty] | 0
| 1 - Zemní práce | [5 empty] | 0
| 2 - Zakládání | [5 empty] | 0
| 3 - Svislé a kompletní konstrukce | [5 empty] | 0
| 4 - Vodorovné konstrukce | [5 empty] | 0
| 5 - Komunikace pozemní | [5 empty] | 0
| 6 - Úpravy povrchů, podlahy a osazování výplní | [5 empty] | 0
| 8 - Trubní vedení | [5 empty] | 0
| 9 - Ostatní konstrukce a práce-bourání | [5 empty] | 0
| 997 - Přesun sutě | [5 empty] | 0
| 998 - Přesun hmot | [5 empty] | 0
| PSV - Práce a dodávky PSV | [5 empty] | 0
| 711 - Izolace proti vodě, vlhkosti a plynům | [5 empty] | 0
| VRN - Vedlejší rozpočtové náklady | [5 empty] | 0
| VRN1 - Průzkumné, geodetické a projektové práce | [5 empty] | 0
SOUPIS PRACÍ
Stavba:
Bezbariérový chodník Podlesí nad rybníkem - 2.etapa -vypracováno z projektu DPS
Objekt:
002 - SO 02 Opěrná zeď
Místo: |  |  | Valašské Meziříčí - Podlesí |  |  | Datum: | 13. 4. 2016
Zadavatel: |  |  | Město Valašské Meziříčí |  |  | Projektant:
Uchazeč: |  |  | Vyplň údaj |  |  | Zpracovatel: | Fajfrová Irena
PČ | Typ | Kód | Popis | MJ | Množství | J.cena [CZK] | Cena celkem [CZK] | Cenová soustava |  | DPH | J. Nh [h] | Nh celkem [h] | J. hmotnost [t] | Hmotnost celkem [t] | J. suť [t] | Suť Celkem [t]
Náklady soupisu celkem | [6 empty] | 0 |  |  |  |  | 0 |  | 1084.7588 |  | 131.1843 |  | D | -1 | [13 empty] | 0
| D | HSV | Práce a dodávky HSV |  |  |  | 0 |  |  |  |  | 0 |  | 1081.6366 |  | 131.1843 | 1 | D | 0 |  |  |  | ROZPOCET | [9 empty] | 0
| D | 1 | Zemní práce |  |  |  | 0 |  |  |  |  | 0 |  | 0.24297 |  | 62.775 | 1 | D | 1 |  |  |  | ROZPOCET | [9 empty] | 0
1 | K | 111201101 | Odstranění křovin a stromů průměru kmene do 100 mm i s kořeny z celkové plochy do 1000 m2 | m2 | 56 |  | 0 | CS ÚRS 2016 01 |  | základní |  | 0 | 0 | 0 | 0 | 0 | 4 | K | 2 |  |  |  | ROZPOCET |  |  |  | 0 | 0 | 0 | 0 | 0 | 1 | 0 | 4 | 2098924971
| VV |  | "odstranění křovin u pozemku parc.č. 198/1 - odhad upřesnit při realizaci" | [14 empty] | VV | 2 | 1 | True | 0 | ROZPOCET
| VV |  | 35,0*1,0 |  | 35 | [12 empty] | VV | 2 | 2 | True | 0 | ROZPOCET
| VV |  | "odstranění křovin u pozemku parc.č.203" | [14 empty] | VV | 2 | 1 | True | 0 | ROZPOCET
| VV |  | 21,0*1,0 |  | 21 | [12 empty] | VV | 2 | 2 | True | 0 | ROZPOCET
| VV |  | Součet |  | 56 | [12 empty] | VV | 2 | 4 | True | 1 | ROZPOCET
2 | K | 111201401 | Spálení křovin a stromů průměru kmene do 100 mm | m2 | 56 |  | 0 | CS ÚRS 2016 01 |  | základní |  | 0 | 0.00018 | 0.01008 | 0 | 0 | 4 | K | 2 |  |  |  | ROZPOCET |  |  |  | 0 | 0 | 0 | 0 | 0 | 1 | 0 | 4 | 1055494698
3 | K | 113107163 | Odstranění podkladu pl přes 50 do 200 m2 z kameniva drceného tl 300 mm | m2 | 75 |  | 0 | CS ÚRS 2016 01 |  | základní |  | 0 | 0 | 0 | 0.4 | 30 | 4 | K | 2 |  |  |  | ROZPOCET |  |  |  | 0 | 0 | 0 | 0 | 0 | 1 | 0 | 4 | -748276782
| VV |  | "žlab" 75,000 |  | 75 | [12 empty] | VV | 2 | 2 | True | 1 | ROZPOCET
4 | K | 113107182 | Odstranění podkladu pl přes 50 do 200 m2 živičných tl 100 mm | m2 | 75 |  | 0 | CS ÚRS 2016 01 |  | základní |  | 0 | 0 | 0 | 0.181 | 13.575 | 4 | K | 2 |  |  |  | ROZPOCET |  |  |  | 0 | 0 | 0 | 0 | 0 | 1 | 0 | 4 | -87112270
| VV |  | "žlab" 75 |  | 75 | [12 empty] | VV | 2 | 2 | True | 1 | ROZPOCET
5 | K | 113154114 | Frézování živičného krytu tl 100 mm pruh š 0,5 m pl do 500 m2 bez překážek v trase | m2 | 75 |  | 0 | CS ÚRS 2016 01 |  | základní |  | 0 | 8e-05 | 0.006 | 0.256 | 19.2 | 4 | K | 2 |  |  |  | ROZPOCET |  |  |  | 0 | 0 | 0 | 0 | 0 | 1 | 0 | 4 | -474045800
| VV |  | žlab | [14 empty] | VV | 2 | 1 | True | 0 | ROZPOCET
| VV |  | 150,0*0,5 |  | 75 | [12 empty] | VV | 2 | 2 | True | 1 | ROZPOCET
6 | K | 131201103 | Hloubení jam nezapažených v hornině tř. 3 objemu do 5000 m3 | m3 | 2422.629 |  | 0 | CS ÚRS 2016 01 |  | základní |  | 0 | 0 | 0 | 0 | 0 | 4 | K | 2 |  |  |  | ROZPOCET |  |  |  | 0 | 0 | 0 | 0 | 0 | 1 | 0 | 4 | 1428760318
| VV |  | "OZ dl.168,5" | [14 empty] | VV | 2 | 1 | True | 0 | ROZPOCET
| VV |  | (440,0-380,0)*(2,3*2+3,5+6,0)*0,5*(1,9+0,1+1,25+0,9+0,1)*0,5 |  | 898.875 | [12 empty] | VV | 2 | 2 | True | 0 | ROZPOCET
| VV |  | (500,0-440,0)*(2,3*2+6,0+4,0)*0,5*(1,25+0,9+0,1+0,7+0,9+0,1)*0,5 |  | 865.05 | [12 empty] | VV | 2 | 2 | True | 0 | ROZPOCET
| VV |  | (529-500,0)*(2,3*2+4,0+3,5)*0,5*(0,7+0,9+-0,1+0,8+0,9+0,1)*0,5 |  | 289.493 | [12 empty] | VV | 2 | 2 | True | 0 | ROZPOCET
| VV |  | (548,5-529,0)*(2,3*2+3,5+3,2)*0,5*(0,8+1,0+0,6+1,0)*0,5 |  | 187.298 | [12 empty] | VV | 2 | 2 | True | 0 | ROZPOCET
| VV |  | "OZ dl.35,0" | [14 empty] | VV | 2 | 1 | True | 0 | ROZPOCET
| VV |  | 35,0*(2,3+4,0)*0,5*(0,7+1,0+0,6+1,0)*0,5 |  | 181.913 | [12 empty] | VV | 2 | 2 | True | 0 | ROZPOCET
| VV | j | Součet |  | 2422.629 | [12 empty] | VV | 2 | 4 | True | 1 | ROZPOCET
7 | K | 131201109 | Příplatek za lepivost u hloubení jam nezapažených v hornině tř. 3 | m3 | 726.789 |  | 0 | CS ÚRS 2016 01 |  | základní |  | 0 | 0 | 0 | 0 | 0 | 4 | K | 2 |  |  |  | ROZPOCET |  |  |  | 0 | 0 | 0 | 0 | 0 | 1 | 0 | 4 | -999174174
| VV |  | j*0,3 |  | 726.789 | [12 empty] | VV | 2 | 2 | True | 1 | ROZPOCET
8 | K | 132212101 | Hloubení rýh š do 600 mm ručním nebo pneum nářadím v soudržných horninách tř. 3 | m3 | 64.288 |  | 0 | CS ÚRS 2016 01 |  | základní |  | 0 | 0 | 0 | 0 | 0 | 4 | K | 2 |  |  |  | ROZPOCET |  |  |  | 0 | 0 | 0 | 0 | 0 | 1 | 0 | 4 | -56217031
| VV |  | "výkop pro oplocení" | [14 empty] | VV | 2 | 1 | True | 0 | ROZPOCET
| VV |  | "oplocení parc.č.202/4" | [14 empty] | VV | 2 | 1 | True | 0 | ROZPOCET
| VV |  | 4,0*0,3*1,48 |  | 1.776 | [12 empty] | VV | 2 | 2 | True | 0 | ROZPOCET
| VV |  | 23,0*0,3*1,48 |  | 10.212 | [12 empty] | VV | 2 | 2 | True | 0 | ROZPOCET
| VV |  | výkop pro osazení žlabu | [14 empty] | VV | 2 | 1 | True | 0 | ROZPOCET
| VV |  | 52,3 |  | 52.3 | [12 empty] | VV | 2 | 2 | True | 0 | ROZPOCET
| VV | r | Součet |  | 64.288 | [12 empty] | VV | 2 | 4 | True | 1 | ROZPOCET
9 | K | 132212109 | Příplatek za lepivost u hloubení rýh š do 600 mm ručním nebo pneum nářadím v hornině tř. 3 | m3 | 64.288 |  | 0 | CS ÚRS 2016 01 |  | základní |  | 0 | 0 | 0 | 0 | 0 | 4 | K | 2 |  |  |  | ROZPOCET |  |  |  | 0 | 0 | 0 | 0 | 0 | 1 | 0 | 4 | 817823187
| VV |  | r |  | 64.288 | [12 empty] | VV | 2 | 2 | True | 1 | ROZPOCET
10 | K | 132212201 | Hloubení rýh š přes 600 do 2000 mm ručním nebo pneum nářadím v soudržných horninách tř. 3 | m3 | 3.75 |  | 0 | CS ÚRS 2016 01 |  | základní |  | 0 | 0 | 0 | 0 | 0 | 4 | K | 2 |  |  |  | ROZPOCET |  |  |  | 0 | 0 | 0 | 0 | 0 | 1 | 0 | 4 | 1582167968
| VV |  | "výkop pro schodiště- rozměry upřesní projektant" | [14 empty] | VV | 2 | 1 | True | 0 | ROZPOCET
| VV | r1 | 1,0*(2,0+3,0)*0,5*(2,0+1,0)*0,5 |  | 3.75 | [12 empty] | VV | 2 | 2 | True | 1 | ROZPOCET
11 | K | 132212209 | Příplatek za lepivost u hloubení rýh š do 2000 mm ručním nebo pneum nářadím v hornině tř. 3 | m3 | 3.75 |  | 0 | CS ÚRS 2016 01 |  | základní |  | 0 | 0 | 0 | 0 | 0 | 4 | K | 2 |  |  |  | ROZPOCET |  |  |  | 0 | 0 | 0 | 0 | 0 | 1 | 0 | 4 | 1547332387
| VV |  | r1 |  | 3.75 | [12 empty] | VV | 2 | 2 | True | 1 | ROZPOCET
12 | K | 161101101 | Svislé přemístění výkopku z horniny tř. 1 až 4 hl výkopu do 2,5 m | m3 | 72.679 |  | 0 | CS ÚRS 2016 01 |  | základní |  | 0 | 0 | 0 | 0 | 0 | 4 | K | 2 |  |  |  | ROZPOCET |  |  |  | 0 | 0 | 0 | 0 | 0 | 1 | 0 | 4 | 370225852
| VV |  | j*0,03 |  | 72.679 | [12 empty] | VV | 2 | 2 | True | 1 | ROZPOCET
13 | K | 162501101 | Vodorovné přemístění do 2500 m výkopku/sypaniny z horniny tř. 1 až 4 | m3 | 3625.908 |  | 0 | CS ÚRS 2016 01 |  | základní |  | 0 | 0 | 0 | 0 | 0 | 4 | K | 2 |  |  |  | ROZPOCET |  |  |  | 0 | 0 | 0 | 0 | 0 | 1 | 0 | 4 | -137716891
| VV |  | "odvoz zeminy pro zásyp na mezideponii" z |  | 1812.954 | [12 empty] | VV | 2 | 2 | True | 0 | ROZPOCET
| VV |  | "dovoz zeminy pro zásyp z mezideponie" z |  | 1812.954 | [12 empty] | VV | 2 | 2 | True | 0 | ROZPOCET
| VV |  | Součet |  | 3625.908 | [12 empty] | VV | 2 | 4 | True | 1 | ROZPOCET
14 | K | 162601102 | Vodorovné přemístění do 5000 m výkopku/sypaniny z horniny tř. 1 až 4 | m3 | 124.59 |  | 0 | CS ÚRS 2016 01 |  | základní |  | 0 | 0 | 0 | 0 | 0 | 4 | K | 2 |  |  |  | ROZPOCET |  |  |  | 0 | 0 | 0 | 0 | 0 | 1 | 0 | 4 | -1651379416
| VV |  | "dovoz ornice" 830,6*0,15 |  | 124.59 | [12 empty] | VV | 2 | 2 | True | 1 | ROZPOCET
15 | K | 162701105 | Vodorovné přemístění do 10000 m výkopku/sypaniny z horniny tř. 1 až 4 | m3 | 677.713 |  | 0 | CS ÚRS 2016 01 |  | základní |  | 0 | 0 | 0 | 0 | 0 | 4 | K | 2 |  |  |  | ROZPOCET |  |  |  | 0 | 0 | 0 | 0 | 0 | 1 | 0 | 4 | 375401092
| VV |  | j+r1+r |  | 2490.667 | [12 empty] | VV | 2 | 2 | True | 0 | ROZPOCET
| VV |  | -z |  | -1812.954 | [12 empty] | VV | 2 | 2 | True | 0 | ROZPOCET
| VV | o | Součet |  | 677.713 | [12 empty] | VV | 2 | 4 | True | 1 | ROZPOCET
16 | K | 162701109 | Příplatek k vodorovnému přemístění výkopku/sypaniny z horniny tř. 1 až 4 ZKD 1000 m přes 10000 m | m3 | 3388.565 |  | 0 | CS ÚRS 2016 01 |  | základní |  | 0 | 0 | 0 | 0 | 0 | 4 | K | 2 |  |  |  | ROZPOCET |  |  |  | 0 | 0 | 0 | 0 | 0 | 1 | 0 | 4 | 289290026
| VV |  | o*5 |  | 3388.565 | [12 empty] | VV | 2 | 2 | True | 1 | ROZPOCET
17 | K | 167101102 | Nakládání výkopku z hornin tř. 1 až 4 přes 100 m3 | m3 | 124.59 |  | 0 | CS ÚRS 2016 01 |  | základní |  | 0 | 0 | 0 | 0 | 0 | 4 | K | 2 |  |  |  | ROZPOCET |  |  |  | 0 | 0 | 0 | 0 | 0 | 1 | 0 | 4 | 1399884199
| VV |  | "naložení ornice" 830,6*0,15 |  | 124.59 | [12 empty] | VV | 2 | 2 | True | 1 | ROZPOCET
18 | K | 167101102 | Nakládání výkopku z hornin tř. 1 až 4 přes 100 m3 | m3 | 1812.954 |  | 0 | CS ÚRS 2016 01 |  | základní |  | 0 | 0 | 0 | 0 | 0 | 4 | K | 2 |  |  |  | ROZPOCET |  |  |  | 0 | 0 | 0 | 0 | 0 | 1 | 0 | 4 | -276644243
| VV |  | "dovoz zeminy pro zásyp z mezideponie" z |  | 1812.954 | [12 empty] | VV | 2 | 2 | True | 1 | ROZPOCET
19 | K | 171201201 | Uložení sypaniny na skládky | m3 | 677.713 |  | 0 | CS ÚRS 2016 01 |  | základní |  | 0 | 0 | 0 | 0 | 0 | 4 | K | 2 |  |  |  | ROZPOCET |  |  |  | 0 | 0 | 0 | 0 | 0 | 1 | 0 | 4 | 859770980
| VV |  | o |  | 677.713 | [12 empty] | VV | 2 | 2 | True | 1 | ROZPOCET
20 | K | 171201211 | Poplatek za uložení odpadu ze sypaniny na skládce (skládkovné) | t | 1131.781 |  | 0 | CS ÚRS 2016 01 |  | základní |  | 0 | 0 | 0 | 0 | 0 | 4 | K | 2 |  |  |  | ROZPOCET |  |  |  | 0 | 0 | 0 | 0 | 0 | 1 | 0 | 4 | 760809536
| VV |  | o*1,67 |  | 1131.781 | [12 empty] | VV | 2 | 2 | True | 1 | ROZPOCET
21 | K | 174101101 | Zásyp jam, šachet rýh nebo kolem objektů sypaninou se zhutněním | m3 | 1812.954 |  | 0 | CS ÚRS 2016 01 |  | základní |  | 0 | 0 | 0 | 0 | 0 | 4 | K | 2 |  |  |  | ROZPOCET |  |  |  | 0 | 0 | 0 | 0 | 0 | 1 | 0 | 4 | 985995537
| VV |  | j |  | 2422.629 | [12 empty] | VV | 2 | 2 | True | 0 | ROZPOCET
| VV |  | -(1,6+0,2+0,4)*0,65*168,5 |  | -240.955 | [12 empty] | VV | 2 | 2 | True | 0 | ROZPOCET
| VV |  | -(1,85+1,1)*0,5*(0,3+0,2)*168,5 |  | -124.269 | [12 empty] | VV | 2 | 2 | True | 0 | ROZPOCET
| VV |  | -(1,6+0,2+0,4)*0,65*35,0 |  | -50.05 | [12 empty] | VV | 2 | 2 | True | 0 | ROZPOCET
| VV |  | -(1,85+1,2)*0,5*(0,3+0,2)*35,0 |  | -26.688 | [12 empty] | VV | 2 | 2 | True | 0 | ROZPOCET
| VV |  | -60,0*((2,5+3,5)*0,5*(1,0+1,25)*0,5)*0,5 |  | -101.25 | [12 empty] | VV | 2 | 2 | True | 0 | ROZPOCET
| VV |  | -60,0*((3,5+1,0)*0,5*(1,25+0,3)*0,5)*0,5 |  | -52.313 | [12 empty] | VV | 2 | 2 | True | 0 | ROZPOCET
| VV |  | -29,0-1,0*0,5*0,3 |  | -29.15 | [12 empty] | VV | 2 | 2 | True | 0 | ROZPOCET
| VV |  | zásyp u žlabu | [14 empty] | VV | 2 | 1 | True | 0 | ROZPOCET
| VV |  | 15,0 |  | 15 | [12 empty] | VV | 2 | 2 | True | 0 | ROZPOCET
| VV | z | Součet |  | 1812.954 | [12 empty] | VV | 2 | 4 | True | 1 | ROZPOCET
22 | K | 175101210 | Prosetí zemin schopných zúrodnění - ornice | m3 | 124.59 |  | 0 |  |  | základní |  | 0 | 0 | 0 | 0 | 0 | 4 | K | 2 |  |  |  | ROZPOCET |  |  |  | 0 | 0 | 0 | 0 | 0 | 1 | 0 | 4 | -35257566
| VV |  | 830,6*0,15 |  | 124.59 | [12 empty] | VV | 2 | 2 | True | 1 | ROZPOCET
23 | K | 181301112 | Rozprostření ornice tl vrstvy do 150 mm pl přes 500 m2 v rovině nebo ve svahu do 1:5 | m2 | 830.6 |  | 0 | CS ÚRS 2016 01 |  | základní |  | 0 | 0 | 0 | 0 | 0 | 4 | K | 2 |  |  |  | ROZPOCET |  |  |  | 0 | 0 | 0 | 0 | 0 | 1 | 0 | 4 | 576729161
| VV |  | "rozprostření ornice za opěrnou zdí" | [14 empty] | VV | 2 | 1 | True | 0 | ROZPOCET
| VV |  | 60,0*(2,8+5,2)*0,5 |  | 240 | [12 empty] | VV | 2 | 2 | True | 0 | ROZPOCET
| VV |  | 60,0*(5,2+4,0)*0,5 |  | 276 | [12 empty] | VV | 2 | 2 | True | 0 | ROZPOCET
| VV |  | (529,0-500,0)*(4,0+3,8)*0,5 |  | 113.1 | [12 empty] | VV | 2 | 2 | True | 0 | ROZPOCET
| VV |  | (548,0-529)*(3,8+3,2)*0,5 |  | 66.5 | [12 empty] | VV | 2 | 2 | True | 0 | ROZPOCET
| VV |  | 35,0*3,0 |  | 105 | [12 empty] | VV | 2 | 2 | True | 0 | ROZPOCET
| VV |  | "úprava u žlabu" 30,0 |  | 30 | [12 empty] | VV | 2 | 2 | True | 0 | ROZPOCET
| VV |  | Součet |  | 830.6 | [12 empty] | VV | 2 | 4 | True | 1 | ROZPOCET
24 | K | 181411131 | Založení parkového trávníku výsevem plochy do 1000 m2 v rovině a ve svahu do 1:5 | m2 | 830.6 |  | 0 | CS ÚRS 2016 01 |  | základní |  | 0 | 0 | 0 | 0 | 0 | 4 | K | 2 |  |  |  | ROZPOCET |  |  |  | 0 | 0 | 0 | 0 | 0 | 1 | 0 | 4 | -53586196
| VV |  | "rozprostření ornice za opěrnou zdí" | [14 empty] | VV | 2 | 1 | True | 0 | ROZPOCET
| VV |  | 60,0*(2,8+5,2)*0,5 |  | 240 | [12 empty] | VV | 2 | 2 | True | 0 | ROZPOCET
| VV |  | 60,0*(5,2+4,0)*0,5 |  | 276 | [12 empty] | VV | 2 | 2 | True | 0 | ROZPOCET
| VV |  | (529,0-500,0)*(4,0+3,8)*0,5 |  | 113.1 | [12 empty] | VV | 2 | 2 | True | 0 | ROZPOCET
| VV |  | (548,0-529)*(3,8+3,2)*0,5 |  | 66.5 | [12 empty] | VV | 2 | 2 | True | 0 | ROZPOCET
| VV |  | 35,0*3,0 |  | 105 | [12 empty] | VV | 2 | 2 | True | 0 | ROZPOCET
| VV |  | "úprava u žlabu" 30,0 |  | 30 | [12 empty] | VV | 2 | 2 | True | 0 | ROZPOCET
| VV |  | Součet |  | 830.6 | [12 empty] | VV | 2 | 4 | True | 1 | ROZPOCET
25 | M | 005724740 | osivo směs travní krajinná - svahová | kg | 25.291 |  | 0 | CS ÚRS 2016 01 |  | základní |  | 0 | 0.001 | 0.025291 | 0 | 0 | 8 | M | 2 |  |  |  | ROZPOCET |  |  |  | 0 | 0 | 0 | 0 | 0 | 1 | 0 | 4 | -2035220326
26 | K | 183403153 | Obdělání půdy hrabáním v rovině a svahu do 1:5 | m2 | 830.6 |  | 0 | CS ÚRS 2016 01 |  | základní |  | 0 | 0 | 0 | 0 | 0 | 4 | K | 2 |  |  |  | ROZPOCET |  |  |  | 0 | 0 | 0 | 0 | 0 | 1 | 0 | 4 | 1726806772
27 | K | 184701112 | Výsadba živého plotu s balem v rovině a svahu do 1:5 | kus | 168 |  | 0 | CS ÚRS 2016 01 |  | základní |  | 0 | 0 | 0 | 0 | 0 | 4 | K | 2 |  |  |  | ROZPOCET |  |  |  | 0 | 0 | 0 | 0 | 0 | 1 | 0 | 4 | -1317588435
| VV |  | "výsadba tújí u pozemku parc.č. 198/1 - odhad upřesnit při realizaci" | [14 empty] | VV | 2 | 1 | True | 0 | ROZPOCET
| VV |  | 35,0*3 |  | 105 | [12 empty] | VV | 2 | 2 | True | 0 | ROZPOCET
| VV |  | "výsadba tújí křovin u pozemku parc.č.203" | [14 empty] | VV | 2 | 1 | True | 0 | ROZPOCET
| VV |  | 21,0*3 |  | 63 | [12 empty] | VV | 2 | 2 | True | 0 | ROZPOCET
| VV |  | Součet |  | 168 | [12 empty] | VV | 2 | 4 | True | 1 | ROZPOCET
28 | M | 02660358R01 | Túje | kus | 168 |  | 0 |  |  | základní |  | 0 | 0.0012 | 0.2016 | 0 | 0 | 8 | M | 2 |  |  |  | ROZPOCET |  |  |  | 0 | 0 | 0 | 0 | 0 | 1 | 0 | 4 | -1554964271
29 | K | 185804511R01 | Mechanické odplevelení | m2 | 830.6 |  | 0 |  |  | základní |  | 0 | 0 | 0 | 0 | 0 | 4 | K | 2 |  |  |  | ROZPOCET |  |  |  | 0 | 0 | 0 | 0 | 0 | 1 | 0 | 4 | -1044237731
| D | 2 | Zakládání |  |  |  | 0 |  |  |  |  | 0 |  | 171.5086 |  | 0 | 1 | D | 1 |  |  |  | ROZPOCET | [9 empty] | 0
30 | K | 212755215 | Trativody z drenážních trubek plastových flexibilních D 130 mm bez lože | m | 211.5 |  | 0 | CS ÚRS 2016 01 |  | základní |  | 0 | 0.00073 | 0.1544 | 0 | 0 | 4 | K | 2 |  |  |  | ROZPOCET |  |  |  | 0 | 0 | 0 | 0 | 0 | 1 | 0 | 4 | 532948055
| VV |  | 170+40+1,5 |  | 211.5 | [12 empty] | VV | 2 | 2 | True | 1 | ROZPOCET
31 | K | 271532211 | Podsyp pod základové konstrukce se zhutněním z hrubého kameniva frakce 32 až 63 mm | m3 | 70.208 |  | 0 | CS ÚRS 2016 01 |  | základní |  | 0 | 2.16 | 151.6493 | 0 | 0 | 4 | K | 2 |  |  |  | ROZPOCET |  |  |  | 0 | 0 | 0 | 0 | 0 | 1 | 0 | 4 | 798066145
| VV |  | "OZ" | [14 empty] | VV | 2 | 1 | True | 0 | ROZPOCET
| VV |  | 168,5*2,3*0,15 |  | 58.133 | [12 empty] | VV | 2 | 2 | True | 0 | ROZPOCET
| VV |  | 35,0*2,3*0,15 |  | 12.075 | [12 empty] | VV | 2 | 2 | True | 0 | ROZPOCET
| VV |  | Součet |  | 70.208 | [12 empty] | VV | 2 | 4 | True | 1 | ROZPOCET
32 | K | 271572211 | Podsyp pod základové konstrukce se zhutněním z netříděného štěrkopísku | m3 | 0.81 |  | 0 | CS ÚRS 2016 01 |  | základní |  | 0 | 1.98 | 1.6038 | 0 | 0 | 4 | K | 2 |  |  |  | ROZPOCET |  |  |  | 0 | 0 | 0 | 0 | 0 | 1 | 0 | 4 | -732835814
| VV |  | "pod základy oplocení" | [14 empty] | VV | 2 | 1 | True | 0 | ROZPOCET
| VV |  | 4,0*0,3*0,1 |  | 0.12 | [12 empty] | VV | 2 | 2 | True | 0 | ROZPOCET
| VV |  | 23,0*0,3*0,1 |  | 0.69 | [12 empty] | VV | 2 | 2 | True | 0 | ROZPOCET
| VV |  | Součet |  | 0.81 | [12 empty] | VV | 2 | 4 | True | 1 | ROZPOCET
33 | K | 274313511 | Základové pásy z betonu tř. C 12/15 | m3 | 0.81 |  | 0 | CS ÚRS 2016 01 |  | základní |  | 0 | 2.2563 | 1.8276 | 0 | 0 | 4 | K | 2 |  |  |  | ROZPOCET |  |  |  | 0 | 0 | 0 | 0 | 0 | 1 | 0 | 4 | -127329560
| VV |  | "podkladní beton" | [14 empty] | VV | 2 | 1 | True | 0 | ROZPOCET
| VV |  | "pod základy oplocení parc.č.202/4" | [14 empty] | VV | 2 | 1 | True | 0 | ROZPOCET
| VV |  | 4,0*0,3*0,1 |  | 0.12 | [12 empty] | VV | 2 | 2 | True | 0 | ROZPOCET
| VV |  | 23,0*0,3*0,1 |  | 0.69 | [12 empty] | VV | 2 | 2 | True | 0 | ROZPOCET
| VV |  | Součet |  | 0.81 | [12 empty] | VV | 2 | 4 | True | 1 | ROZPOCET
34 | K | 274321611 | Základové pasy ze ŽB bez zvýšených nároků na prostředí tř. C 30/37 | m3 | 2.37 |  | 0 | CS ÚRS 2016 01 |  | základní |  | 0 | 2.4533 | 5.8143 | 0 | 0 | 4 | K | 2 |  |  |  | ROZPOCET |  |  |  | 0 | 0 | 0 | 0 | 0 | 1 | 0 | 4 | -312853657
| VV |  | "pod základy oplocení parc.č.202/4" | [14 empty] | VV | 2 | 1 | True | 0 | ROZPOCET
| VV |  | 4,0*0,3*0,25 |  | 0.3 | [12 empty] | VV | 2 | 2 | True | 0 | ROZPOCET
| VV |  | 23,0*0,3*0,3 |  | 2.07 | [12 empty] | VV | 2 | 2 | True | 0 | ROZPOCET
| VV |  | Součet |  | 2.37 | [12 empty] | VV | 2 | 4 | True | 1 | ROZPOCET
35 | K | 274351215 | Zřízení bednění stěn základových pasů | m2 | 21.6 |  | 0 | CS ÚRS 2016 01 |  | základní |  | 0 | 0.00103 | 0.022248 | 0 | 0 | 4 | K | 2 |  |  |  | ROZPOCET |  |  |  | 0 | 0 | 0 | 0 | 0 | 1 | 0 | 4 | 1193434105
| VV |  | "základy oplocení" | [14 empty] | VV | 2 | 1 | True | 0 | ROZPOCET
| VV |  | 4,0*(0,3+0,1)*2 |  | 3.2 | [12 empty] | VV | 2 | 2 | True | 0 | ROZPOCET
| VV |  | 23,0*(0,3+0,1)*2 |  | 18.4 | [12 empty] | VV | 2 | 2 | True | 0 | ROZPOCET
| VV |  | Součet |  | 21.6 | [12 empty] | VV | 2 | 4 | True | 1 | ROZPOCET
36 | K | 274351216 | Odstranění bednění stěn základových pasů | m2 | 21.6 |  | 0 | CS ÚRS 2016 01 |  | základní |  | 0 | 0 | 0 | 0 | 0 | 4 | K | 2 |  |  |  | ROZPOCET |  |  |  | 0 | 0 | 0 | 0 | 0 | 1 | 0 | 4 | -1989110393
37 | K | 279113132 | Základová zeď tl do 200 mm z tvárnic ztraceného bednění včetně výplně z betonu tř. C 16/20 | m2 | 7.35 |  | 0 | CS ÚRS 2016 01 |  | základní |  | 0 | 0.42832 | 3.1482 | 0 | 0 | 4 | K | 2 |  |  |  | ROZPOCET |  |  |  | 0 | 0 | 0 | 0 | 0 | 1 | 0 | 4 | 1994876190
| VV |  | "oplocení dl. 4,0" 4,0*0,4 |  | 1.6 | [12 empty] | VV | 2 | 2 | True | 0 | ROZPOCET
| VV |  | "oplocení dl. 23,0" 23,0*0,25 |  | 5.75 | [12 empty] | VV | 2 | 2 | True | 0 | ROZPOCET
| VV |  | Součet |  | 7.35 | [12 empty] | VV | 2 | 4 | True | 1 | ROZPOCET
38 | K | 279113134 | Základová zeď tl do 300 mm z tvárnic ztraceného bednění včetně výplně z betonu tř. C 16/20 | m2 | 10.8 |  | 0 | CS ÚRS 2016 01 |  | základní |  | 0 | 0.67489 | 7.2888 | 0 | 0 | 4 | K | 2 |  |  |  | ROZPOCET |  |  |  | 0 | 0 | 0 | 0 | 0 | 1 | 0 | 4 | -1352014740
| VV |  | "oplocení dl. 4,0" 4,0*0,4 |  | 1.6 | [12 empty] | VV | 2 | 2 | True | 0 | ROZPOCET
| VV |  | "oplocení dl. 23,0" 23,0*0,4 |  | 9.2 | [12 empty] | VV | 2 | 2 | True | 0 | ROZPOCET
| VV |  | Součet |  | 10.8 | [12 empty] | VV | 2 | 4 | True | 1 | ROZPOCET
| D | 3 | Svislé a kompletní konstrukce |  |  |  | 0 |  |  |  |  | 0 |  | 869.1118 |  | 0 | 1 | D | 1 |  |  |  | ROZPOCET | [9 empty] | 0
39 | K | 327323128 | Opěrné zdi a valy ze ŽB tř. C 30/37 | m3 | 188.735 |  | 0 | CS ÚRS 2016 01 |  | základní |  | 0 | 2.4533 | 463.0217 | 0 | 0 | 4 | K | 2 |  |  |  | ROZPOCET |  |  |  | 0 | 0 | 0 | 0 | 0 | 1 | 0 | 4 | -1287828547
| VV |  | 168,5*1,6*0,3 |  | 80.88 | [12 empty] | VV | 2 | 2 | True | 0 | ROZPOCET
| VV |  | 168,5*(1,85+1,1)*0,5*0,3 |  | 74.561 | [12 empty] | VV | 2 | 2 | True | 0 | ROZPOCET
| VV |  | 35,0*1,6*0,3 |  | 16.8 | [12 empty] | VV | 2 | 2 | True | 0 | ROZPOCET
| VV |  | 35,0*(1,85+1,1)*0,5*0,3 |  | 15.488 | [12 empty] | VV | 2 | 2 | True | 0 | ROZPOCET
| VV |  | "schodiště odhad - rozměry upřesní projektamt" | [14 empty] | VV | 2 | 1 | True | 0 | ROZPOCET
| VV |  | 1,0*0,3*1,0 |  | 0.3 | [12 empty] | VV | 2 | 2 | True | 0 | ROZPOCET
| VV |  | 1,0*0,3*1,2 |  | 0.36 | [12 empty] | VV | 2 | 2 | True | 0 | ROZPOCET
| VV |  | 0,288*1,2*1,0 |  | 0.346 | [12 empty] | VV | 2 | 2 | True | 0 | ROZPOCET
| VV |  | Součet |  | 188.735 | [12 empty] | VV | 2 | 4 | True | 1 | ROZPOCET
40 | K | 327351211 | Bednění opěrných zdí a valů svislých i skloněných zřízení | m2 | 731.995 |  | 0 | CS ÚRS 2016 01 |  | základní |  | 0 | 0.00251 | 1.8373 | 0 | 0 | 4 | K | 2 |  |  |  | ROZPOCET |  |  |  | 0 | 0 | 0 | 0 | 0 | 1 | 0 | 4 | -1357299653
| VV |  | (168,5+1,6)*2*0,3 |  | 102.06 | [12 empty] | VV | 2 | 2 | True | 0 | ROZPOCET
| VV |  | 168,5*(1,85+1,1)*0,5*2 |  | 497.075 | [12 empty] | VV | 2 | 2 | True | 0 | ROZPOCET
| VV |  | (1,85+1,1)*0,5*0,3*2 |  | 0.885 | [12 empty] | VV | 2 | 2 | True | 0 | ROZPOCET
| VV |  | (35,0+1,6)*2*0,3 |  | 21.96 | [12 empty] | VV | 2 | 2 | True | 0 | ROZPOCET
| VV |  | 35,0*(1,85+1,1)*0,5*2 |  | 103.25 | [12 empty] | VV | 2 | 2 | True | 0 | ROZPOCET
| VV |  | (1,85+1,1)*0,5*0,3*2 |  | 0.885 | [12 empty] | VV | 2 | 2 | True | 0 | ROZPOCET
| VV |  | "schodiště odhad - rozměry upřesní projektamt" | [14 empty] | VV | 2 | 1 | True | 0 | ROZPOCET
| VV |  | 1,0*0,3*2 |  | 0.6 | [12 empty] | VV | 2 | 2 | True | 0 | ROZPOCET
| VV |  | 1,0*1,2*2 |  | 2.4 | [12 empty] | VV | 2 | 2 | True | 0 | ROZPOCET
| VV |  | 1,2*1,2*2 |  | 2.88 | [12 empty] | VV | 2 | 2 | True | 0 | ROZPOCET
| VV |  | Součet |  | 731.995 | [12 empty] | VV | 2 | 4 | True | 1 | ROZPOCET
41 | K | 327351221 | Bednění opěrných zdí a valů svislých i skloněných odstranění | m2 | 731.995 |  | 0 | CS ÚRS 2016 01 |  | základní |  | 0 | 0 | 0 | 0 | 0 | 4 | K | 2 |  |  |  | ROZPOCET |  |  |  | 0 | 0 | 0 | 0 | 0 | 1 | 0 | 4 | -1033067090
42 | K | 327361006 | Výztuž opěrných zdí a valů D 12 mm z betonářské oceli 10 505 | t | 10.924 |  | 0 | CS ÚRS 2016 01 |  | základní |  | 0 | 1.0433 | 11.3971 | 0 | 0 | 4 | K | 2 |  |  |  | ROZPOCET |  |  |  | 0 | 0 | 0 | 0 | 0 | 1 | 0 | 4 | -2146765654
| VV |  | 10923,7*0,001 |  | 10.924 | [12 empty] | VV | 2 | 2 | True | 1 | ROZPOCET
43 | K | 327501111 | Výplň za opěrami a protimrazové klíny z kameniva drceného nebo těženého | m3 | 186.59 |  | 0 | CS ÚRS 2016 01 |  | základní |  | 0 | 2.0875 | 389.5066 | 0 | 0 | 4 | K | 2 |  |  |  | ROZPOCET |  |  |  | 0 | 0 | 0 | 0 | 0 | 1 | 0 | 4 | 2137696741
| VV |  | (1,6+0,2+0,4)*0,65*168,5 |  | 240.955 | [12 empty] | VV | 2 | 2 | True | 0 | ROZPOCET
| VV |  | -1,6*0,3*168,5 |  | -80.88 | [12 empty] | VV | 2 | 2 | True | 0 | ROZPOCET
| VV |  | (1,85+1,1)*0,5*0,2*168,5 |  | 49.708 | [12 empty] | VV | 2 | 2 | True | 0 | ROZPOCET
| VV |  | (1,6+0,2+0,4)*0,65*35,0 |  | 50.05 | [12 empty] | VV | 2 | 2 | True | 0 | ROZPOCET
| VV |  | -1,6*0,3*35,0 |  | -16.8 | [12 empty] | VV | 2 | 2 | True | 0 | ROZPOCET
| VV |  | (1,85+1,2)*0,5*0,2*35,0 |  | 10.675 | [12 empty] | VV | 2 | 2 | True | 0 | ROZPOCET
| VV |  | -168,5*2,3*0,15 |  | -58.133 | [12 empty] | VV | 2 | 2 | True | 0 | ROZPOCET
| VV |  | -35,0*2,3*0,15 |  | -12.075 | [12 empty] | VV | 2 | 2 | True | 0 | ROZPOCET
| VV |  | r1 |  | 3.75 | [12 empty] | VV | 2 | 2 | True | 0 | ROZPOCET
| VV |  | -1,0*0,3*1,0 |  | -0.3 | [12 empty] | VV | 2 | 2 | True | 0 | ROZPOCET
| VV |  | -1,0*0,3*1,2 |  | -0.36 | [12 empty] | VV | 2 | 2 | True | 0 | ROZPOCET
| VV |  | Součet |  | 186.59 | [12 empty] | VV | 2 | 4 | True | 1 | ROZPOCET
44 | K | 338171111 | Osazování sloupků a vzpěr plotových ocelových v 2,00 m se zalitím MC | kus | 33 |  | 0 | CS ÚRS 2016 01 |  | základní |  | 0 | 0.00468 | 0.15444 | 0 | 0 | 4 | K | 2 |  |  |  | ROZPOCET |  |  |  | 0 | 0 | 0 | 0 | 0 | 1 | 0 | 4 | -1091783416
| VV |  | "oplocení u pozemku parc.č. 202/4" 4+8 |  | 12 | [12 empty] | VV | 2 | 2 | True | 0 | ROZPOCET
| VV |  | "oplocení u pozemku parc.č. 198/1" 13 |  | 13 | [12 empty] | VV | 2 | 2 | True | 0 | ROZPOCET
| VV |  | "oplocení u pozemku parc.č. 203" 8 |  | 8 | [12 empty] | VV | 2 | 2 | True | 0 | ROZPOCET
| VV |  | Součet |  | 33 | [12 empty] | VV | 2 | 4 | True | 1 | ROZPOCET
45 | M | 553422520 | sloupek plotový průběžný pozinkovaný a komaxitový 2000/38x1,5 mm | kus | 33 |  | 0 | CS ÚRS 2016 01 |  | základní |  | 0 | 0.0028 | 0.0924 | 0 | 0 | 8 | M | 2 |  |  |  | ROZPOCET |  |  |  | 0 | 0 | 0 | 0 | 0 | 1 | 0 | 4 | -265973766
46 | K | 3481011R04 | M+D branka -zahradní výplň pletivo 1000x15000mm vč.sloupků,pantů,kování,povrch.úpravy a všech doplňků | kus | 2 |  | 0 |  |  | základní |  | 0 | 0 | 0 | 0 | 0 | 4 | K | 2 |  |  |  | ROZPOCET |  |  |  | 0 | 0 | 0 | 0 | 0 | 1 | 0 | 4 | -929585589
47 | K | 3481011R05 | M+D brána dvoukřídlá -zahradní výplň pletivo 3000x15000mm vč.sloupků,pantů,kování,povrch.úpravy a všech doplňků | kus | 1 |  | 0 |  |  | základní |  | 0 | 0 | 0 | 0 | 0 | 4 | K | 2 |  |  |  | ROZPOCET |  |  |  | 0 | 0 | 0 | 0 | 0 | 1 | 0 | 4 | 105576066
48 | K | 348272153 | Plotová zeď tl 195 mm z betonových tvarovek jednostranně štípaných přírodních na MC vč spárování | m2 | 7.7 |  | 0 | CS ÚRS 2016 01 |  | základní |  | 0 | 0.2631 | 2.0259 | 0 | 0 | 4 | K | 2 |  |  |  | ROZPOCET |  |  |  | 0 | 0 | 0 | 0 | 0 | 1 | 0 | 4 | 724988036
| VV |  | "oplocení dl. 4,0" 4,0*0,2 |  | 0.8 | [12 empty] | VV | 2 | 2 | True | 0 | ROZPOCET
| VV |  | "oplocení dl. 23,0" 23,0*0,3 |  | 6.9 | [12 empty] | VV | 2 | 2 | True | 0 | ROZPOCET
| VV |  | Součet |  | 7.7 | [12 empty] | VV | 2 | 4 | True | 1 | ROZPOCET
49 | K | 348272513 | Plotová stříška pro zeď tl 195 mm z tvarovek hladkých nebo štípaných přírodních | m | 27 |  | 0 | CS ÚRS 2016 01 |  | základní |  | 0 | 0.0364 | 0.9828 | 0 | 0 | 4 | K | 2 |  |  |  | ROZPOCET |  |  |  | 0 | 0 | 0 | 0 | 0 | 1 | 0 | 4 | -948520672
| VV |  | "oplocení parc.č.202/4" | [14 empty] | VV | 2 | 1 | True | 0 | ROZPOCET
| VV |  | 4,0+23,0 |  | 27 | [12 empty] | VV | 2 | 2 | True | 1 | ROZPOCET
50 | K | 348401120 | Osazení oplocení ze strojového pletiva s napínacími dráty výšky do 1,6 m do 15° sklonu svahu | m | 78 |  | 0 | CS ÚRS 2016 01 |  | základní |  | 0 | 0 | 0 | 0 | 0 | 4 | K | 2 |  |  |  | ROZPOCET |  |  |  | 0 | 0 | 0 | 0 | 0 | 1 | 0 | 4 | -499213903
| VV |  | "oplocení u pozemku parc.č. 202/4" 4,0+18,0 |  | 22 | [12 empty] | VV | 2 | 2 | True | 0 | ROZPOCET
| VV |  | "oplocení u pozemku parc.č. 198/1" 35,0 |  | 35 | [12 empty] | VV | 2 | 2 | True | 0 | ROZPOCET
| VV |  | "oplocení u pozemku parc.č. 203" 21,0 |  | 21 | [12 empty] | VV | 2 | 2 | True | 0 | ROZPOCET
| VV |  | Součet |  | 78 | [12 empty] | VV | 2 | 4 | True | 1 | ROZPOCET
51 | M | 313275020 | pletivo čtvercová oka 50 mm x 2,2 mm x 150 cm | m | 78 |  | 0 | CS ÚRS 2016 01 |  | základní |  | 0 | 0.0012 | 0.0936 | 0 | 0 | 8 | M | 2 |  |  |  | ROZPOCET |  |  |  | 0 | 0 | 0 | 0 | 0 | 1 | 0 | 4 | -1030291641
| D | 4 | Vodorovné konstrukce |  |  |  | 0 |  |  |  |  | 0 |  | 1.7498 |  | 0 | 1 | D | 1 |  |  |  | ROZPOCET | [9 empty] | 0
52 | K | 434312141R01 | Schody z ŽB C 30/37 vč.bednění ,výztuže,povrchové úpravy | m | 7 |  | 0 |  |  | základní |  | 0 | 0.24997 | 1.7498 | 0 | 0 | 4 | K | 2 |  |  |  | ROZPOCET |  |  |  | 0 | 0 | 0 | 0 | 0 | 1 | 0 | 4 | -41325458
| VV |  | "par.č. 198/1" 1,0*7 |  | 7 | [12 empty] | VV | 2 | 2 | True | 1 | ROZPOCET
53 | K | 451541111 | Lože pod potrubí otevřený výkop ze štěrkodrtě | m3 | 7.5 |  | 0 | CS ÚRS 2016 01 |  | základní |  | 0 | 0 | 0 | 0 | 0 | 4 | K | 2 |  |  |  | ROZPOCET |  |  |  | 0 | 0 | 0 | 0 | 0 | 1 | 0 | 4 | 991266059
| VV |  | "podsyp pod žlab" | [14 empty] | VV | 2 | 1 | True | 0 | ROZPOCET
| VV |  | 7,5 |  | 7.5 | [12 empty] | VV | 2 | 2 | True | 1 | ROZPOCET
| D | 5 | Komunikace pozemní |  |  |  | 0 |  |  |  |  | 0 |  | 0.54 |  | 0 | 1 | D | 1 |  |  |  | ROZPOCET | [9 empty] | 0
54 | K | 564751111 | Podklad z kameniva hrubého drceného vel. 32-63 mm tl 150 mm | m2 | 75 |  | 0 | CS ÚRS 2016 01 |  | základní |  | 0 | 0 | 0 | 0 | 0 | 4 | K | 2 |  |  |  | ROZPOCET |  |  |  | 0 | 0 | 0 | 0 | 0 | 1 | 0 | 4 | 1843027009
55 | K | 564831111 | Podklad ze štěrkodrtě ŠD tl 100 mm | m2 | 0.3 |  | 0 | CS ÚRS 2016 01 |  | základní |  | 0 | 0 | 0 | 0 | 0 | 4 | K | 2 |  |  |  | ROZPOCET |  |  |  | 0 | 0 | 0 | 0 | 0 | 1 | 0 | 4 | -1741653918
56 | K | 567122111 | Podklad ze směsi stmelené cementem SC C 8/10 (KSC I) tl 120 mm | m2 | 0.3 |  | 0 | CS ÚRS 2016 01 |  | základní |  | 0 | 0 | 0 | 0 | 0 | 4 | K | 2 |  |  |  | ROZPOCET |  |  |  | 0 | 0 | 0 | 0 | 0 | 1 | 0 | 4 | -2033883320
57 | K | 567132113 | Podklad ze směsi stmelené cementem SC C 8/10 (KSC I) tl 180 mm | m2 | 75 |  | 0 | CS ÚRS 2016 01 |  | základní |  | 0 | 0 | 0 | 0 | 0 | 4 | K | 2 |  |  |  | ROZPOCET |  |  |  | 0 | 0 | 0 | 0 | 0 | 1 | 0 | 4 | 981108443
58 | K | 573312611 | Prolití podkladu asfaltem v množství 7 kg/m2 | m2 | 150 |  | 0 | CS ÚRS 2016 01 |  | základní |  | 0 | 0 | 0 | 0 | 0 | 4 | K | 2 |  |  |  | ROZPOCET |  |  |  | 0 | 0 | 0 | 0 | 0 | 1 | 0 | 4 | -1521895976
| VV |  | 75,000*2 |  | 150 | [12 empty] | VV | 2 | 2 | True | 1 | ROZPOCET
59 | K | 577135112 | Asfaltový beton vrstva ložní ACL 16 (ABH) tl 40 mm š do 3 m z nemodifikovaného asfaltu | m2 | 75 |  | 0 | CS ÚRS 2016 01 |  | základní |  | 0 | 0 | 0 | 0 | 0 | 4 | K | 2 |  |  |  | ROZPOCET |  |  |  | 0 | 0 | 0 | 0 | 0 | 1 | 0 | 4 | 129074948
| VV |  | "žlab,tl.90mm=50+40mm" | [14 empty] | VV | 2 | 1 | True | 0 | ROZPOCET
| VV |  | 75,0 |  | 75 | [12 empty] | VV | 2 | 2 | True | 1 | ROZPOCET
60 | K | 577145112 | Asfaltový beton vrstva ložní ACL 16 (ABH) tl 50 mm š do 3 m z nemodifikovaného asfaltu | m2 | 75 |  | 0 | CS ÚRS 2016 01 |  | základní |  | 0 | 0 | 0 | 0 | 0 | 4 | K | 2 |  |  |  | ROZPOCET |  |  |  | 0 | 0 | 0 | 0 | 0 | 1 | 0 | 4 | -1576980137
| VV |  | "žlab,tl.90mm=50+40mm" | [14 empty] | VV | 2 | 1 | True | 0 | ROZPOCET
| VV |  | 75,0 |  | 75 | [12 empty] | VV | 2 | 2 | True | 1 | ROZPOCET
61 | K | 577154111 | Asfaltový beton vrstva obrusná ACO 11 (ABS) tř. I tl 60 mm š do 3 m z nemodifikovaného asfaltu | m2 | 75 |  | 0 | CS ÚRS 2016 01 |  | základní |  | 0 | 0 | 0 | 0 | 0 | 4 | K | 2 |  |  |  | ROZPOCET |  |  |  | 0 | 0 | 0 | 0 | 0 | 1 | 0 | 4 | 1549831194
| VV |  | "žlab" 150,0*0,5 |  | 75 | [12 empty] | VV | 2 | 2 | True | 1 | ROZPOCET
62 | K | 581114113 | Kryt z betonu komunikace pro pěší tl 100 mm | m2 | 0.3 |  | 0 | CS ÚRS 2016 01 |  | základní |  | 0 | 0 | 0 | 0 | 0 | 4 | K | 2 |  |  |  | ROZPOCET |  |  |  | 0 | 0 | 0 | 0 | 0 | 1 | 0 | 4 | -1175264344
| VV |  | "schodiště" | [14 empty] | VV | 2 | 1 | True | 0 | ROZPOCET
| VV |  | 1,0*0,3 |  | 0.3 | [12 empty] | VV | 2 | 2 | True | 1 | ROZPOCET
63 | K | 599141111 | Vyplnění spár mezi silničními dílci živičnou zálivkou | m | 150 |  | 0 | CS ÚRS 2016 01 |  | základní |  | 0 | 0.0036 | 0.54 | 0 | 0 | 4 | K | 2 |  |  |  | ROZPOCET |  |  |  | 0 | 0 | 0 | 0 | 0 | 1 | 0 | 4 | 1441091117
| D | 6 | Úpravy povrchů, podlahy a osazování výplní |  |  |  | 0 |  |  |  |  | 0 |  | 0.56408 |  | 0 | 1 | D | 1 |  |  |  | ROZPOCET | [9 empty] | 0
64 | K | 631311124 | Mazanina tl do 120 mm z betonu prostého bez zvýšených nároků na prostředí tř. C 16/20 | m3 | 0.25 |  | 0 | CS ÚRS 2016 01 |  | základní |  | 0 | 2.2563 | 0.56408 | 0 | 0 | 4 | K | 2 |  |  |  | ROZPOCET |  |  |  | 0 | 0 | 0 | 0 | 0 | 1 | 0 | 4 | -1288871288
| VV |  | "par.č. 198/1" 2,5*1,0*0,1 |  | 0.25 | [12 empty] | VV | 2 | 2 | True | 1 | ROZPOCET
| D | 8 | Trubní vedení |  |  |  | 0 |  |  |  |  | 0 |  | 0 |  | 0 | 1 | D | 1 |  |  |  | ROZPOCET | [9 empty] | 0
65 | K | 899623141 | Obetonování potrubí nebo zdiva stok betonem prostým tř. C 12/15 otevřený výkop | m3 | 16.5 |  | 0 | CS ÚRS 2016 01 |  | základní |  | 0 | 0 | 0 | 0 | 0 | 4 | K | 2 |  |  |  | ROZPOCET |  |  |  | 0 | 0 | 0 | 0 | 0 | 1 | 0 | 4 | -646135122
| VV |  | "obetonování žlabu" 16,5 |  | 16.5 | [12 empty] | VV | 2 | 2 | True | 1 | ROZPOCET
| D | 9 | Ostatní konstrukce a práce-bourání |  |  |  | 0 |  |  |  |  | 0 |  | 37.9193 |  | 68.4093 | 1 | D | 1 |  |  |  | ROZPOCET | [9 empty] | 0
66 | K | 919735112 | Řezání stávajícího živičného krytu hl do 100 mm | m | 150 |  | 0 | CS ÚRS 2016 01 |  | základní |  | 0 | 0 | 0 | 0 | 0 | 4 | K | 2 |  |  |  | ROZPOCET |  |  |  | 0 | 0 | 0 | 0 | 0 | 1 | 0 | 4 | -119045119
| VV |  | "žlab" 150,0 |  | 150 | [12 empty] | VV | 2 | 2 | True | 1 | ROZPOCET
67 | K | 931994104 | Těsnění dilatační spáry trvale pružným tmelem | m2 | 22.14 |  | 0 |  |  | základní |  | 0 | 0.00024 | 0.0053136 | 0 | 0 | 4 | K | 2 |  |  |  | ROZPOCET |  |  |  | 0 | 0 | 0 | 0 | 0 | 1 | 0 | 4 | 854309444
| VV |  | "OZ" | [14 empty] | VV | 2 | 1 | True | 0 | ROZPOCET
| VV |  | 1,6*0,3*20 |  | 9.6 | [12 empty] | VV | 2 | 2 | True | 0 | ROZPOCET
| VV |  | (1,85+1,1)*0,5*0,3*20 |  | 8.85 | [12 empty] | VV | 2 | 2 | True | 0 | ROZPOCET
| VV |  | 1,6*0,3*4 |  | 1.92 | [12 empty] | VV | 2 | 2 | True | 0 | ROZPOCET
| VV |  | (1,85+1,1)*0,5*0,3*4 |  | 1.77 | [12 empty] | VV | 2 | 2 | True | 0 | ROZPOCET
| VV |  | Součet |  | 22.14 | [12 empty] | VV | 2 | 4 | True | 1 | ROZPOCET
68 | K | 935112111 | Osazení betonového příkopového žlabu s vyplněním a zatřením spár cementovou maltou s ložem tl. 100 mm z betonu prostého tř. C 12/15 z betonových příkopových tvárnic šířky do 500 mm | m | 150 |  | 0 | CS ÚRS 2016 01 |  | základní |  | 0 | 0.13096 | 19.644 | 0 | 0 | 4 | K | 2 |  |  |  | ROZPOCET |  |  |  | 0 | 0 | 0 | 0 | 0 | 1 | 0 | 4 | 68825551
69 | M | 592275180 | žlabovka betonová 50x50x13 cm | kus | 315 |  | 0 | CS ÚRS 2016 01 |  | základní |  | 0 | 0.058 | 18.27 | 0 | 0 | 8 | M | 2 |  |  |  | ROZPOCET |  |  |  | 0 | 0 | 0 | 0 | 0 | 1 | 0 | 4 | 935272360
| VV |  | 150,000*2*1,05 |  | 315 | [12 empty] | VV | 2 | 2 | True | 1 | ROZPOCET
70 | K | 961055111 | Bourání základů ze ŽB | m3 | 27.03 |  | 0 | CS ÚRS 2016 01 |  | základní |  | 0 | 0 | 0 | 2.4 | 64.872 | 4 | K | 2 |  |  |  | ROZPOCET |  |  |  | 0 | 0 | 0 | 0 | 0 | 1 | 0 | 4 | -1953077225
| VV |  | "odstranění plotové zídky u pozemku parc.č. 198/1 - odhad upřesnit při realizaci" | [14 empty] | VV | 2 | 1 | True | 0 | ROZPOCET
| VV |  | 35,0*0,3*(1,5+0,9)*0,5 |  | 12.6 | [12 empty] | VV | 2 | 2 | True | 0 | ROZPOCET
| VV |  | "odsranění plotové zídky u pozemku parc.č.202/4" | [14 empty] | VV | 2 | 1 | True | 0 | ROZPOCET
| VV |  | (4,0+23,0)*0,3*(0,3+0,6) |  | 7.29 | [12 empty] | VV | 2 | 2 | True | 0 | ROZPOCET
| VV |  | "základ pod schodiště" | [14 empty] | VV | 2 | 1 | True | 0 | ROZPOCET
| VV |  | 1,0*0,3*0,7 |  | 0.21 | [12 empty] | VV | 2 | 2 | True | 0 | ROZPOCET
| VV |  | "odstranění plotové zídky u pozemku parc.č.203" | [14 empty] | VV | 2 | 1 | True | 0 | ROZPOCET
| VV |  | 21,0*0,3*(0,5+0,6) |  | 6.93 | [12 empty] | VV | 2 | 2 | True | 0 | ROZPOCET
| VV |  | Součet |  | 27.03 | [12 empty] | VV | 2 | 4 | True | 1 | ROZPOCET
71 | K | 963042819 | Bourání schodišťových stupňů betonových zhotovených na místě | m | 7 |  | 0 | CS ÚRS 2016 01 |  | základní |  | 0 | 0 | 0 | 0.07 | 0.49 | 4 | K | 2 |  |  |  | ROZPOCET |  |  |  | 0 | 0 | 0 | 0 | 0 | 1 | 0 | 4 | 734751396
| VV |  | "délka odhad" 1,0*7 |  | 7 | [12 empty] | VV | 2 | 2 | True | 1 | ROZPOCET
72 | K | 966003815 | Rozebrání dřevěného oplocení | m | 27 |  | 0 |  |  | základní |  | 0 | 0 | 0 | 0.07 | 1.89 | 4 | K | 2 |  |  |  | ROZPOCET |  |  |  | 0 | 0 | 0 | 0 | 0 | 1 | 0 | 4 | 856790001
| VV |  | "oplocení 202/4" 4,0+23,0 |  | 27 | [12 empty] | VV | 2 | 2 | True | 1 | ROZPOCET
73 | K | 966071721 | Bourání sloupků a vzpěr plotových ocelových do 2,5 m odřezáním | kus | 33 |  | 0 | CS ÚRS 2016 01 |  | základní |  | 0 | 0 | 0 | 0.006 | 0.198 | 4 | K | 2 |  |  |  | ROZPOCET |  |  |  | 0 | 0 | 0 | 0 | 0 | 1 | 0 | 4 | -1436138860
| VV |  | "oplocení u pozemku parc.č. 202/4" 4+8 |  | 12 | [12 empty] | VV | 2 | 2 | True | 0 | ROZPOCET
| VV |  | "oplocení u pozemku parc.č. 198/1" 13 |  | 13 | [12 empty] | VV | 2 | 2 | True | 0 | ROZPOCET
| VV |  | "oplocení u pozemku parc.č. 203" 8 |  | 8 | [12 empty] | VV | 2 | 2 | True | 0 | ROZPOCET
| VV |  | Součet |  | 33 | [12 empty] | VV | 2 | 4 | True | 1 | ROZPOCET
74 | K | 966071821 | Rozebrání drátěného pletiva se čtvercovými oky výšky do 1,6 m | m | 21 |  | 0 | CS ÚRS 2016 01 |  | základní |  | 0 | 0 | 0 | 0.00198 | 0.04158 | 4 | K | 2 |  |  |  | ROZPOCET |  |  |  | 0 | 0 | 0 | 0 | 0 | 1 | 0 | 4 | -162409958
| VV |  | "oplocení parc.č.203" | [14 empty] | VV | 2 | 1 | True | 0 | ROZPOCET
| VV |  | 21,0 |  | 21 | [12 empty] | VV | 2 | 2 | True | 1 | ROZPOCET
75 | K | 966072811 | Rozebrání rámového oplocení na ocelové sloupky výšky do 2m | m | 35 |  | 0 | CS ÚRS 2016 01 |  | základní |  | 0 | 0 | 0 | 0.00925 | 0.32375 | 4 | K | 2 |  |  |  | ROZPOCET |  |  |  | 0 | 0 | 0 | 0 | 0 | 1 | 0 | 4 | -1361615472
| VV |  | "oplocení parc.č.198/1" 35,0 |  | 35 | [12 empty] | VV | 2 | 2 | True | 1 | ROZPOCET
76 | K | 966073810 | Rozebrání vrat a vrátek k oplocení plochy do 2 m2 | kus | 2 |  | 0 | CS ÚRS 2016 01 |  | základní |  | 0 | 0 | 0 | 0.192 | 0.384 | 4 | K | 2 |  |  |  | ROZPOCET |  |  |  | 0 | 0 | 0 | 0 | 0 | 1 | 0 | 4 | -1918732017
77 | K | 966073811 | Rozebrání vrat a vrátek k oplocení plochy do 6 m2 | kus | 1 |  | 0 | CS ÚRS 2016 01 |  | základní |  | 0 | 0 | 0 | 0.21 | 0.21 | 4 | K | 2 |  |  |  | ROZPOCET |  |  |  | 0 | 0 | 0 | 0 | 0 | 1 | 0 | 4 | -164575283
| D | 997 | Přesun sutě |  |  |  | 0 |  |  |  |  | 0 |  | 0 |  | 0 | 1 | D | 1 |  |  |  | ROZPOCET | [9 empty] | 0
78 | K | 997013501 | Odvoz suti a vybouraných hmot na skládku nebo meziskládku do 1 km se složením | t | 131.184 |  | 0 | CS ÚRS 2016 01 |  | základní |  | 0 | 0 | 0 | 0 | 0 | 4 | K | 2 |  |  |  | ROZPOCET |  |  |  | 0 | 0 | 0 | 0 | 0 | 1 | 0 | 4 | 409007800
79 | K | 997013509 | Příplatek k odvozu suti a vybouraných hmot na skládku ZKD 1 km přes 1 km | t | 1836.576 |  | 0 | CS ÚRS 2016 01 |  | základní |  | 0 | 0 | 0 | 0 | 0 | 4 | K | 2 |  |  |  | ROZPOCET |  |  |  | 0 | 0 | 0 | 0 | 0 | 1 | 0 | 4 | -938629392
| VV |  | 131,184*14 'Přepočtené koeficientem množství |  | 1836.576 | [12 empty] | VV | 2 | 2 | False | 1 | ROZPOCET
80 | K | 997013802 | Poplatek za uložení stavebního železobetonového odpadu na skládce (skládkovné) | t | 68.409 |  | 0 | CS ÚRS 2016 01 |  | základní |  | 0 | 0 | 0 | 0 | 0 | 4 | K | 2 |  |  |  | ROZPOCET |  |  |  | 0 | 0 | 0 | 0 | 0 | 1 | 0 | 4 | -1628774419
| VV |  | 131,184-62,775 |  | 68.409 | [12 empty] | VV | 2 | 2 | True | 1 | ROZPOCET
81 | K | 997221845 | Poplatek za uložení odpadu z asfaltových povrchů na skládce (skládkovné) | t | 62.775 |  | 0 | CS ÚRS 2016 01 |  | základní |  | 0 | 0 | 0 | 0 | 0 | 4 | K | 2 |  |  |  | ROZPOCET |  |  |  | 0 | 0 | 0 | 0 | 0 | 1 | 0 | 4 | 143074822
| D | 998 | Přesun hmot |  |  |  | 0 |  |  |  |  | 0 |  | 0 |  | 0 | 1 | D | 1 |  |  |  | ROZPOCET | [9 empty] | 0
82 | K | 998153131 | Přesun hmot pro samostatné zdi a valy zděné z cihel, kamene, tvárnic nebo monolitické v do 12 m | t | 1081.637 |  | 0 | CS ÚRS 2016 01 |  | základní |  | 0 | 0 | 0 | 0 | 0 | 4 | K | 2 |  |  |  | ROZPOCET |  |  |  | 0 | 0 | 0 | 0 | 0 | 1 | 0 | 4 | -1647239040
| D | PSV | Práce a dodávky PSV |  |  |  | 0 |  |  |  |  | 0 |  | 3.1221 |  | 0 | 2 | D | 0 |  |  |  | ROZPOCET | [9 empty] | 0
| D | 711 | Izolace proti vodě, vlhkosti a plynům |  |  |  | 0 |  |  |  |  | 0 |  | 3.1221 |  | 0 | 2 | D | 1 |  |  |  | ROZPOCET | [9 empty] | 0
83 | K | 711112001 | Provedení izolace proti zemní vlhkosti svislé za studena nátěrem penetračním | m2 | 819.157 |  | 0 | CS ÚRS 2016 01 |  | základní |  | 0 | 0 | 0 | 0 | 0 | 16 | K | 2 |  |  |  | ROZPOCET |  |  |  | 0 | 0 | 0 | 0 | 0 | 1 | 0 | 16 | -186735329
| VV |  | "OZ" | [14 empty] | VV | 2 | 1 | True | 0 | ROZPOCET
| VV |  | (168,5+1,6)*2*0,3 |  | 102.06 | [12 empty] | VV | 2 | 2 | True | 0 | ROZPOCET
| VV |  | 168,5*(1,6-0,3) |  | 219.05 | [12 empty] | VV | 2 | 2 | True | 0 | ROZPOCET
| VV |  | 168,5*(1,85+1,1)*0,5*2 |  | 497.075 | [12 empty] | VV | 2 | 2 | True | 0 | ROZPOCET
| VV |  | -168,5*(1,25+0,7)*0,5 |  | -164.288 | [12 empty] | VV | 2 | 2 | True | 0 | ROZPOCET
| VV |  | (35,0+1,6)*2*0,3 |  | 21.96 | [12 empty] | VV | 2 | 2 | True | 0 | ROZPOCET
| VV |  | 35,0*(1,6-0,3) |  | 45.5 | [12 empty] | VV | 2 | 2 | True | 0 | ROZPOCET
| VV |  | 35,0*(1,85+1,1)*0,5*2 |  | 103.25 | [12 empty] | VV | 2 | 2 | True | 0 | ROZPOCET
| VV |  | -35,0*(0,7+0,6)*0,5 |  | -22.75 | [12 empty] | VV | 2 | 2 | True | 0 | ROZPOCET
| VV |  | Mezisoučet |  | 801.857 | [12 empty] | VV | 2 | 3 | True | 0 | ROZPOCET
| VV |  | "oplocení parc.č,202/4" | [14 empty] | VV | 2 | 1 | True | 0 | ROZPOCET
| VV |  | 4,0*0,38*2 |  | 3.04 | [12 empty] | VV | 2 | 2 | True | 0 | ROZPOCET
| VV |  | 23,0*(0,26+0,36) |  | 14.26 | [12 empty] | VV | 2 | 2 | True | 0 | ROZPOCET
| VV | i | Součet |  | 819.157 | [12 empty] | VV | 2 | 4 | True | 1 | ROZPOCET
84 | M | 111631500 | lak asfaltový ALP/9 (t) bal 9 kg | t | 0.287 |  | 0 | CS ÚRS 2016 01 |  | základní |  | 0 | 1 | 0.287 | 0 | 0 | 32 | M | 2 |  |  |  | ROZPOCET |  |  |  | 0 | 0 | 0 | 0 | 0 | 1 | 0 | 16 | 213835552
85 | K | 711122131 | Provedení izolace proti zemní vlhkosti svislé za horka nátěrem asfaltovým | m2 | 1638.314 |  | 0 | CS ÚRS 2016 01 |  | základní |  | 0 | 3e-05 | 0.049149 | 0 | 0 | 16 | K | 2 |  |  |  | ROZPOCET |  |  |  | 0 | 0 | 0 | 0 | 0 | 1 | 0 | 16 | -101107347
| VV |  | i*2 |  | 1638.314 | [12 empty] | VV | 2 | 2 | True | 1 | ROZPOCET
86 | M | 111613320 | asfalt stavebně-izolační | t | 2.786 |  | 0 | CS ÚRS 2016 01 |  | základní |  | 0 | 1 | 2.786 | 0 | 0 | 32 | M | 2 |  |  |  | ROZPOCET |  |  |  | 0 | 0 | 0 | 0 | 0 | 1 | 0 | 16 | -365113370
87 | K | 998711201 | Přesun hmot procentní pro izolace proti vodě, vlhkosti a plynům v objektech v do 6 m | % |  |  | 0 | CS ÚRS 2016 01 |  | základní |  | 0 | 0 | 0 | 0 | 0 | 16 | K | 2 |  |  |  | ROZPOCET |  |  |  | 0 | 0 | 0 | 0 | 0 | 1 | 0 | 16 | -1567355253
| D | VRN | Vedlejší rozpočtové náklady |  |  |  | 0 |  |  |  |  | 0 |  | 0 |  | 0 | 5 | D | 0 |  |  |  | ROZPOCET | [9 empty] | 0
| D | VRN1 | Průzkumné, geodetické a projektové práce |  |  |  | 0 |  |  |  |  | 0 |  | 0 |  | 0 | 5 | D | 1 |  |  |  | ROZPOCET | [9 empty] | 0
88 | K | 012103000 | Geodetické práce před výstavbou | Kč | 1 |  | 0 | CS ÚRS 2014 01 |  | základní |  | 0 | 0 | 0 | 0 | 0 | 1024 | K | 2 |  |  |  | ROZPOCET |  |  |  | 0 | 0 | 0 | 0 | 0 | 1 | 0 | 1024 | 1269286096
89 | K | 012303000 | Geodetické práce po výstavbě | Kč | 1 |  | 0 | CS ÚRS 2014 01 |  | základní |  | 0 | 0 | 0 | 0 | 0 | 1024 | K | 2 |  |  |  | ROZPOCET |  |  |  | 0 | 0 | 0 | 0 | 0 | 1 | 0 | 1024 | -550378793
| VV |  | Náklady na provedení skutečného zaměření stavby v rozsahu nezbytném pro zápis změny do katastru nemovitostí. Zaměření skutečného | [14 empty] | VV | 2 | 1 | True | 0 | ROZPOCET
| VV |  | provedení stavby na podkladě aktuální katastrální mapy – 4x v tištěné podobě a 2x v digitální podobě včetně protokolu o akceptaci zakázky. | [14 empty] | VV | 2 | 1 | True | 0 | ROZPOCET
| VV |  | Geometrický plán dokončené stavby, GPL pro vymezení rozsahu věcného břemene a GPL pro rozdělení pozemků, apod., v tištěné podobě dle | [14 empty] | VV | 2 | 1 | True | 0 | ROZPOCET
| VV |  | potřeby, min. však 6x | [14 empty] | VV | 2 | 1 | True | 0 | ROZPOCET
| VV |  | 1 |  | 1 | [12 empty] | VV | 2 | 2 | True | 1 | ROZPOCET

## 003 - SO 03 Kanalizace
[18 empty] | {3cd91b8f-cdd8-444e-97c8-72bde1e2818e} | [5 empty] | k | 6,1 | 2
[18 empty] | 2 | [5 empty] | o | 77,115 | 2
| KRYCÍ LIST SOUPISU PRACÍ | [7 empty] | v --- níže se nacházejí doplnkové a pomocné údaje k sestavám --- v | [8 empty] | False | [5 empty] | p1 | 54,61 | 2
[24 empty] | p2 | 14,53 | 2
| Stavba: | [22 empty] | r | 174,562 | 2
|  | Bezbariérový chodník Podlesí nad rybníkem - 2.etapa -vypracováno z projektu DPS | [21 empty] | s | 32,501 | 2
| Objekt: | [22 empty] | z | 129,948 | 2
003 - SO 03 Kanalizace
| KSO: |  |  |  |  | CC-CZ:
| Místo: |  | Valašské Meziříčí - Podlesí |  |  | Datum: | 13. 4. 2016
| Zadavatel: |  |  |  |  | IČ:
|  | Město Valašské Meziříčí |  |  |  | DIČ:
| Uchazeč: |  |  |  |  | IČ: | Vyplň údaj
|  | Vyplň údaj |  |  |  | DIČ: | Vyplň údaj
| Projektant: |  |  |  |  | IČ:
DIČ:
| Zpracovatel: |  |  |  |  | IČ:
|  | Fajfrová Irena |  |  |  | DIČ:
Poznámka:
| Cena bez DPH | [5 empty] | 0
|  |  | Základ daně |  |  | Sazba daně | Výše daně
| DPH | základní | 0 |  |  | 21% | 0
|  | snížená | 0 |  |  | 15% | 0
|  | zákl. přenesená | 0 |  |  | 21% | 0
|  | sníž. přenesená | 0 |  |  | 15% | 0
|  | nulová | 0 |  |  | 0% | 0
| Cena s DPH |  |  | v | CZK |  | 0
| Projektant |  |  | Zpracovatel
| Datum a podpis: |  | Razítko | Datum a podpis: |  |  | Razítko
| Objednavatel |  |  | Uchazeč
| Datum a podpis: |  | Razítko | Datum a podpis: |  |  | Razítko
REKAPITULACE ČLENĚNÍ SOUPISU PRACÍ
Stavba:
Bezbariérový chodník Podlesí nad rybníkem - 2.etapa -vypracováno z projektu DPS
Objekt:
003 - SO 03 Kanalizace
Místo: |  |  | Valašské Meziříčí - Podlesí |  |  | Datum: | 13. 4. 2016
Zadavatel: |  |  | Město Valašské Meziříčí |  |  | Projektant:
Uchazeč: |  |  | Vyplň údaj |  |  | Zpracovatel: | Fajfrová Irena
Kód dílu - Popis | [6 empty] | Cena celkem [CZK]
Náklady ze soupisu prací | [6 empty] | 0 | [11 empty] | -1
| HSV - Práce a dodávky HSV | [5 empty] | 0
| 1 - Zemní práce | [5 empty] | 0
| 3 - Svislé a kompletní konstrukce | [5 empty] | 0
| 4 - Vodorovné konstrukce | [5 empty] | 0
| 5 - Komunikace pozemní | [5 empty] | 0
| 8 - Trubní vedení | [5 empty] | 0
| 9 - Ostatní konstrukce a práce, bourání | [5 empty] | 0
| 997 - Přesun sutě | [5 empty] | 0
| 998 - Přesun hmot | [5 empty] | 0
| VRN - Vedlejší rozpočtové náklady | [5 empty] | 0
| VRN1 - Průzkumné, geodetické a projektové práce | [5 empty] | 0
SOUPIS PRACÍ
Stavba:
Bezbariérový chodník Podlesí nad rybníkem - 2.etapa -vypracováno z projektu DPS
Objekt:
003 - SO 03 Kanalizace
Místo: |  |  | Valašské Meziříčí - Podlesí |  |  | Datum: | 13. 4. 2016
Zadavatel: |  |  | Město Valašské Meziříčí |  |  | Projektant:
Uchazeč: |  |  | Vyplň údaj |  |  | Zpracovatel: | Fajfrová Irena
PČ | Typ | Kód | Popis | MJ | Množství | J.cena [CZK] | Cena celkem [CZK] | Cenová soustava |  | DPH | J. Nh [h] | Nh celkem [h] | J. hmotnost [t] | Hmotnost celkem [t] | J. suť [t] | Suť Celkem [t]
Náklady soupisu celkem | [6 empty] | 0 |  |  |  |  | 0 |  | 124.8812 |  | 4.7676 |  | D | -1 | [13 empty] | 0
| D | HSV | Práce a dodávky HSV |  |  |  | 0 |  |  |  |  | 0 |  | 124.8812 |  | 4.7676 | 1 | D | 0 |  |  |  | ROZPOCET | [9 empty] | 0
| D | 1 | Zemní práce |  |  |  | 0 |  |  |  |  | 0 |  | 109.5332 |  | 4.3676 | 1 | D | 1 |  |  |  | ROZPOCET | [9 empty] | 0
1 | K | 113107123 | Odstranění podkladu pl do 50 m2 z kameniva drceného tl 300 mm | m2 | 6.1 |  | 0 | CS ÚRS 2016 01 |  | základní |  | 0 | 0 | 0 | 0.4 | 2.44 | 4 | K | 2 |  |  |  | ROZPOCET |  |  |  | 0 | 0 | 0 | 0 | 0 | 1 | 0 | 4 | 879312900
| VV |  | k |  | 6.1 | [12 empty] | VV | 2 | 2 | True | 1 | ROZPOCET
2 | K | 113107143 | Odstranění podkladu pl do 50 m2 živičných tl 150 mm | m2 | 6.1 |  | 0 | CS ÚRS 2016 01 |  | základní |  | 0 | 0 | 0 | 0.316 | 1.9276 | 4 | K | 2 |  |  |  | ROZPOCET |  |  |  | 0 | 0 | 0 | 0 | 0 | 1 | 0 | 4 | 948476445
| VV |  | 1,1*3,5 |  | 3.85 | [12 empty] | VV | 2 | 2 | True | 0 | ROZPOCET
| VV |  | 1,5*1,5 |  | 2.25 | [12 empty] | VV | 2 | 2 | True | 0 | ROZPOCET
| VV | k | Součet |  | 6.1 | [12 empty] | VV | 2 | 4 | True | 1 | ROZPOCET
3 | K | 132201202 | Hloubení rýh š do 2000 mm v hornině tř. 3 objemu do 1000 m3 | m3 | 174.562 |  | 0 | CS ÚRS 2016 01 |  | základní |  | 0 | 0 | 0 | 0 | 0 | 4 | K | 2 |  |  |  | ROZPOCET |  |  |  | 0 | 0 | 0 | 0 | 0 | 1 | 0 | 4 | 1030933721
| VV |  | "výkop pro stoku D1" | [14 empty] | VV | 2 | 1 | True | 0 | ROZPOCET
| VV |  | 1,1*(1,04+2,28)*0,5*(2,3+4,5) |  | 12.417 | [12 empty] | VV | 2 | 2 | True | 0 | ROZPOCET
| VV |  | 1,1*(2,28+1,4)*0,5*72,7 |  | 147.145 | [12 empty] | VV | 2 | 2 | True | 0 | ROZPOCET
| VV |  | "výkop pro přípojky" | [14 empty] | VV | 2 | 1 | True | 0 | ROZPOCET
| VV |  | 1,0*1,5*10,0 |  | 15 | [12 empty] | VV | 2 | 2 | True | 0 | ROZPOCET
| VV | r | Součet |  | 174.562 | [12 empty] | VV | 2 | 4 | True | 1 | ROZPOCET
4 | K | 132201209 | Příplatek za lepivost k hloubení rýh š do 2000 mm v hornině tř. 3 | m3 | 52.369 |  | 0 | CS ÚRS 2016 01 |  | základní |  | 0 | 0 | 0 | 0 | 0 | 4 | K | 2 |  |  |  | ROZPOCET |  |  |  | 0 | 0 | 0 | 0 | 0 | 1 | 0 | 4 | -991557631
| VV |  | r*0,3 |  | 52.369 | [12 empty] | VV | 2 | 2 | True | 1 | ROZPOCET
5 | K | 133201101 | Hloubení šachet v hornině tř. 3 objemu do 100 m3 | m3 | 32.501 |  | 0 | CS ÚRS 2016 01 |  | základní |  | 0 | 0 | 0 | 0 | 0 | 4 | K | 2 |  |  |  | ROZPOCET |  |  |  | 0 | 0 | 0 | 0 | 0 | 1 | 0 | 4 | 1799507169
| VV |  | "výkop pro prefa šachty" | [14 empty] | VV | 2 | 1 | True | 0 | ROZPOCET
| VV |  | 2,4*2,4*(1,22+2,33) |  | 20.448 | [12 empty] | VV | 2 | 2 | True | 0 | ROZPOCET
| VV |  | "výkop pro PP šachty DN 630" | [14 empty] | VV | 2 | 1 | True | 0 | ROZPOCET
| VV |  | 1,4*1,4*(1,05+0,86) |  | 3.744 | [12 empty] | VV | 2 | 2 | True | 0 | ROZPOCET
| VV |  | "výkop pro UV" | [14 empty] | VV | 2 | 1 | True | 0 | ROZPOCET
| VV |  | 1,2*1,2*(1,35+1,25+0,77+0,59+1,0+0,81) |  | 8.309 | [12 empty] | VV | 2 | 2 | True | 0 | ROZPOCET
| VV | s | Součet |  | 32.501 | [12 empty] | VV | 2 | 4 | True | 1 | ROZPOCET
6 | K | 133201109 | Příplatek za lepivost u hloubení šachet v hornině tř. 3 | m3 | 9.75 |  | 0 | CS ÚRS 2016 01 |  | základní |  | 0 | 0 | 0 | 0 | 0 | 4 | K | 2 |  |  |  | ROZPOCET |  |  |  | 0 | 0 | 0 | 0 | 0 | 1 | 0 | 4 | 347589360
| VV |  | s*0,3 |  | 9.75 | [12 empty] | VV | 2 | 2 | True | 1 | ROZPOCET
7 | K | 151101101 | Zřízení příložného pažení a rozepření stěn rýh hl do 2 m | m2 | 350.184 |  | 0 | CS ÚRS 2016 01 |  | základní |  | 0 | 0.00084 | 0.29415 | 0 | 0 | 4 | K | 2 |  |  |  | ROZPOCET |  |  |  | 0 | 0 | 0 | 0 | 0 | 1 | 0 | 4 | -1976557445
| VV |  | (1,04+2,28)*0,5*(2,3+4,5)*2 |  | 22.576 | [12 empty] | VV | 2 | 2 | True | 0 | ROZPOCET
| VV |  | (2,28+1,4)*0,5*72,7*2 |  | 267.536 | [12 empty] | VV | 2 | 2 | True | 0 | ROZPOCET
| VV |  | 1,5*10,0*2 |  | 30 | [12 empty] | VV | 2 | 2 | True | 0 | ROZPOCET
| VV |  | 2,4*4*1,22 |  | 11.712 | [12 empty] | VV | 2 | 2 | True | 0 | ROZPOCET
| VV |  | 1,4*4*1,05 |  | 5.88 | [12 empty] | VV | 2 | 2 | True | 0 | ROZPOCET
| VV |  | 1,2*4*(1,35+1,25) |  | 12.48 | [12 empty] | VV | 2 | 2 | True | 0 | ROZPOCET
| VV |  | Součet |  | 350.184 | [12 empty] | VV | 2 | 4 | True | 1 | ROZPOCET
8 | K | 151101102 | Zřízení příložného pažení a rozepření stěn rýh hl do 4 m | m2 | 22.368 |  | 0 | CS ÚRS 2016 01 |  | základní |  | 0 | 0.00085 | 0.019013 | 0 | 0 | 4 | K | 2 |  |  |  | ROZPOCET |  |  |  | 0 | 0 | 0 | 0 | 0 | 1 | 0 | 4 | -2106388272
| VV |  | 2,4*4*2,33 |  | 22.368 | [12 empty] | VV | 2 | 2 | True | 1 | ROZPOCET
9 | K | 151101111 | Odstranění příložného pažení a rozepření stěn rýh hl do 2 m | m2 | 350.184 |  | 0 | CS ÚRS 2016 01 |  | základní |  | 0 | 0 | 0 | 0 | 0 | 4 | K | 2 |  |  |  | ROZPOCET |  |  |  | 0 | 0 | 0 | 0 | 0 | 1 | 0 | 4 | -712359285
10 | K | 151101112 | Odstranění příložného pažení a rozepření stěn rýh hl do 4 m | m2 | 22.368 |  | 0 | CS ÚRS 2016 01 |  | základní |  | 0 | 0 | 0 | 0 | 0 | 4 | K | 2 |  |  |  | ROZPOCET |  |  |  | 0 | 0 | 0 | 0 | 0 | 1 | 0 | 4 | 951648178
11 | K | 162701105 | Vodorovné přemístění do 10000 m výkopku/sypaniny z horniny tř. 1 až 4 | m3 | 77.115 |  | 0 | CS ÚRS 2016 01 |  | základní |  | 0 | 0 | 0 | 0 | 0 | 4 | K | 2 |  |  |  | ROZPOCET |  |  |  | 0 | 0 | 0 | 0 | 0 | 1 | 0 | 4 | -174366453
| VV |  | r+s |  | 207.063 | [12 empty] | VV | 2 | 2 | True | 0 | ROZPOCET
| VV |  | -z |  | -129.948 | [12 empty] | VV | 2 | 2 | True | 0 | ROZPOCET
| VV | o | Součet |  | 77.115 | [12 empty] | VV | 2 | 4 | True | 1 | ROZPOCET
12 | K | 162701109 | Příplatek k vodorovnému přemístění výkopku/sypaniny z horniny tř. 1 až 4 ZKD 1000 m přes 10000 m | m3 | 385.575 |  | 0 | CS ÚRS 2016 01 |  | základní |  | 0 | 0 | 0 | 0 | 0 | 4 | K | 2 |  |  |  | ROZPOCET |  |  |  | 0 | 0 | 0 | 0 | 0 | 1 | 0 | 4 | 1138243405
| VV |  | o*5 |  | 385.575 | [12 empty] | VV | 2 | 2 | True | 1 | ROZPOCET
13 | K | 171201201 | Uložení sypaniny na skládky | m3 | 77.115 |  | 0 | CS ÚRS 2016 01 |  | základní |  | 0 | 0 | 0 | 0 | 0 | 4 | K | 2 |  |  |  | ROZPOCET |  |  |  | 0 | 0 | 0 | 0 | 0 | 1 | 0 | 4 | -1338287246
| VV |  | o |  | 77.115 | [12 empty] | VV | 2 | 2 | True | 1 | ROZPOCET
14 | K | 171201211 | Poplatek za uložení odpadu ze sypaniny na skládce (skládkovné) | t | 128.782 |  | 0 | CS ÚRS 2016 01 |  | základní |  | 0 | 0 | 0 | 0 | 0 | 4 | K | 2 |  |  |  | ROZPOCET |  |  |  | 0 | 0 | 0 | 0 | 0 | 1 | 0 | 4 | -1000645960
| VV |  | o*1,67 |  | 128.782 | [12 empty] | VV | 2 | 2 | True | 1 | ROZPOCET
15 | K | 174101101 | Zásyp jam, šachet rýh nebo kolem objektů sypaninou se zhutněním | m3 | 129.948 |  | 0 | CS ÚRS 2016 01 |  | základní |  | 0 | 0 | 0 | 0 | 0 | 4 | K | 2 |  |  |  | ROZPOCET |  |  |  | 0 | 0 | 0 | 0 | 0 | 1 | 0 | 4 | 56314534
| VV |  | r+s |  | 207.063 | [12 empty] | VV | 2 | 2 | True | 0 | ROZPOCET
| VV |  | -p1-p2 |  | -69.14 | [12 empty] | VV | 2 | 2 | True | 0 | ROZPOCET
| VV |  | -1,3*1,3*(1,22+2,33) |  | -6 | [12 empty] | VV | 2 | 2 | True | 0 | ROZPOCET
| VV |  | -0,65*0,65*(1,05+0,86) |  | -0.807 | [12 empty] | VV | 2 | 2 | True | 0 | ROZPOCET
| VV |  | -0,45*0,45*(1,35+1,25+0,77+0,59+1,0+0,81) |  | -1.168 | [12 empty] | VV | 2 | 2 | True | 0 | ROZPOCET
| VV | z | Součet |  | 129.948 | [12 empty] | VV | 2 | 4 | True | 1 | ROZPOCET
16 | K | 175151101 | Obsypání potrubí strojně sypaninou bez prohození, uloženou do 3 m | m3 | 54.61 |  | 0 | CS ÚRS 2016 01 |  | základní |  | 0 | 0 | 0 | 0 | 0 | 4 | K | 2 |  |  |  | ROZPOCET |  |  |  | 0 | 0 | 0 | 0 | 0 | 1 | 0 | 4 | 419288542
| VV |  | 1,1*0,55*82,0 |  | 49.61 | [12 empty] | VV | 2 | 2 | True | 0 | ROZPOCET
| VV |  | 1,0*0,5*10,0 |  | 5 | [12 empty] | VV | 2 | 2 | True | 0 | ROZPOCET
| VV | p1 | Součet |  | 54.61 | [12 empty] | VV | 2 | 4 | True | 1 | ROZPOCET
17 | M | 583373310 | štěrkopísek (Bratčice) frakce 0-22 | t | 109.22 |  | 0 | CS ÚRS 2016 01 |  | základní |  | 0 | 1 | 109.22 | 0 | 0 | 8 | M | 2 |  |  |  | ROZPOCET |  |  |  | 0 | 0 | 0 | 0 | 0 | 1 | 0 | 4 | -568911074
| VV |  | 54,61*2 'Přepočtené koeficientem množství |  | 109.22 | [12 empty] | VV | 2 | 2 | False | 1 | ROZPOCET
| D | 3 | Svislé a kompletní konstrukce |  |  |  | 0 |  |  |  |  | 0 |  | 0 |  | 0 | 1 | D | 1 |  |  |  | ROZPOCET | [9 empty] | 0
18 | K | 359901211 | Monitoring stoky jakékoli výšky na nové kanalizaci | m | 92 |  | 0 | CS ÚRS 2016 01 |  | základní |  | 0 | 0 | 0 | 0 | 0 | 4 | K | 2 |  |  |  | ROZPOCET |  |  |  | 0 | 0 | 0 | 0 | 0 | 1 | 0 | 4 | -476316384
| D | 4 | Vodorovné konstrukce |  |  |  | 0 |  |  |  |  | 0 |  | 0 |  | 0 | 1 | D | 1 |  |  |  | ROZPOCET | [9 empty] | 0
19 | K | 451572111 | Lože pod potrubí otevřený výkop z kameniva drobného těženého | m3 | 14.53 |  | 0 | CS ÚRS 2016 01 |  | základní |  | 0 | 0 | 0 | 0 | 0 | 4 | K | 2 |  |  |  | ROZPOCET |  |  |  | 0 | 0 | 0 | 0 | 0 | 1 | 0 | 4 | -1624485771
| VV |  | 1,1*0,15*82,0 |  | 13.53 | [12 empty] | VV | 2 | 2 | True | 0 | ROZPOCET
| VV |  | 1,0*0,1*10,0 |  | 1 | [12 empty] | VV | 2 | 2 | True | 0 | ROZPOCET
| VV | p2 | Součet |  | 14.53 | [12 empty] | VV | 2 | 4 | True | 1 | ROZPOCET
| D | 5 | Komunikace pozemní |  |  |  | 0 |  |  |  |  | 0 |  | 0.008662 |  | 0 | 1 | D | 1 |  |  |  | ROZPOCET | [9 empty] | 0
20 | K | 564871116 | Podklad ze štěrkodrtě ŠD tl. 300 mm | m2 | 6.1 |  | 0 | CS ÚRS 2016 01 |  | základní |  | 0 | 0 | 0 | 0 | 0 | 4 | K | 2 |  |  |  | ROZPOCET |  |  |  | 0 | 0 | 0 | 0 | 0 | 1 | 0 | 4 | 1663952806
| VV |  | k |  | 6.1 | [12 empty] | VV | 2 | 2 | True | 1 | ROZPOCET
21 | K | 565175111 | Asfaltový beton vrstva podkladní ACP 16 (obalované kamenivo OKS) tl 100 mm š do 3 m | m2 | 6.1 |  | 0 | CS ÚRS 2016 01 |  | základní |  | 0 | 0 | 0 | 0 | 0 | 4 | K | 2 |  |  |  | ROZPOCET |  |  |  | 0 | 0 | 0 | 0 | 0 | 1 | 0 | 4 | -2144549068
| VV |  | k |  | 6.1 | [12 empty] | VV | 2 | 2 | True | 1 | ROZPOCET
22 | K | 573231111 | Postřik živičný spojovací ze silniční emulze v množství do 0,7 kg/m2 | m2 | 12.2 |  | 0 | CS ÚRS 2016 01 |  | základní |  | 0 | 0.00071 | 0.008662 | 0 | 0 | 4 | K | 2 |  |  |  | ROZPOCET |  |  |  | 0 | 0 | 0 | 0 | 0 | 1 | 0 | 4 | 1480674141
| VV |  | k*2 |  | 12.2 | [12 empty] | VV | 2 | 2 | True | 1 | ROZPOCET
23 | K | 577144111 | Asfaltový beton vrstva obrusná ACO 11 (ABS) tř. I tl 50 mm š do 3 m z nemodifikovaného asfaltu | m2 | 6.1 |  | 0 | CS ÚRS 2016 01 |  | základní |  | 0 | 0 | 0 | 0 | 0 | 4 | K | 2 |  |  |  | ROZPOCET |  |  |  | 0 | 0 | 0 | 0 | 0 | 1 | 0 | 4 | -2132599755
| VV |  | k |  | 6.1 | [12 empty] | VV | 2 | 2 | True | 1 | ROZPOCET
24 | K | 577165111 | Asfaltový beton vrstva obrusná ACO 16 (ABH) tl 70 mm š do 3 m z nemodifikovaného asfaltu | m2 | 6.1 |  | 0 | CS ÚRS 2016 01 |  | základní |  | 0 | 0 | 0 | 0 | 0 | 4 | K | 2 |  |  |  | ROZPOCET |  |  |  | 0 | 0 | 0 | 0 | 0 | 1 | 0 | 4 | 1368785202
| VV |  | k |  | 6.1 | [12 empty] | VV | 2 | 2 | True | 1 | ROZPOCET
| D | 8 | Trubní vedení |  |  |  | 0 |  |  |  |  | 0 |  | 15.3394 |  | 0.4 | 1 | D | 1 |  |  |  | ROZPOCET | [9 empty] | 0
25 | K | 81735411R01 | Napojení na stávající potrubí | kus | 11 |  | 0 |  |  | základní |  | 0 | 0.00318 | 0.03498 | 0 | 0 | 4 | K | 2 |  |  |  | ROZPOCET |  |  |  | 0 | 0 | 0 | 0 | 0 | 1 | 0 | 4 | 847717627
| VV |  | 6+4+1 |  | 11 | [12 empty] | VV | 2 | 2 | True | 1 | ROZPOCET
26 | K | 871355221 | Kanalizační potrubí z tvrdého PVC-systém KG tuhost třídy SN8 DN200 | m | 10 |  | 0 | CS ÚRS 2016 01 |  | základní |  | 0 | 0.00482 | 0.0482 | 0 | 0 | 4 | K | 2 |  |  |  | ROZPOCET |  |  |  | 0 | 0 | 0 | 0 | 0 | 1 | 0 | 4 | -232033605
27 | K | 871365221 | Kanalizační potrubí z tvrdého PVC-systém KG tuhost třídy SN8 DN250 | m | 82 |  | 0 | CS ÚRS 2016 01 |  | základní |  | 0 | 0.00724 | 0.59368 | 0 | 0 | 4 | K | 2 |  |  |  | ROZPOCET |  |  |  | 0 | 0 | 0 | 0 | 0 | 1 | 0 | 4 | -1874909394
28 | K | 892351111 | Tlaková zkouška vodou potrubí DN 150 nebo 200 | m | 10 |  | 0 | CS ÚRS 2016 01 |  | základní |  | 0 | 0 | 0 | 0 | 0 | 4 | K | 2 |  |  |  | ROZPOCET |  |  |  | 0 | 0 | 0 | 0 | 0 | 1 | 0 | 4 | -1245471672
29 | K | 892381111 | Tlaková zkouška vodou potrubí DN 250, DN 300 nebo 350 | m | 82 |  | 0 | CS ÚRS 2016 01 |  | základní |  | 0 | 0 | 0 | 0 | 0 | 4 | K | 2 |  |  |  | ROZPOCET |  |  |  | 0 | 0 | 0 | 0 | 0 | 1 | 0 | 4 | 769930181
30 | K | 894411121 | Zřízení šachet kanalizačních z betonových dílců na potrubí DN nad 200 do 300 dno beton tř. C 25/30 | kus | 2 |  | 0 | CS ÚRS 2016 01 |  | základní |  | 0 | 2.1168 | 4.2335 | 0 | 0 | 4 | K | 2 |  |  |  | ROZPOCET |  |  |  | 0 | 0 | 0 | 0 | 0 | 1 | 0 | 4 | -653147006
31 | M | 592241830 | dno betonové šachtové kulaté TZZ-Q 100/75 D130x15 cm | kus | 2 |  | 0 | CS ÚRS 2016 01 |  | základní |  | 0 | 1.35 | 2.7 | 0 | 0 | 8 | M | 2 |  |  |  | ROZPOCET |  |  |  | 0 | 0 | 0 | 0 | 0 | 1 | 0 | 4 | -605468961
32 | M | 592243060 | skruž betonová šachetní TBS-Q.1 100/50 D100x50x12 cm | kus | 1 |  | 0 | CS ÚRS 2016 01 |  | základní |  | 0 | 0.5 | 0.5 | 0 | 0 | 8 | M | 2 |  |  |  | ROZPOCET |  |  |  | 0 | 0 | 0 | 0 | 0 | 1 | 0 | 4 | 1853816852
33 | M | 592241680 | skruž betonová přechodová TBR-Q 625/600/120 SPK 62,5/100x60x12 cm | kus | 1 |  | 0 | CS ÚRS 2016 01 |  | základní |  | 0 | 0.548 | 0.548 | 0 | 0 | 8 | M | 2 |  |  |  | ROZPOCET |  |  |  | 0 | 0 | 0 | 0 | 0 | 1 | 0 | 4 | -216991508
34 | M | 592241301 | deska betonová přechodová TZK-Q 625/200/120 T | kus | 1 |  | 0 |  |  | základní |  | 0 | 0.435 | 0.435 | 0 | 0 | 8 | M | 2 |  |  |  | ROZPOCET |  |  |  | 0 | 0 | 0 | 0 | 0 | 1 | 0 | 4 | 898287861
35 | M | 592241770 | prstenec betonový vyrovnávací TBW-Q 625/100/120 62,5x10x12 cm | kus | 2 |  | 0 | CS ÚRS 2016 01 |  | základní |  | 0 | 0.064 | 0.128 | 0 | 0 | 8 | M | 2 |  |  |  | ROZPOCET |  |  |  | 0 | 0 | 0 | 0 | 0 | 1 | 0 | 4 | -2052065493
36 | M | 592243480 | těsnění elastomerové pro spojení šachetních dílů EMT DN 1000 | kus | 7 |  | 0 | CS ÚRS 2016 01 |  | základní |  | 0 | 0.002 | 0.014 | 0 | 0 | 8 | M | 2 |  |  |  | ROZPOCET |  |  |  | 0 | 0 | 0 | 0 | 0 | 1 | 0 | 4 | 70568453
37 | K | 894812326 | Revizní a čistící šachta z PP typ DN 600/315 šachtové dno průtočné 30°, 60°, 90° | kus | 2 |  | 0 | CS ÚRS 2016 01 |  | základní |  | 0 | 0.11045 | 0.2209 | 0 | 0 | 4 | K | 2 |  |  |  | ROZPOCET |  |  |  | 0 | 0 | 0 | 0 | 0 | 1 | 0 | 4 | 329243399
38 | K | 894812331 | Revizní a čistící šachta z PP DN 600 šachtová roura korugovaná světlé hloubky 1000 mm | kus | 2 |  | 0 | CS ÚRS 2016 01 |  | základní |  | 0 | 0.01212 | 0.02424 | 0 | 0 | 4 | K | 2 |  |  |  | ROZPOCET |  |  |  | 0 | 0 | 0 | 0 | 0 | 1 | 0 | 4 | -443394190
39 | K | 894812339 | Příplatek k rourám revizní a čistící šachty z PP DN 600 za uříznutí šachtové roury | kus | 2 |  | 0 | CS ÚRS 2016 01 |  | základní |  | 0 | 0 | 0 | 0 | 0 | 4 | K | 2 |  |  |  | ROZPOCET |  |  |  | 0 | 0 | 0 | 0 | 0 | 1 | 0 | 4 | -731898549
40 | K | 894812358 | Revizní a čistící šachta z PP DN 600 poklop litinový do 12,5 t s betonovým prstencem a adaptérem | kus | 2 |  | 0 | CS ÚRS 2016 01 |  | základní |  | 0 | 0.25653 | 0.51306 | 0 | 0 | 4 | K | 2 |  |  |  | ROZPOCET |  |  |  | 0 | 0 | 0 | 0 | 0 | 1 | 0 | 4 | 2048007924
41 | K | 895941111 | Zřízení vpusti kanalizační uliční z betonových dílců typ UV-50 normální | kus | 6 |  | 0 | CS ÚRS 2016 01 |  | základní |  | 0 | 0.3409 | 2.0454 | 0 | 0 | 4 | K | 2 |  |  |  | ROZPOCET |  |  |  | 0 | 0 | 0 | 0 | 0 | 1 | 0 | 4 | -1669682610
42 | M | 592238501 | dno betonové pro uliční vpusť s výtokovým otvorem TBV-Q 450/380/1d 45x38x5 cm | kus | 1 |  | 0 |  |  | základní |  | 0 | 0.1081 | 0.1081 | 0 | 0 | 8 | M | 2 |  |  |  | ROZPOCET |  |  |  | 0 | 0 | 0 | 0 | 0 | 1 | 0 | 4 | 443353868
43 | M | 592238500 | dno betonové pro uliční vpusť s výtokovým otvorem TBV-Q 450/330/1a 45x33x5 cm | kus | 3 |  | 0 | CS ÚRS 2016 01 |  | základní |  | 0 | 0.097 | 0.291 | 0 | 0 | 8 | M | 2 |  |  |  | ROZPOCET |  |  |  | 0 | 0 | 0 | 0 | 0 | 1 | 0 | 4 | 1843852220
44 | M | 592238503 | dno betonové pro uliční vpusť atyp dno | kus | 2 |  | 0 |  |  | základní |  | 0 | 0.1081 | 0.2162 | 0 | 0 | 8 | M | 2 |  |  |  | ROZPOCET |  |  |  | 0 | 0 | 0 | 0 | 0 | 1 | 0 | 4 | 1459737080
45 | M | 592238541 | skruž betonová pro uliční vpusťs výtokovým otvorem PVC TBV-Q 450/350/3d, 45x35x5 cm | kus | 3 |  | 0 |  |  | základní |  | 0 | 0.103 | 0.309 | 0 | 0 | 8 | M | 2 |  |  |  | ROZPOCET |  |  |  | 0 | 0 | 0 | 0 | 0 | 1 | 0 | 4 | 702925978
46 | M | 592238580 | skruž betonová pro uliční vpusť horní TBV-Q 450/555/5d, 45x55x5 cm | kus | 2 |  | 0 | CS ÚRS 2016 01 |  | základní |  | 0 | 0.111 | 0.222 | 0 | 0 | 8 | M | 2 |  |  |  | ROZPOCET |  |  |  | 0 | 0 | 0 | 0 | 0 | 1 | 0 | 4 | 742992271
47 | M | 592238560 | skruž betonová pro uliční vpusť horní TBV-Q 450/195/5c, 45x20x5 cm | kus | 3 |  | 0 | CS ÚRS 2016 01 |  | základní |  | 0 | 0.04 | 0.12 | 0 | 0 | 8 | M | 2 |  |  |  | ROZPOCET |  |  |  | 0 | 0 | 0 | 0 | 0 | 1 | 0 | 4 | -471247923
48 | M | 592238570 | skruž betonová pro uliční vpusť horní TBV-Q 450/295/5b, 45x30x5 cm | kus | 1 |  | 0 | CS ÚRS 2016 01 |  | základní |  | 0 | 0.058 | 0.058 | 0 | 0 | 8 | M | 2 |  |  |  | ROZPOCET |  |  |  | 0 | 0 | 0 | 0 | 0 | 1 | 0 | 4 | -1944516772
49 | M | 592238640 | prstenec betonový pro uliční vpusť vyrovnávací TBV-Q 390/60/10a, 39x6x5 cm | kus | 7 |  | 0 | CS ÚRS 2016 01 |  | základní |  | 0 | 0.027 | 0.189 | 0 | 0 | 8 | M | 2 |  |  |  | ROZPOCET |  |  |  | 0 | 0 | 0 | 0 | 0 | 1 | 0 | 4 | -1377512635
50 | K | 89594131R01 | Demontáž vpusti kanalizační uliční z betonových dílců | kus | 4 |  | 0 |  |  | základní |  | 0 | 0.14494 | 0.57976 | 0 | 0 | 4 | K | 2 |  |  |  | ROZPOCET |  |  |  | 0 | 0 | 0 | 0 | 0 | 1 | 0 | 4 | -847732319
51 | K | 899104111 | Osazení poklopů litinových nebo ocelových včetně rámů hmotnosti nad 150 kg | kus | 2 |  | 0 | CS ÚRS 2016 01 |  | základní |  | 0 | 0.00702 | 0.01404 | 0 | 0 | 4 | K | 2 |  |  |  | ROZPOCET |  |  |  | 0 | 0 | 0 | 0 | 0 | 1 | 0 | 4 | -178396264
52 | M | 592246613 | poklop šachtový litinový s betonovou výplní D400, s rámem DIN 4271 D 400 | kus | 2 |  | 0 |  |  | základní |  | 0 | 0.158 | 0.316 | 0 | 0 | 8 | M | 2 |  |  |  | ROZPOCET |  |  |  | 0 | 0 | 0 | 0 | 0 | 1 | 0 | 4 | -255500116
53 | K | 899202111 | Osazení mříží litinových včetně rámů a košů na bahno hmotnosti nad 50 do 100 kg | kus | 4 |  | 0 | CS ÚRS 2016 01 |  | základní |  | 0 | 0.00936 | 0.03744 | 0 | 0 | 4 | K | 2 |  |  |  | ROZPOCET |  |  |  | 0 | 0 | 0 | 0 | 0 | 1 | 0 | 4 | -1973872600
54 | M | 592238780 | mříž M1 D400 DIN 19583-13, 500/500 mm | kus | 4 |  | 0 | CS ÚRS 2016 01 |  | základní |  | 0 | 0.058 | 0.232 | 0 | 0 | 8 | M | 2 |  |  |  | ROZPOCET |  |  |  | 0 | 0 | 0 | 0 | 0 | 1 | 0 | 4 | -1666357121
55 | M | 592238760 | rám zabetonovaný DIN 19583-9 500/500 mm | kus | 4 |  | 0 | CS ÚRS 2016 01 |  | základní |  | 0 | 0.06 | 0.24 | 0 | 0 | 8 | M | 2 |  |  |  | ROZPOCET |  |  |  | 0 | 0 | 0 | 0 | 0 | 1 | 0 | 4 | -1777479065
56 | M | 592238750 | koš pozink. D1 DIN 4052, nízký, pro rám 500/300 | kus | 3 |  | 0 | CS ÚRS 2016 01 |  | základní |  | 0 | 0.004 | 0.012 | 0 | 0 | 8 | M | 2 |  |  |  | ROZPOCET |  |  |  | 0 | 0 | 0 | 0 | 0 | 1 | 0 | 4 | 70188432
57 | M | 592238740 | koš pozink. C3 DIN 4052, vysoký, pro rám 500/300 | kus | 2 |  | 0 | CS ÚRS 2016 01 |  | základní |  | 0 | 0.006 | 0.012 | 0 | 0 | 8 | M | 2 |  |  |  | ROZPOCET |  |  |  | 0 | 0 | 0 | 0 | 0 | 1 | 0 | 4 | 1396146672
58 | K | 899202211 | Demontáž mříží litinových včetně rámů hmotnosti přes 50 do 100 kg | kus | 4 |  | 0 | CS ÚRS 2016 01 |  | základní |  | 0 | 0 | 0 | 0.1 | 0.4 | 4 | K | 2 |  |  |  | ROZPOCET |  |  |  | 0 | 0 | 0 | 0 | 0 | 1 | 0 | 4 | -322688115
59 | K | 899204111 | Osazení mříží litinových včetně rámů a košů na bahno hmotnosti nad 150 kg | kus | 2 |  | 0 | CS ÚRS 2016 01 |  | základní |  | 0 | 0.0117 | 0.0234 | 0 | 0 | 4 | K | 2 |  |  |  | ROZPOCET |  |  |  | 0 | 0 | 0 | 0 | 0 | 1 | 0 | 4 | -1598380548
60 | M | 592238781 | Obrubníková vpusť stružková | kus | 2 |  | 0 |  |  | základní |  | 0 | 0.157 | 0.314 | 0 | 0 | 8 | M | 2 |  |  |  | ROZPOCET |  |  |  | 0 | 0 | 0 | 0 | 0 | 1 | 0 | 4 | -808867856
61 | K | 899722112 | Krytí potrubí z plastů výstražnou fólií z PVC 25 cm | m | 92 |  | 0 | CS ÚRS 2016 01 |  | základní |  | 0 | 7e-05 | 0.00644 | 0 | 0 | 4 | K | 2 |  |  |  | ROZPOCET |  |  |  | 0 | 0 | 0 | 0 | 0 | 1 | 0 | 4 | -1779585953
| D | 9 | Ostatní konstrukce a práce, bourání |  |  |  | 0 |  |  |  |  | 0 |  | 0 |  | 0 | 1 | D | 1 |  |  |  | ROZPOCET | [9 empty] | 0
62 | K | 919731122 | Zarovnání styčné plochy podkladu nebo krytu živičného tl do 100 mm | m | 13 |  | 0 | CS ÚRS 2016 01 |  | základní |  | 0 | 0 | 0 | 0 | 0 | 4 | K | 2 |  |  |  | ROZPOCET |  |  |  | 0 | 0 | 0 | 0 | 0 | 1 | 0 | 4 | -1018443132
63 | K | 919735112 | Řezání stávajícího živičného krytu hl do 100 mm | m | 13 |  | 0 | CS ÚRS 2016 01 |  | základní |  | 0 | 0 | 0 | 0 | 0 | 4 | K | 2 |  |  |  | ROZPOCET |  |  |  | 0 | 0 | 0 | 0 | 0 | 1 | 0 | 4 | -259402014
| VV |  | 3,5*2+1,5*4 |  | 13 | [12 empty] | VV | 2 | 2 | True | 1 | ROZPOCET
| D | 997 | Přesun sutě |  |  |  | 0 |  |  |  |  | 0 |  | 0 |  | 0 | 1 | D | 1 |  |  |  | ROZPOCET | [9 empty] | 0
64 | K | 997221551 | Vodorovná doprava suti ze sypkých materiálů do 1 km | t | 4.768 |  | 0 | CS ÚRS 2016 01 |  | základní |  | 0 | 0 | 0 | 0 | 0 | 4 | K | 2 |  |  |  | ROZPOCET |  |  |  | 0 | 0 | 0 | 0 | 0 | 1 | 0 | 4 | 327972236
65 | K | 997221559 | Příplatek ZKD 1 km u vodorovné dopravy suti ze sypkých materiálů | t | 66.752 |  | 0 | CS ÚRS 2016 01 |  | základní |  | 0 | 0 | 0 | 0 | 0 | 4 | K | 2 |  |  |  | ROZPOCET |  |  |  | 0 | 0 | 0 | 0 | 0 | 1 | 0 | 4 | -931069727
| VV |  | 4,768*14 'Přepočtené koeficientem množství |  | 66.752 | [12 empty] | VV | 2 | 2 | False | 1 | ROZPOCET
66 | K | 997221611 | Nakládání suti na dopravní prostředky pro vodorovnou dopravu | t | 4.768 |  | 0 | CS ÚRS 2016 01 |  | základní |  | 0 | 0 | 0 | 0 | 0 | 4 | K | 2 |  |  |  | ROZPOCET |  |  |  | 0 | 0 | 0 | 0 | 0 | 1 | 0 | 4 | 1317461935
67 | K | 997221845 | Poplatek za uložení odpadu z asfaltových povrchů na skládce (skládkovné) | t | 4.768 |  | 0 | CS ÚRS 2016 01 |  | základní |  | 0 | 0 | 0 | 0 | 0 | 4 | K | 2 |  |  |  | ROZPOCET |  |  |  | 0 | 0 | 0 | 0 | 0 | 1 | 0 | 4 | -1464691828
| D | 998 | Přesun hmot |  |  |  | 0 |  |  |  |  | 0 |  | 0 |  | 0 | 1 | D | 1 |  |  |  | ROZPOCET | [9 empty] | 0
68 | K | 998276101 | Přesun hmot pro trubní vedení z trub z plastických hmot otevřený výkop | t | 124.881 |  | 0 | CS ÚRS 2016 01 |  | základní |  | 0 | 0 | 0 | 0 | 0 | 4 | K | 2 |  |  |  | ROZPOCET |  |  |  | 0 | 0 | 0 | 0 | 0 | 1 | 0 | 4 | 161195109
| D | VRN | Vedlejší rozpočtové náklady |  |  |  | 0 |  |  |  |  | 0 |  | 0 |  | 0 | 5 | D | 0 |  |  |  | ROZPOCET | [9 empty] | 0
| D | VRN1 | Průzkumné, geodetické a projektové práce |  |  |  | 0 |  |  |  |  | 0 |  | 0 |  | 0 | 5 | D | 1 |  |  |  | ROZPOCET | [9 empty] | 0
69 | K | 012103000 | Geodetické práce před výstavbou | Kč | 1 |  | 0 | CS ÚRS 2015 01 |  | základní |  | 0 | 0 | 0 | 0 | 0 | 1024 | K | 2 |  |  |  | ROZPOCET |  |  |  | 0 | 0 | 0 | 0 | 0 | 1 | 0 | 1024 | 317267623
70 | K | 012303000 | Geodetické práce po výstavbě | Kč | 1 |  | 0 | CS ÚRS 2015 01 |  | základní |  | 0 | 0 | 0 | 0 | 0 | 1024 | K | 2 |  |  |  | ROZPOCET |  |  |  | 0 | 0 | 0 | 0 | 0 | 1 | 0 | 1024 | 837021811