## Rekapitulace stavby
Export Komplet | [28 empty] | 2.0 | [5 empty] | False | False | {a467c4ff-bdef-482d-ae47-e761ecf2784c}
[20 empty] | >> skryté sloupce << | [13 empty] | 0,01 | 21
[34 empty] | 0,01 | 15
|  | REKAPITULACE STAVBY | [18 empty] | v --- níže se nacházejí doplnkové a pomocné údaje k sestavám --- v | [11 empty] | Návod na vyplnění | 0,001
|  | Kód: | [30 empty] | Měnit lze pouze buňky se žlutým podbarvením! 1) na prvním listu Rekapitulace stavby vyplňte v sestavě a) Souhrnný list - údaje o Uchazeči (přenesou se do ostatních sestav i v jiných listech) b) Rekapitulace objektů - potřebné Ostatní náklady 2) na vybraných listech vyplňte v sestavě a) Krycí list - údaje o Uchazeči, pokud se liší od údajů o Uchazeči na Souhrnném listu (údaje se přenesou do ostatních sestav v daném listu) b) Rekapitulace rozpočtu - potřebné Ostatní náklady c) Celkové náklady za stavbu - ceny u položek - množství, pokud má žluté podbarvení - a v případě potřeby poznámku (ta je ve skrytém sloupci) | 0,01
|  | Stavba: |  |  |  |  | Oprava chodníku Sokolská u DARY | [26 empty] | 0,01
|  | KSO: | [13 empty] | CC-CZ: | [17 empty] | 0,01
|  | Místo: |  |  |  |  | Valašské Meziříčí | [8 empty] | Datum: |  | 16. 3. 2022 | [15 empty] | 0,01
0,01
|  | Zadavatel: | [13 empty] | IČ: | [17 empty] | 0,01
|  |  | Město Valašské Meziříčí | [12 empty] | DIČ: | [17 empty] | 0,01
0,01
|  | Uchazeč: | [13 empty] | IČ: |  | Vyplň údaj | [15 empty] | 0,01
|  |  | Vyplň údaj | [12 empty] | DIČ: |  | Vyplň údaj | [15 empty] | 0,01
False
|  | Projektant: | [13 empty] | IČ: | [17 empty] | False
[16 empty] | DIČ: | [17 empty] | True
0,01
|  | Zpracovatel: | [13 empty] | IČ: | [17 empty] | 0,01
|  |  | Fajfrová Irena | [12 empty] | DIČ: | [17 empty] | True
Poznámka:
|  | Cena bez DPH | [13 empty] | 0
[8 empty] | Sazba daně |  |  | Základ daně |  |  |  |  | Výše daně
|  | DPH |  | základní |  |  |  | 21% |  |  | 0 |  |  |  |  | 0
|  |  |  | snížená |  |  |  | 15% |  |  | 0 |  |  |  |  | 0
|  |  |  | zákl. přenesená |  |  |  | 21% |  |  | 0 |  |  |  |  | 0
|  |  |  | sníž. přenesená |  |  |  | 15% |  |  | 0 |  |  |  |  | 0
|  |  |  | nulová |  |  |  | 0% |  |  | 0 |  |  |  |  | 0
|  | Cena s DPH | [6 empty] | v |  |  | CZK |  |  |  | 0
|  | Projektant | [11 empty] | Zpracovatel
|  | Datum a podpis: | [7 empty] | Razítko |  |  |  | Datum a podpis: |  |  | Razítko
|  | Objednavatel | [11 empty] | Uchazeč
|  | Datum a podpis: | [7 empty] | Razítko |  |  |  | Datum a podpis: |  |  | Razítko
REKAPITULACE OBJEKTŮ STAVBY A SOUPISŮ PRACÍ
| Kód: | [6 empty] | 0
| Stavba: | [6 empty] | Oprava chodníku Sokolská u DARY
| Místo: | [6 empty] | Valašské Meziříčí | [6 empty] | Datum: |  | 16. 3. 2022
| Zadavatel: | [6 empty] | Město Valašské Meziříčí | [6 empty] | Projektant: | [5 empty] | Informatívní údaje z listů zakázek
| Uchazeč: | [13 empty] | Zpracovatel: |  | Fajfrová Irena
| Kód |  |  |  | Popis | [7 empty] | Cena bez DPH [CZK] |  |  |  |  | Cena s DPH [CZK] | Typ |  | z toho Ostat. náklady [CZK] | DPH [CZK] | Normohodiny [h] | DPH základní [CZK] | DPH snížená [CZK] | DPH základní přenesená [CZK] | DPH snížená přenesená [CZK] | Základna DPH základní | Základna DPH snížená | Základna DPH zákl. přenesená | Základna DPH sníž. přenesená | Základna DPH nulová
| Náklady z rozpočtů | [11 empty] | 0 |  |  |  |  | 0 |  |  | 0 | 0 | 0 | 0 | 0 | 0 | 0 | 0 | 0 | 0 | 0 | 0 |  | D | 0 |  | IMPORT | {a467c4ff-bdef-482d-ae47-e761ecf2784c} | {00000000-0000-0000-0000-000000000000}
/ | [5 empty] | Oprava chodníku Sokolská u DARY | [6 empty] | 0 |  |  |  |  | 0 | STA |  | 0 | 0 | 0 | 0 | 0 | 0 | 0 | 0 | 0 | 0 | 0 | 0 |  |  | 1 | ###NOINSERT### | IMPORT | {a467c4ff-bdef-482d-ae47-e761ecf2784c} | {00000000-0000-0000-0000-000000000000}

## Mesto1050 - Oprava chodní...
[9 empty] | >> skryté sloupce << | [9 empty] | {a467c4ff-bdef-482d-ae47-e761ecf2784c} | [5 empty] | sut2 | 199,56 | 2
[19 empty] | 2 | [5 empty] | sut1 | 72,18 | 2
| KRYCÍ LIST SOUPISU PRACÍ | [8 empty] | v --- níže se nacházejí doplnkové a pomocné údaje k sestavám --- v | [8 empty] | False
Stavba:
Oprava chodníku Sokolská u DARY
| KSO: |  |  |  |  | CC-CZ:
| Místo: |  | Valašské Meziříčí |  |  | Datum: | 16. 3. 2022
| Zadavatel: |  |  |  |  | IČ:
|  | Město Valašské Meziříčí |  |  |  | DIČ:
| Uchazeč: |  |  |  |  | IČ: | Vyplň údaj
|  | Vyplň údaj |  |  |  | DIČ: | Vyplň údaj
| Projektant: |  |  |  |  | IČ:
DIČ:
| Zpracovatel: |  |  |  |  | IČ:
|  | Fajfrová Irena |  |  |  | DIČ:
Poznámka:
| Cena bez DPH | [5 empty] | 0
|  |  | Základ daně |  |  | Sazba daně | Výše daně
| DPH | základní | 0 |  |  | 21% | 0
|  | snížená | 0 |  |  | 15% | 0
|  | zákl. přenesená | 0 |  |  | 21% | 0
|  | sníž. přenesená | 0 |  |  | 15% | 0
|  | nulová | 0 |  |  | 0% | 0
| Cena s DPH |  |  | v | CZK |  | 0
| Projektant |  |  | Zpracovatel
| Datum a podpis: |  | Razítko | Datum a podpis: |  |  | Razítko
| Objednavatel |  |  | Uchazeč
| Datum a podpis: |  | Razítko | Datum a podpis: |  |  | Razítko
REKAPITULACE ČLENĚNÍ SOUPISU PRACÍ
Stavba:
Oprava chodníku Sokolská u DARY
Místo: |  |  | Valašské Meziříčí |  |  | Datum: | 16. 3. 2022
Zadavatel: |  |  | Město Valašské Meziříčí |  |  | Projektant:
Uchazeč: |  |  | Vyplň údaj |  |  | Zpracovatel: | Fajfrová Irena
Kód dílu - Popis | [6 empty] | Cena celkem [CZK]
Náklady ze soupisu prací | [6 empty] | 0 | [12 empty] | -1
| HSV - Práce a dodávky HSV | [5 empty] | 0
| 1 - Zemní práce | [5 empty] | 0
| 5 - Komunikace pozemní | [5 empty] | 0
| 8 - Trubní vedení | [5 empty] | 0
| 9 - Ostatní konstrukce a práce, bourání | [5 empty] | 0
| 997 - Přesun sutě | [5 empty] | 0
| 998 - Přesun hmot | [5 empty] | 0
| VRN - Vedlejší rozpočtové náklady | [5 empty] | 0
| VRN1 - Průzkumné, geodetické a projektové práce | [5 empty] | 0
| VRN3 - Zařízení staveniště | [5 empty] | 0
| VRN7 - Provozní vlivy | [5 empty] | 0
SOUPIS PRACÍ
Stavba:
Oprava chodníku Sokolská u DARY
Místo: |  |  | Valašské Meziříčí |  |  | Datum: | 16. 3. 2022
Zadavatel: |  |  | Město Valašské Meziříčí |  |  | Projektant:
Uchazeč: |  |  | Vyplň údaj |  |  | Zpracovatel: | Fajfrová Irena
PČ | Typ | Kód | Popis | MJ | Množství | J.cena [CZK] | Cena celkem [CZK] | Cenová soustava |  |  | DPH | J. Nh [h] | Nh celkem [h] | J. hmotnost [t] | Hmotnost celkem [t] | J. suť [t] | Suť Celkem [t]
Náklady soupisu celkem | [6 empty] | 0 | [5 empty] | 0 |  | 389.8275 |  | 341.94 |  | D | -1 | [13 empty] | 0
| D | HSV | Práce a dodávky HSV |  |  |  | 0 | [5 empty] | 0 |  | 389.8275 |  | 341.94 | 1 | D | 0 |  |  |  | ROZPOCET | [9 empty] | 0
| D | 1 | Zemní práce |  |  |  | 0 | [5 empty] | 0 |  | 0 |  | 335.915 | 1 | D | 1 |  |  |  | ROZPOCET | [9 empty] | 0
1 | K | 113106123 | Rozebrání dlažeb ze zámkových dlaždic komunikací pro pěší ručně | m2 | 15 |  | 0 | CS ÚRS 2022 01 |  |  | základní |  | 0 | 0 | 0 | 0.26 | 3.9 | 4 | K | 2 |  |  |  | ROZPOCET |  |  |  | 0 | 0 | 0 | 0 | 0 | 1 | 0 | 4 | 178390746
2 | K | 113106142 | Rozebrání dlažeb z betonových nebo kamenných dlaždic komunikací pro pěší strojně pl přes 50 m2 | m2 | 390 |  | 0 | CS ÚRS 2022 01 |  |  | základní |  | 0 | 0 | 0 | 0.255 | 99.45 | 4 | K | 2 |  |  |  | ROZPOCET |  |  |  | 0 | 0 | 0 | 0 | 0 | 1 | 0 | 4 | -1606602954
3 | K | 113107223 | Odstranění podkladu z kameniva drceného tl přes 200 do 300 mm strojně pl přes 200 m2 | m2 | 390 |  | 0 | CS ÚRS 2022 01 |  |  | základní |  | 0 | 0 | 0 | 0.44 | 171.6 | 4 | K | 2 |  |  |  | ROZPOCET |  |  |  | 0 | 0 | 0 | 0 | 0 | 1 | 0 | 4 | -795131092
4 | K | 113107312 | Odstranění podkladu z kameniva těženého tl přes 100 do 200 mm strojně pl do 50 m2 | m2 | 15 |  | 0 | CS ÚRS 2022 01 |  |  | základní |  | 0 | 0 | 0 | 0.3 | 4.5 | 4 | K | 2 |  |  |  | ROZPOCET |  |  |  | 0 | 0 | 0 | 0 | 0 | 1 | 0 | 4 | 440057566
5 | K | 113202111 | Vytrhání obrub krajníků obrubníků stojatých | m | 161 |  | 0 | CS ÚRS 2022 01 |  |  | základní |  | 0 | 0 | 0 | 0.205 | 33.005 | 4 | K | 2 |  |  |  | ROZPOCET |  |  |  | 0 | 0 | 0 | 0 | 0 | 1 | 0 | 4 | -387680766
| VV |  | 47,0+108,0+6,0 |  | 161 | [13 empty] | VV | 2 | 2 | True | 1 | ROZPOCET
6 | K | 113203111 | Vytrhání obrub z dlažebních kostek | m | 204 |  | 0 | CS ÚRS 2022 01 |  |  | základní |  | 0 | 0 | 0 | 0.115 | 23.46 | 4 | K | 2 |  |  |  | ROZPOCET |  |  |  | 0 | 0 | 0 | 0 | 0 | 1 | 0 | 4 | 2030692008
| VV |  | přídlažba pro zpětné použití | [15 empty] | VV | 2 | 1 | True | 0 | ROZPOCET
| VV |  | 102,0*2 |  | 204 | [13 empty] | VV | 2 | 2 | True | 1 | ROZPOCET
7 | K | 181152302 | Úprava pláně pro silnice a dálnice v zářezech se zhutněním | m2 | 390 |  | 0 | CS ÚRS 2022 01 |  |  | základní |  | 0 | 0 | 0 | 0 | 0 | 4 | K | 2 |  |  |  | ROZPOCET |  |  |  | 0 | 0 | 0 | 0 | 0 | 1 | 0 | 4 | -1564891476
| D | 5 | Komunikace pozemní |  |  |  | 0 | [5 empty] | 0 |  | 294.8606 |  | 0 | 1 | D | 1 |  |  |  | ROZPOCET | [9 empty] | 0
8 | K | 564831011 | Podklad ze štěrkodrtě ŠD plochy do 100 m2 tl 100 mm | m2 | 109.1 |  | 0 | CS ÚRS 2022 01 |  |  | základní |  | 0 | 0.23 | 25.093 | 0 | 0 | 4 | K | 2 |  |  |  | ROZPOCET |  |  |  | 0 | 0 | 0 | 0 | 0 | 1 | 0 | 4 | -691525053
| VV |  | pod obrubníky a dvouřádek | [15 empty] | VV | 2 | 1 | True | 0 | ROZPOCET
| VV |  | 108,0*0,45 |  | 48.6 | [13 empty] | VV | 2 | 2 | True | 0 | ROZPOCET
| VV |  | 6,0*0,3 |  | 1.8 | [13 empty] | VV | 2 | 2 | True | 0 | ROZPOCET
| VV |  | 102*0,3 |  | 30.6 | [13 empty] | VV | 2 | 2 | True | 0 | ROZPOCET
| VV |  | 47,0*0,3 |  | 14.1 | [13 empty] | VV | 2 | 2 | True | 0 | ROZPOCET
| VV |  | 20,0*0,7 |  | 14 | [13 empty] | VV | 2 | 2 | True | 0 | ROZPOCET
| VV |  | Součet |  | 109.1 | [13 empty] | VV | 2 | 4 | True | 1 | ROZPOCET
9 | K | 564861011 | Podklad ze štěrkodrtě ŠD plochy do 100 m2 tl 200 mm | m2 | 371 |  | 0 | CS ÚRS 2022 01 |  |  | základní |  | 0 | 0.46 | 170.66 | 0 | 0 | 4 | K | 2 |  |  |  | ROZPOCET |  |  |  | 0 | 0 | 0 | 0 | 0 | 1 | 0 | 4 | -1371891071
10 | K | 564871011 | Podklad ze štěrkodrtě ŠD plochy do 100 m2 tl 250 mm | m2 | 19.5 |  | 0 | CS ÚRS 2022 01 |  |  | základní |  | 0 | 0.575 | 11.2125 | 0 | 0 | 4 | K | 2 |  |  |  | ROZPOCET |  |  |  | 0 | 0 | 0 | 0 | 0 | 1 | 0 | 4 | 2103902663
11 | K | 596211113 | Kladení dlažby z betonových zámkových dlaždic komunikací pro pěší ručně s ložem z kameniva těženého nebo drceného tl. do 40 mm, s vyplněním spár s dvojitým hutněním, vibrováním a se smetením přebytečného materiálu na krajnici tl. 60 mm skupiny A, pro ploc | m2 | 371 |  | 0 | CS ÚRS 2022 01 |  |  | základní |  | 0 | 0.08922 | 33.1006 | 0 | 0 | 4 | K | 2 |  |  |  | ROZPOCET |  |  |  | 0 | 0 | 0 | 0 | 0 | 1 | 0 | 4 | 795434548
| VV |  | 356,0+9,0+6,0 |  | 371 | [13 empty] | VV | 2 | 2 | True | 1 | ROZPOCET
12 | M | 59245018 | dlažba tvar obdélník betonová 200x100x60mm přírodní | m2 | 359.56 |  | 0 | CS ÚRS 2022 01 |  |  | základní |  | 0 | 0.131 | 47.1024 | 0 | 0 | 8 | M | 2 |  |  |  | ROZPOCET |  |  |  | 0 | 0 | 0 | 0 | 0 | 1 | 0 | 4 | 296268764
| VV |  | 356*1,01 'Přepočtené koeficientem množství |  | 359.56 | [13 empty] | VV | 2 | 2 | False | 1 | ROZPOCET
13 | M | 59245006 | dlažba tvar obdélník betonová pro nevidomé 200x100x60mm barevná | m2 | 9.09 |  | 0 | CS ÚRS 2022 01 |  |  | základní |  | 0 | 0.131 | 1.1908 | 0 | 0 | 8 | M | 2 |  |  |  | ROZPOCET |  |  |  | 0 | 0 | 0 | 0 | 0 | 1 | 0 | 4 | 456973426
| VV |  | 9*1,01 'Přepočtené koeficientem množství |  | 9.09 | [13 empty] | VV | 2 | 2 | False | 1 | ROZPOCET
14 | M | 59245008 | dlažba tvar obdélník betonová 200x100x60mm barevná | m2 | 6.06 |  | 0 | CS ÚRS 2022 01 |  |  | základní |  | 0 | 0.131 | 0.79386 | 0 | 0 | 8 | M | 2 |  |  |  | ROZPOCET |  |  |  | 0 | 0 | 0 | 0 | 0 | 1 | 0 | 4 | -225658928
| VV |  | 6*1,01 'Přepočtené koeficientem množství |  | 6.06 | [13 empty] | VV | 2 | 2 | False | 1 | ROZPOCET
15 | K | 596211114 | Příplatek za kombinaci dvou barev u kladení betonových dlažeb komunikací pro pěší ručně tl 60 mm skupiny A | m2 | 15 |  | 0 | CS ÚRS 2022 01 |  |  | základní |  | 0 | 0 | 0 | 0 | 0 | 4 | K | 2 |  |  |  | ROZPOCET |  |  |  | 0 | 0 | 0 | 0 | 0 | 1 | 0 | 4 | 808292872
| VV |  | 6+9 |  | 15 | [13 empty] | VV | 2 | 2 | True | 1 | ROZPOCET
16 | K | 596212210 | Kladení zámkové dlažby pozemních komunikací ručně tl 80 mm skupiny A pl do 50 m2 | m2 | 19.5 |  | 0 | CS ÚRS 2022 01 |  |  | základní |  | 0 | 0.11162 | 2.1766 | 0 | 0 | 4 | K | 2 |  |  |  | ROZPOCET |  |  |  | 0 | 0 | 0 | 0 | 0 | 1 | 0 | 4 | -1444354412
| VV |  | 12+4+3,5 |  | 19.5 | [13 empty] | VV | 2 | 2 | True | 1 | ROZPOCET
17 | M | 59245020 | dlažba tvar obdélník betonová 200x100x80mm přírodní | m2 | 12.36 |  | 0 | CS ÚRS 2022 01 |  |  | základní |  | 0 | 0.176 | 2.1754 | 0 | 0 | 8 | M | 2 |  |  |  | ROZPOCET |  |  |  | 0 | 0 | 0 | 0 | 0 | 1 | 0 | 4 | 970053936
| VV |  | 12*1,03 'Přepočtené koeficientem množství |  | 12.36 | [13 empty] | VV | 2 | 2 | False | 1 | ROZPOCET
18 | M | 59245226 | dlažba tvar obdélník betonová pro nevidomé 200x100x80mm barevná | m2 | 4.12 |  | 0 | CS ÚRS 2022 01 |  |  | základní |  | 0 | 0.175 | 0.721 | 0 | 0 | 8 | M | 2 |  |  |  | ROZPOCET |  |  |  | 0 | 0 | 0 | 0 | 0 | 1 | 0 | 4 | 1735441324
| VV |  | 4*1,03 'Přepočtené koeficientem množství |  | 4.12 | [13 empty] | VV | 2 | 2 | False | 1 | ROZPOCET
19 | M | RMAT0001 | dlažba zámková bez zkosené hrany | m2 | 3.605 |  | 0 |  |  |  | základní |  | 0 | 0.176 | 0.63448 | 0 | 0 | 8 | M | 2 |  |  |  | ROZPOCET |  |  |  | 0 | 0 | 0 | 0 | 0 | 1 | 0 | 4 | -1206231323
| VV |  | 3,5*1,03 'Přepočtené koeficientem množství |  | 3.605 | [13 empty] | VV | 2 | 2 | False | 1 | ROZPOCET
20 | K | 596212214 | Příplatek za kombinaci dvou barev u betonových dlažeb pozemních komunikací ručně tl 80 mm skupiny A | m2 | 7.5 |  | 0 | CS ÚRS 2022 01 |  |  | základní |  | 0 | 0 | 0 | 0 | 0 | 4 | K | 2 |  |  |  | ROZPOCET |  |  |  | 0 | 0 | 0 | 0 | 0 | 1 | 0 | 4 | 1967511618
| VV |  | 4+3,5 |  | 7.5 | [13 empty] | VV | 2 | 2 | True | 1 | ROZPOCET
| D | 8 | Trubní vedení |  |  |  | 0 | [5 empty] | 0 |  | 2.5067 |  | 0 | 1 | D | 1 |  |  |  | ROZPOCET | [9 empty] | 0
21 | K | 899331111 | Výšková úprava uličního vstupu nebo vpusti do 200 mm zvýšením poklopu | kus | 3 |  | 0 | CS ÚRS 2022 01 |  |  | základní |  | 0 | 0.4208 | 1.2624 | 0 | 0 | 4 | K | 2 |  |  |  | ROZPOCET |  |  |  | 0 | 0 | 0 | 0 | 0 | 1 | 0 | 4 | -1464967747
22 | K | 899431111 | Výšková úprava uličního vstupu nebo vpusti do 200 mm zvýšením krycího hrnce, šoupěte nebo hydrantu | kus | 4 |  | 0 | CS ÚRS 2022 01 |  |  | základní |  | 0 | 0.31108 | 1.2443 | 0 | 0 | 4 | K | 2 |  |  |  | ROZPOCET |  |  |  | 0 | 0 | 0 | 0 | 0 | 1 | 0 | 4 | 310972760
| D | 9 | Ostatní konstrukce a práce, bourání |  |  |  | 0 | [5 empty] | 0 |  | 92.4602 |  | 6.025 | 1 | D | 1 |  |  |  | ROZPOCET | [9 empty] | 0
23 | K | 914211112 | osazení + dodávka zastávkový označník typu MM Cite | kus | 1 |  | 0 | CS ÚRS 2022 01 |  |  | základní |  | 0 | 3.7548 | 3.7548 | 0 | 0 | 4 | K | 2 |  |  |  | ROZPOCET |  |  |  | 0 | 0 | 0 | 0 | 0 | 1 | 0 | 4 | -1521473867
24 | K | 915223121 | Vodicí linie z plastu pro orientaci nevidomých na přechodu šířky 170 mm | m | 6 |  | 0 | CS ÚRS 2022 01 |  |  | základní |  | 0 | 0.00219 | 0.01314 | 0 | 0 | 4 | K | 2 |  |  |  | ROZPOCET |  |  |  | 0 | 0 | 0 | 0 | 0 | 1 | 0 | 4 | -815724033
25 | K | 916111123 | Osazení obruby z drobných kostek s boční opěrou do lože z betonu prostého | m | 204 |  | 0 | CS ÚRS 2022 01 |  |  | základní |  | 0 | 0.08978 | 18.3151 | 0 | 0 | 4 | K | 2 |  |  |  | ROZPOCET |  |  |  | 0 | 0 | 0 | 0 | 0 | 1 | 0 | 4 | -1566490679
| VV |  | použít stávající materiál | [15 empty] | VV | 2 | 1 | True | 0 | ROZPOCET
| VV |  | 102,0*2 |  | 204 | [13 empty] | VV | 2 | 2 | True | 1 | ROZPOCET
26 | K | 916131213 | Osazení silničního obrubníku betonového stojatého s boční opěrou do lože z betonu prostého | m | 108 |  | 0 | CS ÚRS 2022 01 |  |  | základní |  | 0 | 0.1554 | 16.7832 | 0 | 0 | 4 | K | 2 |  |  |  | ROZPOCET |  |  |  | 0 | 0 | 0 | 0 | 0 | 1 | 0 | 4 | 1813751130
| VV |  | "klasik" 80,0 |  | 80 | [13 empty] | VV | 2 | 2 | True | 0 | ROZPOCET
| VV |  | "snížený" 19,0 |  | 19 | [13 empty] | VV | 2 | 2 | True | 0 | ROZPOCET
| VV |  | "přechodový" 9,0 |  | 9 | [13 empty] | VV | 2 | 2 | True | 0 | ROZPOCET
| VV |  | Součet |  | 108 | [13 empty] | VV | 2 | 4 | True | 1 | ROZPOCET
27 | M | 59217031 | obrubník betonový silniční 1000x150x250mm | m | 81.6 |  | 0 | CS ÚRS 2022 01 |  |  | základní |  | 0 | 0.08 | 6.528 | 0 | 0 | 8 | M | 2 |  |  |  | ROZPOCET |  |  |  | 0 | 0 | 0 | 0 | 0 | 1 | 0 | 4 | 1686597751
| VV |  | 80*1,02 'Přepočtené koeficientem množství |  | 81.6 | [13 empty] | VV | 2 | 2 | False | 1 | ROZPOCET
28 | M | 59217029 | obrubník betonový silniční nájezdový 1000x150x150mm | m | 19.38 |  | 0 | CS ÚRS 2022 01 |  |  | základní |  | 0 | 0.0483 | 0.93605 | 0 | 0 | 8 | M | 2 |  |  |  | ROZPOCET |  |  |  | 0 | 0 | 0 | 0 | 0 | 1 | 0 | 4 | -140767938
| VV |  | 19*1,02 'Přepočtené koeficientem množství |  | 19.38 | [13 empty] | VV | 2 | 2 | False | 1 | ROZPOCET
29 | M | 59217030 | obrubník betonový silniční přechodový 1000x150x150-250mm | m | 9.18 |  | 0 | CS ÚRS 2022 01 |  |  | základní |  | 0 | 0.06567 | 0.60285 | 0 | 0 | 8 | M | 2 |  |  |  | ROZPOCET |  |  |  | 0 | 0 | 0 | 0 | 0 | 1 | 0 | 4 | 807614185
| VV |  | 9*1,02 'Přepočtené koeficientem množství |  | 9.18 | [13 empty] | VV | 2 | 2 | False | 1 | ROZPOCET
30 | K | 916231213 | Osazení chodníkového obrubníku betonového stojatého s boční opěrou do lože z betonu prostého | m | 47 |  | 0 | CS ÚRS 2022 01 |  |  | základní |  | 0 | 0.1295 | 6.0865 | 0 | 0 | 4 | K | 2 |  |  |  | ROZPOCET |  |  |  | 0 | 0 | 0 | 0 | 0 | 1 | 0 | 4 | 140404866
31 | M | 59217017 | obrubník betonový chodníkový 1000x100x250mm | m | 47.94 |  | 0 | CS ÚRS 2022 01 |  |  | základní |  | 0 | 0.05612 | 2.6904 | 0 | 0 | 8 | M | 2 |  |  |  | ROZPOCET |  |  |  | 0 | 0 | 0 | 0 | 0 | 1 | 0 | 4 | 417707241
| VV |  | 47*1,02 'Přepočtené koeficientem množství |  | 47.94 | [13 empty] | VV | 2 | 2 | False | 1 | ROZPOCET
32 | K | 916331112 | Osazení zahradního obrubníku betonového do lože z betonu s boční opěrou | m | 6 |  | 0 | CS ÚRS 2022 01 |  |  | základní |  | 0 | 0.10095 | 0.6057 | 0 | 0 | 4 | K | 2 |  |  |  | ROZPOCET |  |  |  | 0 | 0 | 0 | 0 | 0 | 1 | 0 | 4 | 295767064
33 | M | 59217001 | obrubník betonový zahradní 1000x50x250mm | m | 6 |  | 0 | CS ÚRS 2022 01 |  |  | základní |  | 0 | 0.028 | 0.168 | 0 | 0 | 8 | M | 2 |  |  |  | ROZPOCET |  |  |  | 0 | 0 | 0 | 0 | 0 | 1 | 0 | 4 | -340464106
34 | K | 916431112 | Osazení bezbariérového betonového obrubníku do betonového lože tl 150 mm s boční opěrou | m | 20 |  | 0 | CS ÚRS 2022 01 |  |  | základní |  | 0 | 0.34613 | 6.9226 | 0 | 0 | 4 | K | 2 |  |  |  | ROZPOCET |  |  |  | 0 | 0 | 0 | 0 | 0 | 1 | 0 | 4 | -1531592243
| VV |  | zastávkový | [15 empty] | VV | 2 | 1 | True | 0 | ROZPOCET
| VV |  | 18+2 |  | 20 | [13 empty] | VV | 2 | 2 | True | 1 | ROZPOCET
35 | M | 59217041 | obrubník betonový bezbariérový přímý | m | 18.36 |  | 0 | CS ÚRS 2022 01 |  |  | základní |  | 0 | 0.225 | 4.131 | 0 | 0 | 8 | M | 2 |  |  |  | ROZPOCET |  |  |  | 0 | 0 | 0 | 0 | 0 | 1 | 0 | 4 | -785555267
| VV |  | 18*1,02 'Přepočtené koeficientem množství |  | 18.36 | [13 empty] | VV | 2 | 2 | False | 1 | ROZPOCET
36 | M | 59217040 | obrubník betonový bezbariérový náběhový | m | 2.04 |  | 0 | CS ÚRS 2022 01 |  |  | základní |  | 0 | 0.15 | 0.306 | 0 | 0 | 8 | M | 2 |  |  |  | ROZPOCET |  |  |  | 0 | 0 | 0 | 0 | 0 | 1 | 0 | 4 | -1429965891
| VV |  | 2*1,02 'Přepočtené koeficientem množství |  | 2.04 | [13 empty] | VV | 2 | 2 | False | 1 | ROZPOCET
37 | K | 916991121 | Lože pod obrubníky, krajníky nebo obruby z dlažebních kostek z betonu prostého | m3 | 10.91 |  | 0 | CS ÚRS 2022 01 |  |  | základní |  | 0 | 2.2563 | 24.6167 | 0 | 0 | 4 | K | 2 |  |  |  | ROZPOCET |  |  |  | 0 | 0 | 0 | 0 | 0 | 1 | 0 | 4 | 1521747324
| VV |  | pod obrubníky a dvouřádek | [15 empty] | VV | 2 | 1 | True | 0 | ROZPOCET
| VV |  | 108,0*0,45*0,1 |  | 4.86 | [13 empty] | VV | 2 | 2 | True | 0 | ROZPOCET
| VV |  | 6,0*0,3*0,1 |  | 0.18 | [13 empty] | VV | 2 | 2 | True | 0 | ROZPOCET
| VV |  | 102*0,3*0,1 |  | 3.06 | [13 empty] | VV | 2 | 2 | True | 0 | ROZPOCET
| VV |  | 47,0*0,3*0,1 |  | 1.41 | [13 empty] | VV | 2 | 2 | True | 0 | ROZPOCET
| VV |  | 20,0*0,7*0,1 |  | 1.4 | [13 empty] | VV | 2 | 2 | True | 0 | ROZPOCET
| VV |  | Součet |  | 10.91 | [13 empty] | VV | 2 | 4 | True | 1 | ROZPOCET
38 | K | 979054441 | Očištění vybouraných z desek nebo dlaždic s původním spárováním z kameniva těženého | m2 | 390 |  | 0 | CS ÚRS 2022 01 |  |  | základní |  | 0 | 0 | 0 | 0 | 0 | 4 | K | 2 |  |  |  | ROZPOCET |  |  |  | 0 | 0 | 0 | 0 | 0 | 1 | 0 | 4 | -813046394
39 | K | 979054451 | Očištění vybouraných zámkových dlaždic s původním spárováním z kameniva těženého | m2 | 15 |  | 0 | CS ÚRS 2022 01 |  |  | základní |  | 0 | 0 | 0 | 0 | 0 | 4 | K | 2 |  |  |  | ROZPOCET |  |  |  | 0 | 0 | 0 | 0 | 0 | 1 | 0 | 4 | -958600594
40 | K | 979071122 | Očištění dlažebních kostek drobných s původním spárováním živičnou směsí nebo MC | m2 | 20.4 |  | 0 | CS ÚRS 2022 01 |  |  | základní |  | 0 | 0 | 0 | 0 | 0 | 4 | K | 2 |  |  |  | ROZPOCET |  |  |  | 0 | 0 | 0 | 0 | 0 | 1 | 0 | 4 | -992178222
| VV |  | přídlažba pro zpětné použití | [15 empty] | VV | 2 | 1 | True | 0 | ROZPOCET
| VV |  | 102,0*2*0,1 |  | 20.4 | [13 empty] | VV | 2 | 2 | True | 1 | ROZPOCET
41 | K | 981511114 | Demolice konstrukcí objektů z betonu železového postupným rozebíráním | m3 | 2.5 |  | 0 | CS ÚRS 2022 01 |  |  | základní |  | 0 | 0.0001 | 0.00025 | 2.41 | 6.025 | 4 | K | 2 |  |  |  | ROZPOCET |  |  |  | 0 | 0 | 0 | 0 | 0 | 1 | 0 | 4 | -419444693
| VV |  | rozbití betonu | [15 empty] | VV | 2 | 1 | True | 0 | ROZPOCET
| VV |  | 2,5 |  | 2.5 | [13 empty] | VV | 2 | 2 | True | 1 | ROZPOCET
| D | 997 | Přesun sutě |  |  |  | 0 | [5 empty] | 0 |  | 0 |  | 0 | 1 | D | 1 |  |  |  | ROZPOCET | [9 empty] | 0
42 | K | 997221151 | Vodorovná doprava suti z kusových materiálů stavebním kolečkem do 50 m | t | 70.2 |  | 0 | CS ÚRS 2022 01 |  |  | základní |  | 0 | 0 | 0 | 0 | 0 | 4 | K | 2 |  |  |  | ROZPOCET |  |  |  | 0 | 0 | 0 | 0 | 0 | 1 | 0 | 4 | 1774124391
| VV |  | "uložení zámkové dlažby na palety" 3,9 |  | 3.9 | [13 empty] | VV | 2 | 2 | True | 0 | ROZPOCET
| VV |  | "uložení dlažby 300x300 na palety 2/3" 99,45/3*2 |  | 66.3 | [13 empty] | VV | 2 | 2 | True | 0 | ROZPOCET
| VV |  | Součet |  | 70.2 | [13 empty] | VV | 2 | 4 | True | 1 | ROZPOCET
43 | K | 997221151 | Vodorovná doprava suti z kusových materiálů stavebním kolečkem do 50 m | t | 46.92 |  | 0 | CS ÚRS 2022 01 |  |  | základní |  | 0 | 0 | 0 | 0 | 0 | 4 | K | 2 |  |  |  | ROZPOCET |  |  |  | 0 | 0 | 0 | 0 | 0 | 1 | 0 | 4 | -2115411841
| VV |  | odvoz+dovoz dlažební kostky | [15 empty] | VV | 2 | 1 | True | 0 | ROZPOCET
| VV |  | 23,46*2 |  | 46.92 | [13 empty] | VV | 2 | 2 | True | 1 | ROZPOCET
44 | K | 997221551 | Vodorovná doprava suti ze sypkých materiálů do 1 km | t | 199.56 |  | 0 | CS ÚRS 2022 01 |  |  | základní |  | 0 | 0 | 0 | 0 | 0 | 4 | K | 2 |  |  |  | ROZPOCET |  |  |  | 0 | 0 | 0 | 0 | 0 | 1 | 0 | 4 | -779014808
| VV |  | 341,94 |  | 341.94 | [13 empty] | VV | 2 | 2 | True | 0 | ROZPOCET
| VV |  | -sut1 |  | -72.18 | [13 empty] | VV | 2 | 2 | True | 0 | ROZPOCET
| VV |  | "uložení zámkové dlažby na palety" -3,9 |  | -3.9 | [13 empty] | VV | 2 | 2 | True | 0 | ROZPOCET
| VV |  | "uložení dlažby 300x300 na palety 2/3" -99,45/3*2 |  | -66.3 | [13 empty] | VV | 2 | 2 | True | 0 | ROZPOCET
| VV | sut2 | Součet |  | 199.56 | [13 empty] | VV | 2 | 4 | True | 1 | ROZPOCET
45 | K | 997221559 | Příplatek ZKD 1 km u vodorovné dopravy suti ze sypkých materiálů | t | 3791.64 |  | 0 | CS ÚRS 2022 01 |  |  | základní |  | 0 | 0 | 0 | 0 | 0 | 4 | K | 2 |  |  |  | ROZPOCET |  |  |  | 0 | 0 | 0 | 0 | 0 | 1 | 0 | 4 | -1936209332
| VV |  | sut2*19 |  | 3791.64 | [13 empty] | VV | 2 | 2 | True | 1 | ROZPOCET
46 | K | 997221561 | Vodorovná doprava suti z kusových materiálů do 1 km | t | 72.18 |  | 0 | CS ÚRS 2022 01 |  |  | základní |  | 0 | 0 | 0 | 0 | 0 | 4 | K | 2 |  |  |  | ROZPOCET |  |  |  | 0 | 0 | 0 | 0 | 0 | 1 | 0 | 4 | 1357278627
| VV |  | "beton" 6,025 |  | 6.025 | [13 empty] | VV | 2 | 2 | True | 0 | ROZPOCET
| VV |  | "obrubníky" 33,005 |  | 33.005 | [13 empty] | VV | 2 | 2 | True | 0 | ROZPOCET
| VV |  | "odvoz na skládku dlažby 300x300 na palety 1/3" 99,45/3 |  | 33.15 | [13 empty] | VV | 2 | 2 | True | 0 | ROZPOCET
| VV | sut1 | Součet |  | 72.18 | [13 empty] | VV | 2 | 4 | True | 1 | ROZPOCET
47 | K | 997221569 | Příplatek ZKD 1 km u vodorovné dopravy suti z kusových materiálů | t | 1371.42 |  | 0 | CS ÚRS 2022 01 |  |  | základní |  | 0 | 0 | 0 | 0 | 0 | 4 | K | 2 |  |  |  | ROZPOCET |  |  |  | 0 | 0 | 0 | 0 | 0 | 1 | 0 | 4 | 1620322074
| VV |  | sut1*19 |  | 1371.42 | [13 empty] | VV | 2 | 2 | True | 1 | ROZPOCET
48 | K | 997221611 | Nakládání suti na dopravní prostředky pro vodorovnou dopravu | t | 341.94 |  | 0 | CS ÚRS 2022 01 |  |  | základní |  | 0 | 0 | 0 | 0 | 0 | 4 | K | 2 |  |  |  | ROZPOCET |  |  |  | 0 | 0 | 0 | 0 | 0 | 1 | 0 | 4 | 1550096498
49 | K | 997221612 | Nakládání vybouraných hmot na dopravní prostředky pro vodorovnou dopravu | t | 70.2 |  | 0 | CS ÚRS 2022 01 |  |  | základní |  | 0 | 0 | 0 | 0 | 0 | 4 | K | 2 |  |  |  | ROZPOCET |  |  |  | 0 | 0 | 0 | 0 | 0 | 1 | 0 | 4 | 498221455
| VV |  | "uložení zámkové dlažby na palety" 3,9 |  | 3.9 | [13 empty] | VV | 2 | 2 | True | 0 | ROZPOCET
| VV |  | "uložení dlažby 300x300 na palety 2/3" 99,45/3*2 |  | 66.3 | [13 empty] | VV | 2 | 2 | True | 0 | ROZPOCET
| VV |  | Součet |  | 70.2 | [13 empty] | VV | 2 | 4 | True | 1 | ROZPOCET
50 | K | 997221612 | Nakládání vybouraných hmot na dopravní prostředky pro vodorovnou dopravu | t | 46.92 |  | 0 | CS ÚRS 2022 01 |  |  | základní |  | 0 | 0 | 0 | 0 | 0 | 4 | K | 2 |  |  |  | ROZPOCET |  |  |  | 0 | 0 | 0 | 0 | 0 | 1 | 0 | 4 | -708870214
| VV |  | odvoz+dovoz dlažební kostky | [15 empty] | VV | 2 | 1 | True | 0 | ROZPOCET
| VV |  | 23,46*2 |  | 46.92 | [13 empty] | VV | 2 | 2 | True | 1 | ROZPOCET
51 | K | 997221625 | Poplatek za uložení na skládce (skládkovné) stavebního odpadu železobetonového kód odpadu 17 01 01 | t | 72.18 |  | 0 | CS ÚRS 2022 01 |  |  | základní |  | 0 | 0 | 0 | 0 | 0 | 4 | K | 2 |  |  |  | ROZPOCET |  |  |  | 0 | 0 | 0 | 0 | 0 | 1 | 0 | 4 | 848430402
| VV |  | sut1 |  | 72.18 | [13 empty] | VV | 2 | 2 | True | 1 | ROZPOCET
52 | K | 997221873 | Poplatek za uložení stavebního odpadu na recyklační skládce (skládkovné) zeminy a kamení zatříděného do Katalogu odpadů pod kódem 17 05 04 | t | 199.56 |  | 0 | CS ÚRS 2022 01 |  |  | základní |  | 0 | 0 | 0 | 0 | 0 | 4 | K | 2 |  |  |  | ROZPOCET |  |  |  | 0 | 0 | 0 | 0 | 0 | 1 | 0 | 4 | 27459412
| VV |  | sut2 |  | 199.56 | [13 empty] | VV | 2 | 2 | True | 1 | ROZPOCET
| D | 998 | Přesun hmot |  |  |  | 0 | [5 empty] | 0 |  | 0 |  | 0 | 1 | D | 1 |  |  |  | ROZPOCET | [9 empty] | 0
53 | K | 998223011 | Přesun hmot pro pozemní komunikace s krytem dlážděným | t | 389.828 |  | 0 | CS ÚRS 2022 01 |  |  | základní |  | 0 | 0 | 0 | 0 | 0 | 4 | K | 2 |  |  |  | ROZPOCET |  |  |  | 0 | 0 | 0 | 0 | 0 | 1 | 0 | 4 | 1032816334
| D | VRN | Vedlejší rozpočtové náklady |  |  |  | 0 | [5 empty] | 0 |  | 0 |  | 0 | 5 | D | 0 |  |  |  | ROZPOCET | [9 empty] | 0
| D | VRN1 | Průzkumné, geodetické a projektové práce |  |  |  | 0 | [5 empty] | 0 |  | 0 |  | 0 | 5 | D | 1 |  |  |  | ROZPOCET | [9 empty] | 0
54 | K | 012103000 | Geodetické práce před výstavbou | kpl | 1 |  | 0 | CS ÚRS 2022 01 |  |  | základní |  | 0 | 0 | 0 | 0 | 0 | 1024 | K | 2 |  |  |  | ROZPOCET |  |  |  | 0 | 0 | 0 | 0 | 0 | 1 | 0 | 1024 | 242100873
55 | K | 012303000 | Geodetické práce po výstavbě | kpl | 1 |  | 0 | CS ÚRS 2022 01 |  |  | základní |  | 0 | 0 | 0 | 0 | 0 | 1024 | K | 2 |  |  |  | ROZPOCET |  |  |  | 0 | 0 | 0 | 0 | 0 | 1 | 0 | 1024 | -618359755
| D | VRN3 | Zařízení staveniště |  |  |  | 0 | [5 empty] | 0 |  | 0 |  | 0 | 5 | D | 1 |  |  |  | ROZPOCET | [9 empty] | 0
56 | K | 030001000 | Zařízení staveniště | kpl | 1 |  | 0 | CS ÚRS 2022 01 |  |  | základní |  | 0 | 0 | 0 | 0 | 0 | 1024 | K | 2 |  |  |  | ROZPOCET |  |  |  | 0 | 0 | 0 | 0 | 0 | 1 | 0 | 1024 | 1643019242
| D | VRN7 | Provozní vlivy |  |  |  | 0 | [5 empty] | 0 |  | 0 |  | 0 | 5 | D | 1 |  |  |  | ROZPOCET | [9 empty] | 0
57 | K | 072002000 | Silniční provoz - dočasné dopravní značení | kpl | 1 |  | 0 | CS ÚRS 2022 01 |  |  | základní |  | 0 | 0 | 0 | 0 | 0 | 1024 | K | 2 |  |  |  | ROZPOCET |  |  |  | 0 | 0 | 0 | 0 | 0 | 1 | 0 | 1024 | 2076470720

## Seznam figur
SEZNAM FIGUR
Kód: | Mesto1050
Stavba: | Oprava chodníku Sokolská u DARY
Datum: | 16. 3. 2022
Kód | Popis | MJ | Výměra
Mesto1050 | Oprava chodníku Sokolská u DARY
sut1 |  |  | 72.18
| "beton" 6,025 |  | 6.025
| "obrubníky" 33,005 |  | 33.005
| "odvoz na skládku dlažby 300x300 na palety 1/3" 99,45/3 |  | 33.15
sut1 | Součet |  | 72.18
Použití figury:
997221561 | Vodorovná doprava suti z kusových materiálů do 1 km | t | 72.18
997221551 | Vodorovná doprava suti ze sypkých materiálů do 1 km | t | 199.56
997221569 | Příplatek ZKD 1 km u vodorovné dopravy suti z kusových materiálů | t | 1371.42
997221625 | Poplatek za uložení na skládce (skládkovné) stavebního odpadu železobetonového kód odpadu 17 01 01 | t | 72.18
sut2 |  |  | 199.56
| 341,94 |  | 341.94
| -sut1 |  | -72.18
| "uložení zámkové dlažby na palety" -3,9 |  | -3.9
| "uložení dlažby 300x300 na palety 2/3" -99,45/3*2 |  | -66.3
sut2 | Součet |  | 199.56
Použití figury:
997221551 | Vodorovná doprava suti ze sypkých materiálů do 1 km | t | 199.56
997221559 | Příplatek ZKD 1 km u vodorovné dopravy suti ze sypkých materiálů | t | 3791.64
997221873 | Poplatek za uložení stavebního odpadu na recyklační skládce (skládkovné) zeminy a kamení zatříděného do Katalogu odpadů pod kódem 17 05 04 | t | 199.56