## Osvětlení ZS
Zimní stadion Valašské Meziříčí
Výměna stávajícího osvětlení ledové plochy za LED osvětlení
VÝPOČET PROSTÉ NÁVRATNOSTI
Označení parametru | Položka / Parametr | Komentář k Položce / Parametru | Jednotka | Doplní uchazeč
1 | Stávající stav
1.1 | Instalovaný příkon | Hodnota bude automaticky použita v rámci výpočtu | kW | 41.4
1.2 | Koeficient soudobosti | Hodnota bude automaticky použita v rámci výpočtu | - | 0.75
1.3 | Počet provozních hodin | Hodnota bude automaticky použita v rámci výpočtu | Hod / rok | 2200
1.4 | Cena elektrické energie použitá pro výpočet | Hodnota bude automaticky použita v rámci výpočtu | Kč bez DPH / kWh | 6.95
1.5 | Roční náklady na osvětlení | Hodnota se vypočítá automaticky | Kč bez DPH | 474754.5
2 | Projektovaný stav
2.1 | Celkové investiční náklady | Hodnotu doplní uchazeč | Kč bez DPH
2.2 | Navrhovaný instalovaný příkon | Hodnotu doplní uchazeč | kW
2.3 | Roční náklady na osvětlení | Hodnota se vypočítá automaticky | Kč bez DPH
3 | Návratnost investice
3.1 | Prostá návratnost investice | Hodnota se vypočítá automaticky | rok | #VALUE!
Pokyny k vyplnění:
Uchazeč doplní pouze hodnoty do buňky "E14" a "E15" (zbývající hodnoty jsou závazné pro všechny uchazeče a nesmí se měnit) !!!
Hodnotu vypočítanou v buňce "E18" přenese do požadovaného místa prostřednictvím elektronického nástroje E-ZAK.