## Rekapitulace stavby
Export Komplet | [24 empty] | VZ | 2.0 | ZAMOK |  |  |  |  | False | False | {5b6490d6-b29f-48a2-88c8-24b7ea1d9c57}
[31 empty] | 0,01 | 21
[31 empty] | 0,01 | 15
|  | REKAPITULACE STAVBY | [15 empty] | v --- níže se nacházejí doplnkové a pomocné údaje k sestavám --- v | [11 empty] | Návod na vyplnění | 0,001
|  | Kód: |  |  |  |  | 26022023 | [22 empty] | Měnit lze pouze buňky se žlutým podbarvením! 1) v Rekapitulaci stavby vyplňte údaje o Uchazeči (přenesou se do ostatních sestav i v jiných listech) 2) na vybraných listech vyplňte v sestavě Soupis prací ceny u položek | 0,01
|  | Stavba: |  |  |  |  | Zateplení objektu letních šaten TK DEZA | [23 empty] | 0,01
|  | KSO: | [11 empty] | CC-CZ: | [16 empty] | 0,01
|  | Místo: |  |  |  |  | Valašské Meziříčí | [6 empty] | Datum: |  | 3. 3. 2023 | [14 empty] | 0,01
0,01
|  | Zadavatel: | [11 empty] | IČ: |  | 00304387 | [14 empty] | 0,01
|  |  | Město Valašské Meziříčí | [10 empty] | DIČ: |  | CZ00304387 | [14 empty] | 0,01
0,01
|  | Uchazeč: | [11 empty] | IČ: |  | Vyplň údaj | [14 empty] | 0,01
|  |  | Vyplň údaj | [10 empty] | DIČ: |  | Vyplň údaj | [14 empty] | 0,01
False
|  | Projektant: | [11 empty] | IČ: | [16 empty] | False
|  |  | Ing. Josef Galetka | [10 empty] | DIČ: | [16 empty] | False
0,01
|  | Zpracovatel: | [11 empty] | IČ: | [16 empty] | 0,01
[14 empty] | DIČ: | [16 empty] | False
Poznámka:
Soupis prací je sestaven s využitím Cenové soustavy ÚRS. Položky, které pochází z této cenové soustavy, jsou ve sloupci 'Cenová soustava' označeny popisem 'CS ÚRS' a úrovní příslušného kalendářního pololetí. Veškeré další informace vymezující popis a podmínky použití těchto položek z Cenové soustavy, které nejsou uvedeny přímo v soupisu prací, jsou neomezeně dálkově k dispozici na webu podminky.urs.cz.
|  | Cena bez DPH | [11 empty] | 0
[8 empty] | Sazba daně |  | Základ daně |  |  |  | Výše daně
|  | DPH |  | základní |  |  |  | 21% |  | 0 |  |  |  | 0
|  |  |  | snížená |  |  |  | 15% |  | 0 |  |  |  | 0
|  |  |  | zákl. přenesená |  |  |  | 21% |  | 0 |  |  |  | 0
|  |  |  | sníž. přenesená |  |  |  | 15% |  | 0 |  |  |  | 0
|  |  |  | nulová |  |  |  | 0% |  | 0 |  |  |  | 0
|  | Cena s DPH | [6 empty] | v |  | CZK |  |  | 0
REKAPITULACE OBJEKTŮ STAVBY A SOUPISŮ PRACÍ
| Kód: | [6 empty] | 26022023
| Stavba: | [6 empty] | Zateplení objektu letních šaten TK DEZA
| Místo: | [6 empty] | Valašské Meziříčí |  |  |  |  | Datum: |  | 3. 3. 2023
| Zadavatel: | [6 empty] | Město Valašské Meziříčí |  |  |  |  | Projektant: |  | Ing. Josef Galetka |  |  | Informatívní údaje z listů zakázek
| Uchazeč: | [11 empty] | Zpracovatel:
| Kód |  |  |  | Popis | [6 empty] | Cena bez DPH [CZK] |  |  |  | Cena s DPH [CZK] | Typ | z toho Ostat. náklady [CZK] | DPH [CZK] | Normohodiny [h] | DPH základní [CZK] | DPH snížená [CZK] | DPH základní přenesená [CZK] | DPH snížená přenesená [CZK] | Základna DPH základní | Základna DPH snížená | Základna DPH zákl. přenesená | Základna DPH sníž. přenesená | Základna DPH nulová
| Náklady stavby celkem | [10 empty] | 0 |  |  |  | 0 |  | 0 | 0 | 0 | 0 | 0 | 0 | 0 | 0 | 0 | 0 | 0 | 0 |  | D | 0 | ###NOIMPORT### | IMPORT | {5b6490d6-b29f-48a2-88c8-24b7ea1d9c57} | {00000000-0000-0000-0000-000000000000}
/ |  | SO 1 |  |  |  | Zateplení vnějšího pláště objektu | [5 empty] | 0 |  |  |  | 0 | STA | 0 | 0 | 0 | 0 | 0 | 0 | 0 | 0 | 0 | 0 | 0 | 0 |  |  | 1 |  | IMPORT | {e3f0476a-121e-4a2a-a7a2-785db1d7c4c0} | {5b6490d6-b29f-48a2-88c8-24b7ea1d9c57} | 2

## SO 1 - Zateplení vnějšího...
{e3f0476a-121e-4a2a-a7a2-785db1d7c4c0}
2
| KRYCÍ LIST SOUPISU PRACÍ | [7 empty] | v --- níže se nacházejí doplnkové a pomocné údaje k sestavám --- v | [8 empty] | False
Stavba:
Zateplení objektu letních šaten TK DEZA
Objekt:
SO 1 - Zateplení vnějšího pláště objektu
| KSO: |  |  |  |  | CC-CZ:
| Místo: |  | Valašské Meziříčí |  |  | Datum: | 3. 3. 2023
| Zadavatel: |  |  |  |  | IČ: | 00304387
|  | Město Valašské Meziříčí |  |  |  | DIČ: | CZ00304387
| Uchazeč: |  |  |  |  | IČ: | Vyplň údaj
|  | Vyplň údaj |  |  |  | DIČ: | Vyplň údaj
| Projektant: |  |  |  |  | IČ:
|  | Ing. Josef Galetka |  |  |  | DIČ:
| Zpracovatel: |  |  |  |  | IČ:
DIČ:
Poznámka:
Soupis prací je sestaven s využitím Cenové soustavy ÚRS. Položky, které pochází z této cenové soustavy, jsou ve sloupci 'Cenová soustava' označeny popisem 'CS ÚRS' a úrovní příslušného kalendářního pololetí. Veškeré další informace vymezující popis a podmínky použití těchto položek z Cenové soustavy, které nejsou uvedeny přímo v soupisu prací, jsou neomezeně dálkově k dispozici na webu podminky.urs.cz.
| Cena bez DPH | [5 empty] | 0
|  |  | Základ daně |  |  | Sazba daně | Výše daně
| DPH | základní | 0 |  |  | 21% | 0
|  | snížená | 0 |  |  | 15% | 0
|  | zákl. přenesená | 0 |  |  | 21% | 0
|  | sníž. přenesená | 0 |  |  | 15% | 0
|  | nulová | 0 |  |  | 0% | 0
| Cena s DPH |  |  | v | CZK |  | 0
REKAPITULACE ČLENĚNÍ SOUPISU PRACÍ
Stavba:
Zateplení objektu letních šaten TK DEZA
Objekt:
SO 1 - Zateplení vnějšího pláště objektu
Místo: |  |  | Valašské Meziříčí |  |  | Datum: | 3. 3. 2023
Zadavatel: |  |  | Město Valašské Meziříčí |  |  | Projektant: | Ing. Josef Galetka
Uchazeč: |  |  | Vyplň údaj |  |  | Zpracovatel:
Kód dílu - Popis | [6 empty] | Cena celkem [CZK]
Náklady stavby celkem | [6 empty] | 0 | [11 empty] | -1
| HSV - Práce a dodávky HSV | [5 empty] | 0
| 1 - Zemní práce | [5 empty] | 0
| 3 - Svislé a kompletní konstrukce | [5 empty] | 0
| 5 - Komunikace pozemní | [5 empty] | 0
| 6 - Úpravy povrchů, podlahy a osazování výplní | [5 empty] | 0
| 9 - Ostatní konstrukce a práce, bourání | [5 empty] | 0
| 997 - Přesun sutě | [5 empty] | 0
| 998 - Přesun hmot | [5 empty] | 0
| PSV - Práce a dodávky PSV | [5 empty] | 0
| 711 - Izolace proti vodě, vlhkosti a plynům | [5 empty] | 0
| 741 - Elektroinstalace - silnoproud | [5 empty] | 0
| 751 - Vzduchotechnika | [5 empty] | 0
| 762 - Konstrukce tesařské | [5 empty] | 0
| 764 - Konstrukce klempířské | [5 empty] | 0
| 766 - Konstrukce truhlářské | [5 empty] | 0
| 767 - Konstrukce zámečnické | [5 empty] | 0
| 776 - Podlahy povlakové | [5 empty] | 0
| 783 - Dokončovací práce - nátěry | [5 empty] | 0
| ost - Ostatní | [5 empty] | 0
| VRN - Vedlejší rozpočtové náklady | [5 empty] | 0
| VRN1 - Průzkumné, geodetické a projektové práce | [5 empty] | 0
| VRN3 - Zařízení staveniště | [5 empty] | 0
| VRN4 - Inženýrská činnost | [5 empty] | 0
| VRN9 - Ostatní náklady | [5 empty] | 0
SOUPIS PRACÍ
Stavba:
Zateplení objektu letních šaten TK DEZA
Objekt:
SO 1 - Zateplení vnějšího pláště objektu
Místo: |  |  | Valašské Meziříčí |  |  | Datum: | 3. 3. 2023
Zadavatel: |  |  | Město Valašské Meziříčí |  |  | Projektant: | Ing. Josef Galetka
Uchazeč: |  |  | Vyplň údaj |  |  | Zpracovatel:
PČ | Typ | Kód | Popis | MJ | Množství | J.cena [CZK] | Cena celkem [CZK] | Cenová soustava |  | DPH | J. Nh [h] | Nh celkem [h] | J. hmotnost [t] | Hmotnost celkem [t] | J. suť [t] | Suť Celkem [t]
Náklady soupisu celkem | [6 empty] | 0 |  |  |  |  | 0 |  | 40.7127 |  | 42.0288 |  | D | -1 | [10 empty] | 0
| D | HSV | Práce a dodávky HSV |  |  |  | 0 |  |  |  |  | 0 |  | 39.0985 |  | 41.6466 | 1 | D | 0 |  |  |  | ROZPOCET | [6 empty] | 0
| D | 1 | Zemní práce |  |  |  | 0 |  |  |  |  | 0 |  | 0.005 |  | 33.4704 | 1 | D | 1 |  |  |  | ROZPOCET | [6 empty] | 0
1 | K | 113106121 | Rozebrání dlažeb komunikací pro pěší s přemístěním hmot na skládku na vzdálenost do 3 m nebo s naložením na dopravní prostředek s ložem z kameniva nebo živice a s jakoukoliv výplní spár ručně z betonových nebo kameninových dlaždic, desek nebo tvarovek | m2 | 39.12 |  | 0 | CS ÚRS 2023 01 |  | základní |  | 0 | 0 | 0 | 0.255 | 9.9756 | 4 | K | 2 |  |  |  | ROZPOCET | 0 | 0 | 0 | 0 | 0 | 1 | 0 | 4 | 254781274
| Online PSC |  | https://podminky.urs.cz/item/CS_URS_2023_01/113106121 | [14 empty] | Online PSC | 2
| VV |  | 15,54*0,60"jih |  | 9.324 | [12 empty] | VV | 2 | 2 | True | 0 | ROZPOCET
| VV |  | (24,23+0,6)*0,6"východ |  | 14.898 | [12 empty] | VV | 2 | 2 | True | 0 | ROZPOCET
| VV |  | (24,23+0,6)*0,6"západ |  | 14.898 | [12 empty] | VV | 2 | 2 | True | 0 | ROZPOCET
| VV |  | Součet |  | 39.12 | [12 empty] | VV | 2 | 4 | True | 1 | ROZPOCET
2 | K | 113107112 | Odstranění podkladů nebo krytů ručně s přemístěním hmot na skládku na vzdálenost do 3 m nebo s naložením na dopravní prostředek z kameniva těženého, o tl. vrstvy přes 100 do 200 mm | m2 | 39.12 |  | 0 | CS ÚRS 2023 01 |  | základní |  | 0 | 0 | 0 | 0.3 | 11.736 | 4 | K | 2 |  |  |  | ROZPOCET | 0 | 0 | 0 | 0 | 0 | 1 | 0 | 4 | -24609933
| Online PSC |  | https://podminky.urs.cz/item/CS_URS_2023_01/113107112 | [14 empty] | Online PSC | 2
3 | K | 113107130 | Odstranění podkladů nebo krytů ručně s přemístěním hmot na skládku na vzdálenost do 3 m nebo s naložením na dopravní prostředek z betonu prostého, o tl. vrstvy do 100 mm | m2 | 48.995 |  | 0 | CS ÚRS 2023 01 |  | základní |  | 0 | 0 | 0 | 0.24 | 11.7588 | 4 | K | 2 |  |  |  | ROZPOCET | 0 | 0 | 0 | 0 | 0 | 1 | 0 | 4 | 948900046
| Online PSC |  | https://podminky.urs.cz/item/CS_URS_2023_01/113107130 | [14 empty] | Online PSC | 2
| VV |  | 23,9*2,05"západ |  | 48.995 | [12 empty] | VV | 2 | 2 | True | 1 | ROZPOCET
4 | K | 132212132 | Hloubení nezapažených rýh šířky do 800 mm ručně s urovnáním dna do předepsaného profilu a spádu v hornině třídy těžitelnosti I skupiny 3 nesoudržných | m3 | 23.04 |  | 0 | CS ÚRS 2023 01 |  | základní |  | 0 | 0 | 0 | 0 | 0 | 4 | K | 2 |  |  |  | ROZPOCET | 0 | 0 | 0 | 0 | 0 | 1 | 0 | 4 | -1724182120
| Online PSC |  | https://podminky.urs.cz/item/CS_URS_2023_01/132212132 | [14 empty] | Online PSC | 2
| VV |  | 15,54*0,6*0,6"jih |  | 5.5944 | [12 empty] | VV | 2 | 2 | True | 0 | ROZPOCET
| VV |  | 24,23*0,6*0,6"západ |  | 8.7228 | [12 empty] | VV | 2 | 2 | True | 0 | ROZPOCET
| VV |  | 24,23*0,6*0,6"východ |  | 8.7228 | [12 empty] | VV | 2 | 2 | True | 0 | ROZPOCET
| VV |  | Součet |  | 23.04 | [12 empty] | VV | 2 | 4 | True | 1 | ROZPOCET
5 | K | 162211311 | Vodorovné přemístění výkopku nebo sypaniny stavebním kolečkem s vyprázdněním kolečka na hromady nebo do dopravního prostředku na vzdálenost do 10 m z horniny třídy těžitelnosti I, skupiny 1 až 3 | m3 | 23.04 |  | 0 | CS ÚRS 2023 01 |  | základní |  | 0 | 0 | 0 | 0 | 0 | 4 | K | 2 |  |  |  | ROZPOCET | 0 | 0 | 0 | 0 | 0 | 1 | 0 | 4 | 882188389
| Online PSC |  | https://podminky.urs.cz/item/CS_URS_2023_01/162211311 | [14 empty] | Online PSC | 2
6 | K | 162211319 | Vodorovné přemístění výkopku nebo sypaniny stavebním kolečkem s vyprázdněním kolečka na hromady nebo do dopravního prostředku na vzdálenost do 10 m Příplatek za každých dalších 10 m k ceně -1311 | m3 | 115.2 |  | 0 | CS ÚRS 2023 01 |  | základní |  | 0 | 0 | 0 | 0 | 0 | 4 | K | 2 |  |  |  | ROZPOCET | 0 | 0 | 0 | 0 | 0 | 1 | 0 | 4 | 1462192312
| Online PSC |  | https://podminky.urs.cz/item/CS_URS_2023_01/162211319 | [14 empty] | Online PSC | 2
| VV |  | 23,040*5 |  | 115.2 | [12 empty] | VV | 2 | 2 | True | 1 | ROZPOCET
7 | K | 162751117 | Vodorovné přemístění výkopku nebo sypaniny po suchu na obvyklém dopravním prostředku, bez naložení výkopku, avšak se složením bez rozhrnutí z horniny třídy těžitelnosti I skupiny 1 až 3 na vzdálenost přes 9 000 do 10 000 m | m3 | 3.46 |  | 0 | CS ÚRS 2023 01 |  | základní |  | 0 | 0 | 0 | 0 | 0 | 4 | K | 2 |  |  |  | ROZPOCET | 0 | 0 | 0 | 0 | 0 | 1 | 0 | 4 | -1301733700
| Online PSC |  | https://podminky.urs.cz/item/CS_URS_2023_01/162751117 | [14 empty] | Online PSC | 2
| VV |  | 23,04-19,58 |  | 3.46 | [12 empty] | VV | 2 | 2 | True | 1 | ROZPOCET
8 | K | 167151101 | Nakládání, skládání a překládání neulehlého výkopku nebo sypaniny strojně nakládání, množství do 100 m3, z horniny třídy těžitelnosti I, skupiny 1 až 3 | m3 | 23.04 |  | 0 | CS ÚRS 2023 01 |  | základní |  | 0 | 0 | 0 | 0 | 0 | 4 | K | 2 |  |  |  | ROZPOCET | 0 | 0 | 0 | 0 | 0 | 1 | 0 | 4 | -635930914
| Online PSC |  | https://podminky.urs.cz/item/CS_URS_2023_01/167151101 | [14 empty] | Online PSC | 2
9 | K | 167151121 | Nakládání, skládání a překládání neulehlého výkopku nebo sypaniny strojně skládání nebo překládání, z hornin třídy těžitelnosti I, skupiny 1 až 3 | m3 | 23.04 |  | 0 | CS ÚRS 2023 01 |  | základní |  | 0 | 0 | 0 | 0 | 0 | 4 | K | 2 |  |  |  | ROZPOCET | 0 | 0 | 0 | 0 | 0 | 1 | 0 | 4 | -895102608
| Online PSC |  | https://podminky.urs.cz/item/CS_URS_2023_01/167151121 | [14 empty] | Online PSC | 2
10 | K | 171201221 | Poplatek za uložení stavebního odpadu na skládce (skládkovné) zeminy a kamení zatříděného do Katalogu odpadů pod kódem 17 05 04 | t | 3.46 |  | 0 | CS ÚRS 2023 01 |  | základní |  | 0 | 0 | 0 | 0 | 0 | 4 | K | 2 |  |  |  | ROZPOCET | 0 | 0 | 0 | 0 | 0 | 1 | 0 | 4 | -419707126
| Online PSC |  | https://podminky.urs.cz/item/CS_URS_2023_01/171201221 | [14 empty] | Online PSC | 2
| P |  | Poznámka k položce: včetně dokladů o ekologické likvidaci | [14 empty] | P | 2
| VV |  | 23,04-19,58 |  | 3.46 | [12 empty] | VV | 2 | 2 | True | 1 | ROZPOCET
11 | K | 174111101 | Zásyp sypaninou z jakékoliv horniny ručně s uložením výkopku ve vrstvách se zhutněním jam, šachet, rýh nebo kolem objektů v těchto vykopávkách | m3 | 19.584 |  | 0 | CS ÚRS 2023 01 |  | základní |  | 0 | 0 | 0 | 0 | 0 | 4 | K | 2 |  |  |  | ROZPOCET | 0 | 0 | 0 | 0 | 0 | 1 | 0 | 4 | 206001170
| Online PSC |  | https://podminky.urs.cz/item/CS_URS_2023_01/174111101 | [14 empty] | Online PSC | 2
| VV |  | 23,04*0,85"po zateplení |  | 19.584 | [12 empty] | VV | 2 | 2 | True | 1 | ROZPOCET
12 | K | 181311103 | Rozprostření a urovnání ornice v rovině nebo ve svahu sklonu do 1:5 ručně při souvislé ploše, tl. vrstvy do 200 mm | m2 | 21.807 |  | 0 | CS ÚRS 2023 01 |  | základní |  | 0 | 0 | 0 | 0 | 0 | 4 | K | 2 |  |  |  | ROZPOCET | 0 | 0 | 0 | 0 | 0 | 1 | 0 | 4 | -1608287070
| Online PSC |  | https://podminky.urs.cz/item/CS_URS_2023_01/181311103 | [14 empty] | Online PSC | 2
| VV |  | 24,23*0,9"východ |  | 21.807 | [12 empty] | VV | 2 | 2 | True | 1 | ROZPOCET
13 | M | 00572472 | osivo směs travní krajinná-rovinná | kg | 5 |  | 0 | CS ÚRS 2023 01 |  | základní |  | 0 | 0.001 | 0.005 | 0 | 0 | 8 | M | 2 |  |  |  | ROZPOCET | 0 | 0 | 0 | 0 | 0 | 1 | 0 | 4 | 1942619032
14 | K | 181912112 | Úprava pláně vyrovnáním výškových rozdílů ručně v hornině třídy těžitelnosti I skupiny 3 se zhutněním | m2 | 21.807 |  | 0 | CS ÚRS 2023 01 |  | základní |  | 0 | 0 | 0 | 0 | 0 | 4 | K | 2 |  |  |  | ROZPOCET | 0 | 0 | 0 | 0 | 0 | 1 | 0 | 4 | 2002508318
| Online PSC |  | https://podminky.urs.cz/item/CS_URS_2023_01/181912112 | [14 empty] | Online PSC | 2
| D | 3 | Svislé a kompletní konstrukce |  |  |  | 0 |  |  |  |  | 0 |  | 0.92064 |  | 0 | 1 | D | 1 |  |  |  | ROZPOCET | [6 empty] | 0
15 | K | 319202321 | Vyrovnání nerovného povrchu vnitřního i vnějšího zdiva přizděním, tl. přes 30 do 80 mm | m2 | 19.2 |  | 0 | CS ÚRS 2023 01 |  | základní |  | 0 | 0.04795 | 0.92064 | 0 | 0 | 4 | K | 2 |  |  |  | ROZPOCET | 0 | 0 | 0 | 0 | 0 | 1 | 0 | 4 | 2132005272
| Online PSC |  | https://podminky.urs.cz/item/CS_URS_2023_01/319202321 | [14 empty] | Online PSC | 2
| VV |  | ((24,23+15,54+24,23)*0,6)*0,5"stěna v úrovni soklu |  | 19.2 | [12 empty] | VV | 2 | 2 | True | 1 | ROZPOCET
| D | 5 | Komunikace pozemní |  |  |  | 0 |  |  |  |  | 0 |  | 19.3677 |  | 0 | 1 | D | 1 |  |  |  | ROZPOCET | [6 empty] | 0
16 | K | 564751101 | Podklad nebo kryt z kameniva hrubého drceného vel. 32-63 mm s rozprostřením a zhutněním plochy jednotlivě do 100 m2, po zhutnění tl. 150 mm | m2 | 88.115 |  | 0 | CS ÚRS 2023 01 |  | základní |  | 0 | 0 | 0 | 0 | 0 | 4 | K | 2 |  |  |  | ROZPOCET | 0 | 0 | 0 | 0 | 0 | 1 | 0 | 4 | -969652242
| Online PSC |  | https://podminky.urs.cz/item/CS_URS_2023_01/564751101 | [14 empty] | Online PSC | 2
| VV |  | 39,12+48,995 |  | 88.115 | [12 empty] | VV | 2 | 2 | True | 1 | ROZPOCET
17 | K | 596811221 | Kladení dlažby z betonových nebo kameninových dlaždic komunikací pro pěší s vyplněním spár a se smetením přebytečného materiálu na vzdálenost do 3 m s ložem z kameniva těženého tl. do 30 mm velikosti dlaždic přes 0,09 m2 do 0,25 m2, pro plochy přes 50 do 100 m2 | m2 | 88.115 |  | 0 | CS ÚRS 2023 01 |  | základní |  | 0 | 0.101 | 8.8996 | 0 | 0 | 4 | K | 2 |  |  |  | ROZPOCET | 0 | 0 | 0 | 0 | 0 | 1 | 0 | 4 | 1210557758
| Online PSC |  | https://podminky.urs.cz/item/CS_URS_2023_01/596811221 | [14 empty] | Online PSC | 2
18 | M | 59245601 | dlažba desková betonová tl 50mm přírodní | m2 | 96.927 |  | 0 | CS ÚRS 2023 01 |  | základní |  | 0 | 0.108 | 10.4681 | 0 | 0 | 8 | M | 2 |  |  |  | ROZPOCET | 0 | 0 | 0 | 0 | 0 | 1 | 0 | 4 | -182213559
| VV |  | 39,12+48,995 |  | 88.115 | [12 empty] | VV | 2 | 2 | True | 1 | ROZPOCET
| VV |  | 88,115*1,1 'Přepočtené koeficientem množství |  | 96.927 | [12 empty] | VV | 2 | 2 | False | 1 | ROZPOCET
| D | 6 | Úpravy povrchů, podlahy a osazování výplní |  |  |  | 0 |  |  |  |  | 0 |  | 8.5992 |  | 0 | 1 | D | 1 |  |  |  | ROZPOCET | [6 empty] | 0
19 | K | 621131121 | Podkladní a spojovací vrstva vnějších omítaných ploch penetrace nanášená ručně podhledů | m2 | 62.932 |  | 0 | CS ÚRS 2023 01 |  | základní |  | 0 | 0.00026 | 0.016362 | 0 | 0 | 4 | K | 2 |  |  |  | ROZPOCET | 0 | 0 | 0 | 0 | 0 | 1 | 0 | 4 | 667080187
| Online PSC |  | https://podminky.urs.cz/item/CS_URS_2023_01/621131121 | [14 empty] | Online PSC | 2
| VV |  | 23,57*0,6"podhled východ |  | 14.142 | [12 empty] | VV | 2 | 2 | True | 0 | ROZPOCET
| VV |  | 23,57*2,07"podhled západ |  | 48.7899 | [12 empty] | VV | 2 | 2 | True | 0 | ROZPOCET
| VV |  | Součet |  | 62.9319 | [12 empty] | VV | 2 | 4 | True | 1 | ROZPOCET
20 | K | 621211001 | Montáž kontaktního zateplení lepením a mechanickým kotvením z polystyrenových desek na vnější podhledy, na podklad betonový nebo z lehčeného betonu, z tvárnic keramických nebo vápenopískových, tloušťky desek do 40 mm | m2 | 62.932 |  | 0 | CS ÚRS 2023 01 |  | základní |  | 0 | 0.00839 | 0.528 | 0 | 0 | 4 | K | 2 |  |  |  | ROZPOCET | 0 | 0 | 0 | 0 | 0 | 1 | 0 | 4 | -201150693
| Online PSC |  | https://podminky.urs.cz/item/CS_URS_2023_01/621211001 | [14 empty] | Online PSC | 2
| VV |  | 23,57*0,6"podhled východ |  | 14.142 | [12 empty] | VV | 2 | 2 | True | 0 | ROZPOCET
| VV |  | 23,57*2,07"podhled západ |  | 48.7899 | [12 empty] | VV | 2 | 2 | True | 0 | ROZPOCET
| VV |  | Součet |  | 62.9319 | [12 empty] | VV | 2 | 4 | True | 1 | ROZPOCET
21 | K | 621251101 | Montáž kontaktního zateplení lepením a mechanickým kotvením Příplatek k cenám za zápustnou montáž kotev s použitím tepelněizolačních zátek na vnější podhledy z polystyrenu | m2 | 62.932 |  | 0 | CS ÚRS 2023 01 |  | základní |  | 0 | 0.0001 | 0.0062932 | 0 | 0 | 4 | K | 2 |  |  |  | ROZPOCET | 0 | 0 | 0 | 0 | 0 | 1 | 0 | 4 | 440913199
| Online PSC |  | https://podminky.urs.cz/item/CS_URS_2023_01/621251101 | [14 empty] | Online PSC | 2
22 | K | 621251211 | Montáž kontaktního zateplení lepením a mechanickým kotvením Příplatek k cenám za zesílené vyztužení druhou vrstvou sklovláknitého pletiva vnějších podhledů | m2 | 62.932 |  | 0 | CS ÚRS 2023 01 |  | základní |  | 0 | 0.00378 | 0.23788 | 0 | 0 | 4 | K | 2 |  |  |  | ROZPOCET | 0 | 0 | 0 | 0 | 0 | 1 | 0 | 4 | -1043341056
| Online PSC |  | https://podminky.urs.cz/item/CS_URS_2023_01/621251211 | [14 empty] | Online PSC | 2
23 | K | 622111111 | Vyspravení celoplošné cementovou maltou vnějších stěn, podlepení EPS fasádní do tl. 30mm | m2 | 67.757 |  | 0 | CS ÚRS 2023 01 |  | základní |  | 0 | 0.0063 | 0.42687 | 0 | 0 | 4 | K | 2 |  |  |  | ROZPOCET | 0 | 0 | 0 | 0 | 0 | 1 | 0 | 4 | -769635670
| Online PSC |  | https://podminky.urs.cz/item/CS_URS_2023_01/622111111 | [14 empty] | Online PSC | 2
| VV |  | 338,7845*0,2"vyrovnání plochy 20% |  | 67.7569 | [12 empty] | VV | 2 | 2 | True | 1 | ROZPOCET
24 | K | 622131151 | Sanační postřik vnějších ploch nanášený ručně celoplošně stěn | m2 | 19.2 |  | 0 | CS ÚRS 2023 01 |  | základní |  | 0 | 0.009 | 0.1728 | 0 | 0 | 4 | K | 2 |  |  |  | ROZPOCET | 0 | 0 | 0 | 0 | 0 | 1 | 0 | 4 | 1537430256
| Online PSC |  | https://podminky.urs.cz/item/CS_URS_2023_01/622131151 | [14 empty] | Online PSC | 2
| VV |  | 19,2"část soklu z 50% |  | 19.2 | [12 empty] | VV | 2 | 2 | True | 1 | ROZPOCET
25 | K | 622212051 | Montáž kontaktního zateplení vnějšího ostění, nadpraží nebo parapetu lepením z polystyrenových desek hloubky špalet přes 200 do 400 mm, tloušťky desek do 40 mm | m | 114 |  | 0 | CS ÚRS 2023 01 |  | základní |  | 0 | 0.00339 | 0.38646 | 0 | 0 | 4 | K | 2 |  |  |  | ROZPOCET | 0 | 0 | 0 | 0 | 0 | 1 | 0 | 4 | -1685987293
| Online PSC |  | https://podminky.urs.cz/item/CS_URS_2023_01/622212051 | [14 empty] | Online PSC | 2
| VV |  | (0,9+0,6+0,6)*18"ostění východ |  | 37.8 | [12 empty] | VV | 2 | 2 | True | 0 | ROZPOCET
| VV |  | (0,9+0,6+0,6)*13+(2,14+2,14+1,3)+(3,05+3,05+3,49+1,0+0,8)*0,34"ostění západ |  | 36.7526 | [12 empty] | VV | 2 | 2 | True | 0 | ROZPOCET
| VV |  | (0,65+1,7+0,65)*2"ostění jih |  | 6 | [12 empty] | VV | 2 | 2 | True | 0 | ROZPOCET
| VV |  | Mezisoučet |  | 80.5526 | [12 empty] | VV | 2 | 3 | True | 0 | ROZPOCET
| VV |  | (0,9*13)+(0,8)*2"parapety západ |  | 13.3 | [12 empty] | VV | 2 | 2 | True | 0 | ROZPOCET
| VV |  | 0,9*18"parapety východ |  | 16.2 | [12 empty] | VV | 2 | 2 | True | 0 | ROZPOCET
| VV |  | 1,7*2"parapety jih |  | 3.4 | [12 empty] | VV | 2 | 2 | True | 0 | ROZPOCET
| VV |  | Mezisoučet |  | 32.9 | [12 empty] | VV | 2 | 3 | True | 0 | ROZPOCET
| VV |  | Součet |  | 113.4526 | [12 empty] | VV | 2 | 4 | True | 0 | ROZPOCET
| VV |  | 114 |  | 114 | [12 empty] | VV | 2 | 2 | True | 1 | ROZPOCET
26 | M | 28376071 | deska EPS grafitová fasádní λ=0,030-0,031 tl 30mm | m2 | 102.163 |  | 0 | CS ÚRS 2023 01 |  | základní |  | 0 | 0.00045 | 0.045973 | 0 | 0 | 8 | M | 2 |  |  |  | ROZPOCET | 0 | 0 | 0 | 0 | 0 | 1 | 0 | 4 | 2054939438
| VV |  | ostění | [14 empty] | VV | 2 | 1 | True | 0 | ROZPOCET
| VV |  | (0,9+0,6+0,6)*0,34*18"východ |  | 12.852 | [12 empty] | VV | 2 | 2 | True | 0 | ROZPOCET
| VV |  | (0,9+0,6+0,6)*0,34*13+(2,14+2,14+1,3)*0,34+(3,05+3,05+3,49+1,0+0,8)*0,34"západ |  | 15.0518 | [12 empty] | VV | 2 | 2 | True | 0 | ROZPOCET
| VV |  | (0,65+1,7+0,65)*2*0,34"jih |  | 2.04 | [12 empty] | VV | 2 | 2 | True | 0 | ROZPOCET
| VV |  | Mezisoučet |  | 29.9438 | [12 empty] | VV | 2 | 3 | True | 0 | ROZPOCET
| VV |  | podhledy | [14 empty] | VV | 2 | 1 | True | 0 | ROZPOCET
| VV |  | 23,57*0,6"podhled východ |  | 14.142 | [12 empty] | VV | 2 | 2 | True | 0 | ROZPOCET
| VV |  | 23,57*2,07"podhled západ |  | 48.7899 | [12 empty] | VV | 2 | 2 | True | 0 | ROZPOCET
| VV |  | Mezisoučet |  | 62.9319 | [12 empty] | VV | 2 | 3 | True | 0 | ROZPOCET
| VV |  | Součet |  | 92.8757 | [12 empty] | VV | 2 | 4 | True | 1 | ROZPOCET
| VV |  | 92,8757*1,1 'Přepočtené koeficientem množství |  | 102.163 | [12 empty] | VV | 2 | 2 | False | 1 | ROZPOCET
27 | M | 28376438 | deska XPS hrana rovná a strukturovaný povrch 250kPa tl 30mm | m2 | 12.305 |  | 0 | CS ÚRS 2023 01 |  | základní |  | 0 | 0.0009 | 0.011074 | 0 | 0 | 8 | M | 2 |  |  |  | ROZPOCET | 0 | 0 | 0 | 0 | 0 | 1 | 0 | 4 | -520339443
| VV |  | 0,9*(0,2+0,14)*13+(0,8*0,34)*2"parapety západ |  | 4.522 | [12 empty] | VV | 2 | 2 | True | 0 | ROZPOCET
| VV |  | 0,9*0,34*18"parapety východ |  | 5.508 | [12 empty] | VV | 2 | 2 | True | 0 | ROZPOCET
| VV |  | 1,7*0,34*2"parapety jih |  | 1.156 | [12 empty] | VV | 2 | 2 | True | 0 | ROZPOCET
| VV |  | Součet |  | 11.186 | [12 empty] | VV | 2 | 4 | True | 1 | ROZPOCET
| VV |  | 11,186*1,1 'Přepočtené koeficientem množství |  | 12.305 | [12 empty] | VV | 2 | 2 | False | 1 | ROZPOCET
28 | K | 622211031 | Montáž kontaktního zateplení lepením a mechanickým kotvením z polystyrenových desek na vnější stěny, na podklad betonový nebo z lehčeného betonu, z tvárnic keramických nebo vápenopískových, tloušťky desek přes 120 do 160 mm | m2 | 288.896 |  | 0 | CS ÚRS 2023 01 |  | základní |  | 0 | 0.0086 | 2.4845 | 0 | 0 | 4 | K | 2 |  |  |  | ROZPOCET | 0 | 0 | 0 | 0 | 0 | 1 | 0 | 4 | 891514559
| Online PSC |  | https://podminky.urs.cz/item/CS_URS_2023_01/622211031 | [14 empty] | Online PSC | 2
29 | K | 622251101 | Montáž kontaktního zateplení lepením a mechanickým kotvením Příplatek k cenám za zápustnou montáž kotev s použitím tepelněizolačních zátek na vnější stěny z polystyrenu | m2 | 288.896 |  | 0 | CS ÚRS 2023 01 |  | základní |  | 0 | 8e-05 | 0.023112 | 0 | 0 | 4 | K | 2 |  |  |  | ROZPOCET | 0 | 0 | 0 | 0 | 0 | 1 | 0 | 4 | -1602340008
| Online PSC |  | https://podminky.urs.cz/item/CS_URS_2023_01/622251101 | [14 empty] | Online PSC | 2
30 | K | 622251211 | Montáž kontaktního zateplení lepením a mechanickým kotvením Příplatek k cenám za zesílené vyztužení druhou vrstvou sklovláknitého pletiva vnějších stěn | m2 | 288.896 |  | 0 | CS ÚRS 2023 01 |  | základní |  | 0 | 0.00378 | 1.092 | 0 | 0 | 4 | K | 2 |  |  |  | ROZPOCET | 0 | 0 | 0 | 0 | 0 | 1 | 0 | 4 | 396156846
| Online PSC |  | https://podminky.urs.cz/item/CS_URS_2023_01/622251211 | [14 empty] | Online PSC | 2
31 | M | 28376078 | deska EPS grafitová fasádní λ=0,030-0,031 tl 140mm | m2 | 248.853 |  | 0 | CS ÚRS 2023 01 |  | základní |  | 0 | 0.0021 | 0.52259 | 0 | 0 | 8 | M | 2 |  |  |  | ROZPOCET | 0 | 0 | 0 | 0 | 0 | 1 | 0 | 4 | -1331199021
| VV |  | (24,23+0,6+1,7)*(2,78+1,12)"východ |  | 103.467 | [12 empty] | VV | 2 | 2 | True | 0 | ROZPOCET
| VV |  | -(0,6*0,9*18)"odečet otvorů |  | -9.72 | [12 empty] | VV | 2 | 2 | True | 0 | ROZPOCET
| VV |  | (24,23+0,25+1,42)*(2,78+1,12)"západ |  | 101.01 | [12 empty] | VV | 2 | 2 | True | 0 | ROZPOCET
| VV |  | -(0,6*0,9*13+1,3*2,14+3,49*3,0+1,0*2,4+0,8*2,4)"odečet otvorů |  | -24.592 | [12 empty] | VV | 2 | 2 | True | 0 | ROZPOCET
| VV |  | 15,54*3,75"jih |  | 58.275 | [12 empty] | VV | 2 | 2 | True | 0 | ROZPOCET
| VV |  | -(0,65*1,7*2)"odečet otvorů |  | -2.21 | [12 empty] | VV | 2 | 2 | True | 0 | ROZPOCET
| VV |  | Součet |  | 226.23 | [12 empty] | VV | 2 | 4 | True | 1 | ROZPOCET
| VV |  | 226,23*1,1 'Přepočtené koeficientem množství |  | 248.853 | [12 empty] | VV | 2 | 2 | False | 1 | ROZPOCET
32 | M | 28376445 | deska XPS hrana rovná a strukturovaný povrch 300kPa tl 140mm | m2 | 68.933 |  | 0 | CS ÚRS 2023 01 |  | základní |  | 0 | 0.0042 | 0.28952 | 0 | 0 | 8 | M | 2 |  |  |  | ROZPOCET | 0 | 0 | 0 | 0 | 0 | 1 | 0 | 4 | 206655757
| VV |  | pod úrovní terénu | [14 empty] | VV | 2 | 1 | True | 0 | ROZPOCET
| VV |  | (24,23+0,6+1,7)*0,60"východ |  | 15.918 | [12 empty] | VV | 2 | 2 | True | 0 | ROZPOCET
| VV |  | (3,49+1,0+0,8+19,9)*0,6"západ |  | 15.114 | [12 empty] | VV | 2 | 2 | True | 0 | ROZPOCET
| VV |  | 15,54*0,6"jih |  | 9.324 | [12 empty] | VV | 2 | 2 | True | 0 | ROZPOCET
| VV |  | Mezisoučet |  | 40.356 | [12 empty] | VV | 2 | 3 | True | 0 | ROZPOCET
| VV |  | nad úrovní terénu | [14 empty] | VV | 2 | 1 | True | 0 | ROZPOCET
| VV |  | (1,0+0,8)*0,35+(24,23-3,49-0,866)*0,35"západ |  | 7.5859 | [12 empty] | VV | 2 | 2 | True | 0 | ROZPOCET
| VV |  | (24,23+0,6+1,7)*0,35"východ |  | 9.2855 | [12 empty] | VV | 2 | 2 | True | 0 | ROZPOCET
| VV |  | 15,54*0,35"jih |  | 5.439 | [12 empty] | VV | 2 | 2 | True | 0 | ROZPOCET
| VV |  | Mezisoučet |  | 22.3104 | [12 empty] | VV | 2 | 3 | True | 0 | ROZPOCET
| VV |  | Součet |  | 62.6664 | [12 empty] | VV | 2 | 4 | True | 1 | ROZPOCET
| VV |  | 62,6664*1,1 'Přepočtené koeficientem množství |  | 68.933 | [12 empty] | VV | 2 | 2 | False | 1 | ROZPOCET
33 | K | 621531012 | Omítka tenkovrstvá silikonová vnějších ploch probarvená bez penetrace zatíraná, zrnitost 1,5 mm podhledů | m2 | 62.932 |  | 0 | CS ÚRS 2023 01 |  | základní |  | 0 | 0.00285 | 0.17936 | 0 | 0 | 4 | K | 2 |  |  |  | ROZPOCET | 0 | 0 | 0 | 0 | 0 | 1 | 0 | 4 | 1795594001
| Online PSC |  | https://podminky.urs.cz/item/CS_URS_2023_01/621531012 | [14 empty] | Online PSC | 2
| VV |  | 23,57*0,6"podhled východ |  | 14.142 | [12 empty] | VV | 2 | 2 | True | 0 | ROZPOCET
| VV |  | 23,57*2,07"podhled západ |  | 48.7899 | [12 empty] | VV | 2 | 2 | True | 0 | ROZPOCET
| VV |  | Součet |  | 62.9319 | [12 empty] | VV | 2 | 4 | True | 1 | ROZPOCET
34 | K | 622131121 | Podkladní a spojovací vrstva vnějších omítaných ploch penetrace nanášená ručně stěn | m2 | 275.853 |  | 0 | CS ÚRS 2023 01 |  | základní |  | 0 | 0.00026 | 0.071722 | 0 | 0 | 4 | K | 2 |  |  |  | ROZPOCET | 0 | 0 | 0 | 0 | 0 | 1 | 0 | 4 | -1178775822
| Online PSC |  | https://podminky.urs.cz/item/CS_URS_2023_01/622131121 | [14 empty] | Online PSC | 2
| VV |  | (24,23+0,6+1,7)*(0,15+2,93+1,12)"východ |  | 111.426 | [12 empty] | VV | 2 | 2 | True | 0 | ROZPOCET
| VV |  | -(0,6*0,9*18)"odečet otvorů |  | -9.72 | [12 empty] | VV | 2 | 2 | True | 0 | ROZPOCET
| VV |  | Mezisoučet |  | 101.706 | [12 empty] | VV | 2 | 3 | True | 0 | ROZPOCET
| VV |  | (24,23+0,6+1,7)*(0,15+2,93+1,12)"západ |  | 111.426 | [12 empty] | VV | 2 | 2 | True | 0 | ROZPOCET
| VV |  | -(0,9*0,6*13+1,3*2,14+3,494*3,0+1,42*2,5)"odečet otvorů |  | -23.834 | [12 empty] | VV | 2 | 2 | True | 0 | ROZPOCET
| VV |  | Mezisoučet |  | 87.592 | [12 empty] | VV | 2 | 3 | True | 0 | ROZPOCET
| VV |  | 15,54*(0,25+3,95)"jih |  | 65.268 | [12 empty] | VV | 2 | 2 | True | 0 | ROZPOCET
| VV |  | -(1,75*0,65*2)"odečet otvorů |  | -2.275 | [12 empty] | VV | 2 | 2 | True | 0 | ROZPOCET
| VV |  | Mezisoučet |  | 62.993 | [12 empty] | VV | 2 | 3 | True | 0 | ROZPOCET
| VV |  | (0,6+0,9+0,6+0,9)*0,2*13+(2,14+1,3+2,14)*0,2+(3,494+1,42+3,494+1,42)*0,2"ostění západ |  | 10.8816 | [12 empty] | VV | 2 | 2 | True | 0 | ROZPOCET
| VV |  | (0,6+0,9+0,6+0,9)*0,2*18"ostění východ |  | 10.8 | [12 empty] | VV | 2 | 2 | True | 0 | ROZPOCET
| VV |  | (0,65+1,7+0,65+1,7)*0,2*2"ostění jih |  | 1.88 | [12 empty] | VV | 2 | 2 | True | 0 | ROZPOCET
| VV |  | Mezisoučet |  | 23.5616 | [12 empty] | VV | 2 | 3 | True | 0 | ROZPOCET
| VV |  | Součet |  | 275.8526 | [12 empty] | VV | 2 | 4 | True | 1 | ROZPOCET
35 | K | 622252001 | Montáž profilů kontaktního zateplení zakládacích soklových připevněných hmoždinkami | m | 68.1 |  | 0 | CS ÚRS 2023 01 |  | základní |  | 0 | 3e-05 | 0.002043 | 0 | 0 | 4 | K | 2 |  |  |  | ROZPOCET | 0 | 0 | 0 | 0 | 0 | 1 | 0 | 4 | 1663310083
| Online PSC |  | https://podminky.urs.cz/item/CS_URS_2023_01/622252001 | [14 empty] | Online PSC | 2
36 | M | 59051634 | profil zakládací Al tl 1,0mm pro ETICS pro izolant tl 140mm | m | 74.91 |  | 0 | CS ÚRS 2023 01 |  | základní |  | 0 | 0.00052 | 0.038953 | 0 | 0 | 8 | M | 2 |  |  |  | ROZPOCET | 0 | 0 | 0 | 0 | 0 | 1 | 0 | 4 | -1598132168
| VV |  | 24,23+1,0+0,8+15,54+0,6+24,23+1,7 |  | 68.1 | [12 empty] | VV | 2 | 2 | True | 1 | ROZPOCET
| VV |  | 68,1*1,1 'Přepočtené koeficientem množství |  | 74.91 | [12 empty] | VV | 2 | 2 | False | 1 | ROZPOCET
37 | K | 622143004 | Montáž omítkových profilů plastových, pozinkovaných nebo dřevěných upevněných vtlačením do podkladní vrstvy nebo přibitím začišťovacích samolepících pro vytvoření dilatujícího spoje s okenním rámem | m | 88.17 |  | 0 | CS ÚRS 2023 01 |  | základní |  | 0 | 0 | 0 | 0 | 0 | 4 | K | 2 |  |  |  | ROZPOCET | 0 | 0 | 0 | 0 | 0 | 1 | 0 | 4 | 941186232
| Online PSC |  | https://podminky.urs.cz/item/CS_URS_2023_01/622143004 | [14 empty] | Online PSC | 2
38 | M | 28342205 | profil začišťovací PVC 6mm s výztužnou tkaninou pro ostění ETICS | m | 96.987 |  | 0 | CS ÚRS 2023 01 |  | základní |  | 0 | 4e-05 | 0.0038795 | 0 | 0 | 8 | M | 2 |  |  |  | ROZPOCET | 0 | 0 | 0 | 0 | 0 | 1 | 0 | 4 | 1122894516
| VV |  | (0,6+0,9+0,6)*13+1,3+2,14+2,14+3,1+3,1+3,49+1,0+0,8"západ |  | 44.37 | [12 empty] | VV | 2 | 2 | True | 0 | ROZPOCET
| VV |  | (0,6+0,9+0,6)*18"východ |  | 37.8 | [12 empty] | VV | 2 | 2 | True | 0 | ROZPOCET
| VV |  | (0,65+1,7+0,65)*2"jih |  | 6 | [12 empty] | VV | 2 | 2 | True | 0 | ROZPOCET
| VV |  | Součet |  | 88.17 | [12 empty] | VV | 2 | 4 | True | 1 | ROZPOCET
| VV |  | 88,17*1,1 'Přepočtené koeficientem množství |  | 96.987 | [12 empty] | VV | 2 | 2 | False | 1 | ROZPOCET
39 | K | 622252002 | Montáž profilů kontaktního zateplení ostatních stěnových, dilatačních apod. lepených do tmelu | m | 236.48 |  | 0 | CS ÚRS 2023 01 |  | základní |  | 0 | 0 | 0 | 0 | 0 | 4 | K | 2 |  |  |  | ROZPOCET | 0 | 0 | 0 | 0 | 0 | 1 | 0 | 4 | 207068764
| Online PSC |  | https://podminky.urs.cz/item/CS_URS_2023_01/622252002 | [14 empty] | Online PSC | 2
40 | M | 59051510 | profil začišťovací s okapnicí PVC s výztužnou tkaninou pro nadpraží ETICS | m | 93.511 |  | 0 | CS ÚRS 2023 01 |  | základní |  | 0 | 0.0003 | 0.028053 | 0 | 0 | 8 | M | 2 |  |  |  | ROZPOCET | 0 | 0 | 0 | 0 | 0 | 1 | 0 | 4 | 1900599712
| VV |  | 0,9*13+3,45+1,0+0,8+1,7*2+0,9*18"okna |  | 36.55 | [12 empty] | VV | 2 | 2 | True | 0 | ROZPOCET
| VV |  | 24,23+24,23"podhledy |  | 48.46 | [12 empty] | VV | 2 | 2 | True | 0 | ROZPOCET
| VV |  | Součet |  | 85.01 | [12 empty] | VV | 2 | 4 | True | 1 | ROZPOCET
| VV |  | 85,01*1,1 'Přepočtené koeficientem množství |  | 93.511 | [12 empty] | VV | 2 | 2 | False | 1 | ROZPOCET
41 | M | 59051516 | profil začišťovací PVC pro ostění vnitřních omítek | m | 36.63 |  | 0 | CS ÚRS 2023 01 |  | základní |  | 0 | 0.0003 | 0.010989 | 0 | 0 | 8 | M | 2 |  |  |  | ROZPOCET | 0 | 0 | 0 | 0 | 0 | 1 | 0 | 4 | 2055590472
| VV |  | ukončení pod parapetem | [14 empty] | VV | 2 | 1 | True | 0 | ROZPOCET
| VV |  | (0,9*13)+1,2+0,8"západ |  | 13.7 | [12 empty] | VV | 2 | 2 | True | 0 | ROZPOCET
| VV |  | 0,9*18"východ |  | 16.2 | [12 empty] | VV | 2 | 2 | True | 0 | ROZPOCET
| VV |  | 1,7*2"jih |  | 3.4 | [12 empty] | VV | 2 | 2 | True | 0 | ROZPOCET
| VV |  | Součet |  | 33.3 | [12 empty] | VV | 2 | 4 | True | 1 | ROZPOCET
| VV |  | 33,3*1,1 'Přepočtené koeficientem množství |  | 36.63 | [12 empty] | VV | 2 | 2 | False | 1 | ROZPOCET
42 | M | 63127416 | profil rohový PVC 23x23mm s výztužnou tkaninou š 100mm pro ETICS | m | 129.987 |  | 0 | CS ÚRS 2023 01 |  | základní |  | 0 | 0.00012 | 0.015598 | 0 | 0 | 8 | M | 2 |  |  |  | ROZPOCET | 0 | 0 | 0 | 0 | 0 | 1 | 0 | 4 | -1470632668
| VV |  | 88,17"okna |  | 88.17 | [12 empty] | VV | 2 | 2 | True | 0 | ROZPOCET
| VV |  | 4,0*7+1,0*2"rohy objektu |  | 30 | [12 empty] | VV | 2 | 2 | True | 0 | ROZPOCET
| VV |  | Součet |  | 118.17 | [12 empty] | VV | 2 | 4 | True | 1 | ROZPOCET
| VV |  | 118,17*1,1 'Přepočtené koeficientem množství |  | 129.987 | [12 empty] | VV | 2 | 2 | False | 1 | ROZPOCET
43 | K | 622325121 | Omítka sanační vnějších ploch jádrová tloušťky do 15 mm nanášená ručně stěn | m2 | 19.2 |  | 0 | CS ÚRS 2023 01 |  | základní |  | 0 | 0.0162 | 0.31104 | 0 | 0 | 4 | K | 2 |  |  |  | ROZPOCET | 0 | 0 | 0 | 0 | 0 | 1 | 0 | 4 | 1732351756
| Online PSC |  | https://podminky.urs.cz/item/CS_URS_2023_01/622325121 | [14 empty] | Online PSC | 2
| VV |  | 19,2"část soklu z 50% |  | 19.2 | [12 empty] | VV | 2 | 2 | True | 1 | ROZPOCET
44 | K | 622325191 | Omítka sanační vnějších ploch jádrová tloušťky do 15 mm Příplatek k cenám za každých dalších i započatých 5 mm tloušťky omítky přes 15 mm stěn | m2 | 19.2 |  | 0 | CS ÚRS 2023 01 |  | základní |  | 0 | 0.0054 | 0.10368 | 0 | 0 | 4 | K | 2 |  |  |  | ROZPOCET | 0 | 0 | 0 | 0 | 0 | 1 | 0 | 4 | 645532728
| Online PSC |  | https://podminky.urs.cz/item/CS_URS_2023_01/622325191 | [14 empty] | Online PSC | 2
| VV |  | 19,2*1 |  | 19.2 | [12 empty] | VV | 2 | 2 | True | 1 | ROZPOCET
45 | K | 622326121 | Omítka sanační vnějších ploch jednovrstvá tloušťky do 20 mm nanášená ručně stěn | m2 | 19.2 |  | 0 | CS ÚRS 2023 01 |  | základní |  | 0 | 0.021 | 0.4032 | 0 | 0 | 4 | K | 2 |  |  |  | ROZPOCET | 0 | 0 | 0 | 0 | 0 | 1 | 0 | 4 | 619397358
| Online PSC |  | https://podminky.urs.cz/item/CS_URS_2023_01/622326121 | [14 empty] | Online PSC | 2
| VV |  | 19,2"část soklu z 50% |  | 19.2 | [12 empty] | VV | 2 | 2 | True | 1 | ROZPOCET
46 | K | 622328231 | Potažení vnějších ploch sanačním štukem tloušťky do 3,5 mm stěn | m2 | 19.2 |  | 0 | CS ÚRS 2023 01 |  | základní |  | 0 | 0.004 | 0.0768 | 0 | 0 | 4 | K | 2 |  |  |  | ROZPOCET | 0 | 0 | 0 | 0 | 0 | 1 | 0 | 4 | -1182107807
| Online PSC |  | https://podminky.urs.cz/item/CS_URS_2023_01/622328231 | [14 empty] | Online PSC | 2
| VV |  | 19,2"část soklu z 50% |  | 19.2 | [12 empty] | VV | 2 | 2 | True | 1 | ROZPOCET
47 | K | 622511112 | Omítka tenkovrstvá akrylátová vnějších ploch probarvená bez penetrace mozaiková střednězrnná stěn | m2 | 22.31 |  | 0 | CS ÚRS 2023 01 |  | základní |  | 0 | 0.0057 | 0.12717 | 0 | 0 | 4 | K | 2 |  |  |  | ROZPOCET | 0 | 0 | 0 | 0 | 0 | 1 | 0 | 4 | -2042046877
| Online PSC |  | https://podminky.urs.cz/item/CS_URS_2023_01/622511112 | [14 empty] | Online PSC | 2
| VV |  | nad úrovní terénu | [14 empty] | VV | 2 | 1 | True | 0 | ROZPOCET
| VV |  | (1,0+0,8)*0,35+(24,23-3,49-0,866)*0,35"západ |  | 7.5859 | [12 empty] | VV | 2 | 2 | True | 0 | ROZPOCET
| VV |  | (24,23+0,6+1,7)*0,35"východ |  | 9.2855 | [12 empty] | VV | 2 | 2 | True | 0 | ROZPOCET
| VV |  | 15,54*0,35"jih |  | 5.439 | [12 empty] | VV | 2 | 2 | True | 0 | ROZPOCET
| VV |  | Součet |  | 22.3104 | [12 empty] | VV | 2 | 4 | True | 1 | ROZPOCET
48 | K | 622531012 | Omítka tenkovrstvá silikonová vnějších ploch probarvená bez penetrace zatíraná, zrnitost 1,5 mm stěn | m2 | 256.174 |  | 0 | CS ÚRS 2023 01 |  | základní |  | 0 | 0.00285 | 0.7301 | 0 | 0 | 4 | K | 2 |  |  |  | ROZPOCET | 0 | 0 | 0 | 0 | 0 | 1 | 0 | 4 | -1900438416
| Online PSC |  | https://podminky.urs.cz/item/CS_URS_2023_01/622531012 | [14 empty] | Online PSC | 2
| VV |  | stěny | [14 empty] | VV | 2 | 1 | True | 0 | ROZPOCET
| VV |  | (24,23+0,6+1,7)*(2,78+1,12)"východ |  | 103.467 | [12 empty] | VV | 2 | 2 | True | 0 | ROZPOCET
| VV |  | -(0,6*0,9*18)"odečet otvorů |  | -9.72 | [12 empty] | VV | 2 | 2 | True | 0 | ROZPOCET
| VV |  | (24,23+0,25+1,42)*(2,78+1,12)"západ |  | 101.01 | [12 empty] | VV | 2 | 2 | True | 0 | ROZPOCET
| VV |  | -(0,6*0,9*13+1,3*2,14+3,49*3,0+1,0*2,4+0,8*2,4)"odečet otvorů |  | -24.592 | [12 empty] | VV | 2 | 2 | True | 0 | ROZPOCET
| VV |  | 15,54*3,75"jih |  | 58.275 | [12 empty] | VV | 2 | 2 | True | 0 | ROZPOCET
| VV |  | -(0,65*1,7*2)"odečet otvorů |  | -2.21 | [12 empty] | VV | 2 | 2 | True | 0 | ROZPOCET
| VV |  | Mezisoučet |  | 226.23 | [12 empty] | VV | 2 | 3 | True | 0 | ROZPOCET
| VV |  | ostění | [14 empty] | VV | 2 | 1 | True | 0 | ROZPOCET
| VV |  | (0,9+0,6+0,6)*0,34*18"východ |  | 12.852 | [12 empty] | VV | 2 | 2 | True | 0 | ROZPOCET
| VV |  | (0,9+0,6+0,6)*0,34*13+(2,14+2,14+1,3)*0,34+(3,05+3,05+3,49+1,0+0,8)*0,34"západ |  | 15.0518 | [12 empty] | VV | 2 | 2 | True | 0 | ROZPOCET
| VV |  | (0,65+1,7+0,65)*2*0,34"jih |  | 2.04 | [12 empty] | VV | 2 | 2 | True | 0 | ROZPOCET
| VV |  | Mezisoučet |  | 29.9438 | [12 empty] | VV | 2 | 3 | True | 0 | ROZPOCET
| VV |  | Součet |  | 256.1738 | [12 empty] | VV | 2 | 4 | True | 1 | ROZPOCET
49 | K | 629991001 | Zakrytí vnějších ploch před znečištěním včetně pozdějšího odkrytí ploch podélných rovných (např. chodníků) fólií položenou volně | m2 | 88.115 |  | 0 | CS ÚRS 2023 01 |  | základní |  | 0 | 0 | 0 | 0 | 0 | 4 | K | 2 |  |  |  | ROZPOCET | 0 | 0 | 0 | 0 | 0 | 1 | 0 | 4 | 1185636786
| Online PSC |  | https://podminky.urs.cz/item/CS_URS_2023_01/629991001 | [14 empty] | Online PSC | 2
| VV |  | 39,12+48,995 |  | 88.115 | [12 empty] | VV | 2 | 2 | True | 1 | ROZPOCET
50 | K | 629991011 | Zakrytí vnějších ploch před znečištěním včetně pozdějšího odkrytí výplní otvorů a svislých ploch fólií přilepenou lepící páskou | m2 | 52.944 |  | 0 | CS ÚRS 2023 01 |  | základní |  | 0 | 0 | 0 | 0 | 0 | 4 | K | 2 |  |  |  | ROZPOCET | 0 | 0 | 0 | 0 | 0 | 1 | 0 | 4 | -2115959288
| Online PSC |  | https://podminky.urs.cz/item/CS_URS_2023_01/629991011 | [14 empty] | Online PSC | 2
| VV |  | (0,9*0,6)*18"východ |  | 9.72 | [12 empty] | VV | 2 | 2 | True | 0 | ROZPOCET
| VV |  | (0,9*0,6*13)+(3,49+1,42)*3,0+1,3*2,145"západ |  | 24.5385 | [12 empty] | VV | 2 | 2 | True | 0 | ROZPOCET
| VV |  | (1,45*0,65)*2"jih |  | 1.885 | [12 empty] | VV | 2 | 2 | True | 0 | ROZPOCET
| VV |  | 16,8"poštovní schránka, rozvaděč |  | 16.8 | [12 empty] | VV | 2 | 2 | True | 0 | ROZPOCET
| VV |  | Součet |  | 52.9435 | [12 empty] | VV | 2 | 4 | True | 1 | ROZPOCET
51 | K | 629995101 | Očištění vnějších ploch tlakovou vodou omytím | m2 | 338.785 |  | 0 | CS ÚRS 2023 01 |  | základní |  | 0 | 0 | 0 | 0 | 0 | 4 | K | 2 |  |  |  | ROZPOCET | 0 | 0 | 0 | 0 | 0 | 1 | 0 | 4 | -750558486
| Online PSC |  | https://podminky.urs.cz/item/CS_URS_2023_01/629995101 | [14 empty] | Online PSC | 2
| VV |  | (24,23+0,6+1,7)*(0,15+2,93+1,12)"východ |  | 111.426 | [12 empty] | VV | 2 | 2 | True | 0 | ROZPOCET
| VV |  | -(0,6*0,9*18)"odečet otvorů |  | -9.72 | [12 empty] | VV | 2 | 2 | True | 0 | ROZPOCET
| VV |  | 23,57*0,6"podhled |  | 14.142 | [12 empty] | VV | 2 | 2 | True | 0 | ROZPOCET
| VV |  | Mezisoučet |  | 115.848 | [12 empty] | VV | 2 | 3 | True | 0 | ROZPOCET
| VV |  | (24,23+0,6+1,7)*(0,15+2,93+1,12)"západ |  | 111.426 | [12 empty] | VV | 2 | 2 | True | 0 | ROZPOCET
| VV |  | -(0,9*0,6*13+1,3*2,14+3,494*3,0+1,42*2,5)"odečet otvorů |  | -23.834 | [12 empty] | VV | 2 | 2 | True | 0 | ROZPOCET
| VV |  | 23,57*2,07"podhled |  | 48.7899 | [12 empty] | VV | 2 | 2 | True | 0 | ROZPOCET
| VV |  | Mezisoučet |  | 136.3819 | [12 empty] | VV | 2 | 3 | True | 0 | ROZPOCET
| VV |  | 15,54*(0,25+3,95)"jih |  | 65.268 | [12 empty] | VV | 2 | 2 | True | 0 | ROZPOCET
| VV |  | -(1,75*0,65*2)"odečet otvorů |  | -2.275 | [12 empty] | VV | 2 | 2 | True | 0 | ROZPOCET
| VV |  | Mezisoučet |  | 62.993 | [12 empty] | VV | 2 | 3 | True | 0 | ROZPOCET
| VV |  | (0,6+0,9+0,6+0,9)*0,2*13+(2,14+1,3+2,14)*0,2+(3,494+1,42+3,494+1,42)*0,2"ostění západ |  | 10.8816 | [12 empty] | VV | 2 | 2 | True | 0 | ROZPOCET
| VV |  | (0,6+0,9+0,6+0,9)*0,2*18"ostění východ |  | 10.8 | [12 empty] | VV | 2 | 2 | True | 0 | ROZPOCET
| VV |  | (0,65+1,7+0,65+1,7)*0,2*2"ostění jih |  | 1.88 | [12 empty] | VV | 2 | 2 | True | 0 | ROZPOCET
| VV |  | Mezisoučet |  | 23.5616 | [12 empty] | VV | 2 | 3 | True | 0 | ROZPOCET
| VV |  | Součet |  | 338.7845 | [12 empty] | VV | 2 | 4 | True | 1 | ROZPOCET
52 | K | 629999011 | Příplatky k cenám úprav vnějších povrchů za zvýšenou pracnost při provádění styku dvou barev nebo struktur na fasádě | m | 156 |  | 0 | CS ÚRS 2023 01 |  | základní |  | 0 | 0 | 0 | 0 | 0 | 4 | K | 2 |  |  |  | ROZPOCET | 0 | 0 | 0 | 0 | 0 | 1 | 0 | 4 | -1205513650
| Online PSC |  | https://podminky.urs.cz/item/CS_URS_2023_01/629999011 | [14 empty] | Online PSC | 2
53 | K | 631311131 | Doplnění dosavadních mazanin prostým betonem s dodáním hmot, bez potěru, plochy jednotlivě do 1 m2 a tl. přes 80 mm | m3 | 0.11 |  | 0 | CS ÚRS 2023 01 |  | základní |  | 0 | 2.301 | 0.25311 | 0 | 0 | 4 | K | 2 |  |  |  | ROZPOCET | 0 | 0 | 0 | 0 | 0 | 1 | 0 | 4 | -1458454498
| Online PSC |  | https://podminky.urs.cz/item/CS_URS_2023_01/631311131 | [14 empty] | Online PSC | 2
| P |  | Poznámka k položce: pro nerezovou vanu venkovní čistící zóny | [14 empty] | P | 2
| VV |  | 1*0,5*0,1 |  | 0.05 | [12 empty] | VV | 2 | 2 | True | 0 | ROZPOCET
| VV |  | ((1+0,5+1+0,5)*0,2)*0,1 |  | 0.06 | [12 empty] | VV | 2 | 2 | True | 0 | ROZPOCET
| VV |  | Součet |  | 0.11 | [12 empty] | VV | 2 | 4 | True | 1 | ROZPOCET
| D | 9 | Ostatní konstrukce a práce, bourání |  |  |  | 0 |  |  |  |  | 0 |  | 10.2059 |  | 8.1762 | 1 | D | 1 |  |  |  | ROZPOCET | [6 empty] | 0
54 | K | 9.R01 | Demontáž reklamních bannerů šetrným způsob s uložením pro opětovné použití, zpětná montáž | kus | 2 |  | 0 | vlastní |  | základní |  | 0 | 0 | 0 | 0 | 0 | 4 | K | 2 |  |  |  | ROZPOCET | 0 | 0 | 0 | 0 | 0 | 1 | 0 | 4 | -756083050
55 | K | 9.R02 | Demontáž světelné reklamy šetrným způsob s uložením pro opětovné použití, zpětná montáž | kus | 1 |  | 0 | vlastní |  | základní |  | 0 | 0 | 0 | 0 | 0 | 4 | K | 2 |  |  |  | ROZPOCET | 0 | 0 | 0 | 0 | 0 | 1 | 0 | 4 | -515953744
56 | K | 916331112 | Osazení zahradního obrubníku betonového s ložem tl. od 50 do 100 mm z betonu prostého tř. C 12/15 s boční opěrou z betonu prostého tř. C 12/15 | m | 65.2 |  | 0 | CS ÚRS 2023 01 |  | základní |  | 0 | 0.10095 | 6.5819 | 0 | 0 | 4 | K | 2 |  |  |  | ROZPOCET | 0 | 0 | 0 | 0 | 0 | 1 | 0 | 4 | 1255391151
| Online PSC |  | https://podminky.urs.cz/item/CS_URS_2023_01/916331112 | [14 empty] | Online PSC | 2
57 | M | 59217011 | obrubník betonový zahradní 500x50x200mm | m | 71.72 |  | 0 | CS ÚRS 2023 01 |  | základní |  | 0 | 0.022 | 1.5778 | 0 | 0 | 8 | M | 2 |  |  |  | ROZPOCET | 0 | 0 | 0 | 0 | 0 | 1 | 0 | 4 | 311650210
| VV |  | 15,54"jih |  | 15.54 | [12 empty] | VV | 2 | 2 | True | 0 | ROZPOCET
| VV |  | 24,23+0,6"východ |  | 24.83 | [12 empty] | VV | 2 | 2 | True | 0 | ROZPOCET
| VV |  | 24,23+0,6"západ |  | 24.83 | [12 empty] | VV | 2 | 2 | True | 0 | ROZPOCET
| VV |  | Součet |  | 65.2 | [12 empty] | VV | 2 | 4 | True | 1 | ROZPOCET
| VV |  | 65,2*1,1 'Přepočtené koeficientem množství |  | 71.72 | [12 empty] | VV | 2 | 2 | False | 1 | ROZPOCET
58 | K | 941221111 | Montáž lešení řadového rámového těžkého pracovního s podlahami s provozním zatížením tř. 4 do 300 kg/m2 šířky tř. SW09 od 0,9 do 1,2 m, výšky do 10 m | m2 | 335 |  | 0 | CS ÚRS 2023 01 |  | základní |  | 0 | 0 | 0 | 0 | 0 | 4 | K | 2 |  |  |  | ROZPOCET | 0 | 0 | 0 | 0 | 0 | 1 | 0 | 4 | -1139767733
| Online PSC |  | https://podminky.urs.cz/item/CS_URS_2023_01/941221111 | [14 empty] | Online PSC | 2
| P |  | Poznámka k položce: lešení musí být uzemněno proti oblesku a provedena revize včetně okopových plechů, vnějšího a vnitřního zábradlí, ukotvení | [14 empty] | P | 2
| VV |  | (24,23+1,5)*5,0"východ |  | 128.65 | [12 empty] | VV | 2 | 2 | True | 0 | ROZPOCET
| VV |  | 128,65"západ |  | 128.65 | [12 empty] | VV | 2 | 2 | True | 0 | ROZPOCET
| VV |  | 15,54*5,0"jih |  | 77.7 | [12 empty] | VV | 2 | 2 | True | 0 | ROZPOCET
| VV |  | Součet |  | 335 | [12 empty] | VV | 2 | 4 | True | 1 | ROZPOCET
59 | K | 941221211 | Montáž lešení řadového rámového těžkého pracovního s podlahami s provozním zatížením tř. 4 do 300 kg/m2 Příplatek za první a každý další den použití lešení k ceně -1111 nebo -1112 | m2 | 20100 |  | 0 | CS ÚRS 2023 01 |  | základní |  | 0 | 0 | 0 | 0 | 0 | 4 | K | 2 |  |  |  | ROZPOCET | 0 | 0 | 0 | 0 | 0 | 1 | 0 | 4 | -110885561
| Online PSC |  | https://podminky.urs.cz/item/CS_URS_2023_01/941221211 | [14 empty] | Online PSC | 2
| VV |  | 335*60 |  | 20100 | [12 empty] | VV | 2 | 2 | True | 1 | ROZPOCET
60 | K | 941221312 | Odborná prohlídka lešení řadového rámového těžkého pracovního s podlahami s provozním zatížením tř. 4 do 300 kg/m2 šířky tř. SW09 od 0,9 do 1,2 m výšky do 25 m, celkové plochy do 500 m2 zakrytého sítí | kus | 1 |  | 0 | CS ÚRS 2023 01 |  | základní |  | 0 | 0 | 0 | 0 | 0 | 4 | K | 2 |  |  |  | ROZPOCET | 0 | 0 | 0 | 0 | 0 | 1 | 0 | 4 | -809494990
| Online PSC |  | https://podminky.urs.cz/item/CS_URS_2023_01/941221312 | [14 empty] | Online PSC | 2
61 | K | 941221811 | Demontáž lešení řadového rámového těžkého pracovního s provozním zatížením tř. 4 do 300 kg/m2 šířky tř. SW09 od 0,9 do 1,2 m, výšky do 10 m | m2 | 335 |  | 0 | CS ÚRS 2023 01 |  | základní |  | 0 | 0 | 0 | 0 | 0 | 4 | K | 2 |  |  |  | ROZPOCET | 0 | 0 | 0 | 0 | 0 | 1 | 0 | 4 | -1930314542
| Online PSC |  | https://podminky.urs.cz/item/CS_URS_2023_01/941221811 | [14 empty] | Online PSC | 2
62 | K | 944511111 | Montáž ochranné sítě zavěšené na konstrukci lešení z textilie z umělých vláken | m2 | 335 |  | 0 | CS ÚRS 2023 01 |  | základní |  | 0 | 0 | 0 | 0 | 0 | 4 | K | 2 |  |  |  | ROZPOCET | 0 | 0 | 0 | 0 | 0 | 1 | 0 | 4 | 1377385860
| Online PSC |  | https://podminky.urs.cz/item/CS_URS_2023_01/944511111 | [14 empty] | Online PSC | 2
63 | K | 944511211 | Montáž ochranné sítě Příplatek za první a každý další den použití sítě k ceně -1111 | m2 | 20100 |  | 0 | CS ÚRS 2023 01 |  | základní |  | 0 | 0 | 0 | 0 | 0 | 4 | K | 2 |  |  |  | ROZPOCET | 0 | 0 | 0 | 0 | 0 | 1 | 0 | 4 | -1938485200
| Online PSC |  | https://podminky.urs.cz/item/CS_URS_2023_01/944511211 | [14 empty] | Online PSC | 2
64 | K | 944511811 | Demontáž ochranné sítě zavěšené na konstrukci lešení z textilie z umělých vláken | m2 | 335 |  | 0 | CS ÚRS 2023 01 |  | základní |  | 0 | 0 | 0 | 0 | 0 | 4 | K | 2 |  |  |  | ROZPOCET | 0 | 0 | 0 | 0 | 0 | 1 | 0 | 4 | -525420872
| Online PSC |  | https://podminky.urs.cz/item/CS_URS_2023_01/944511811 | [14 empty] | Online PSC | 2
65 | K | 944711112 | Montáž záchytné stříšky zřizované současně s lehkým nebo těžkým lešením, šířky přes 1,5 do 2,0 m | m | 14.4 |  | 0 | CS ÚRS 2023 01 |  | základní |  | 0 | 0 | 0 | 0 | 0 | 4 | K | 2 |  |  |  | ROZPOCET | 0 | 0 | 0 | 0 | 0 | 1 | 0 | 4 | -446938686
| Online PSC |  | https://podminky.urs.cz/item/CS_URS_2023_01/944711112 | [14 empty] | Online PSC | 2
| VV |  | 2,4+1,0+2,4+1,50+7,1"nad vstupy a schodištěm |  | 14.4 | [12 empty] | VV | 2 | 2 | True | 1 | ROZPOCET
66 | K | 944711212 | Montáž záchytné stříšky Příplatek za první a každý další den použití záchytné stříšky k ceně -1112 | m | 864 |  | 0 | CS ÚRS 2023 01 |  | základní |  | 0 | 0 | 0 | 0 | 0 | 4 | K | 2 |  |  |  | ROZPOCET | 0 | 0 | 0 | 0 | 0 | 1 | 0 | 4 | 1940964586
| Online PSC |  | https://podminky.urs.cz/item/CS_URS_2023_01/944711212 | [14 empty] | Online PSC | 2
| VV |  | 14,4*60 |  | 864 | [12 empty] | VV | 2 | 2 | True | 1 | ROZPOCET
67 | K | 944711812 | Demontáž záchytné stříšky zřizované současně s lehkým nebo těžkým lešením, šířky přes 1,5 do 2,0 m | m | 14.4 |  | 0 | CS ÚRS 2023 01 |  | základní |  | 0 | 0 | 0 | 0 | 0 | 4 | K | 2 |  |  |  | ROZPOCET | 0 | 0 | 0 | 0 | 0 | 1 | 0 | 4 | -514819813
| Online PSC |  | https://podminky.urs.cz/item/CS_URS_2023_01/944711812 | [14 empty] | Online PSC | 2
68 | K | 949101111 | Lešení pomocné pracovní pro objekty pozemních staveb pro zatížení do 150 kg/m2, o výšce lešeňové podlahy do 1,9 m | m2 | 117.85 |  | 0 | CS ÚRS 2023 01 |  | základní |  | 0 | 0.00013 | 0.015321 | 0 | 0 | 4 | K | 2 |  |  |  | ROZPOCET | 0 | 0 | 0 | 0 | 0 | 1 | 0 | 4 | -2131884302
| Online PSC |  | https://podminky.urs.cz/item/CS_URS_2023_01/949101111 | [14 empty] | Online PSC | 2
| P |  | Poznámka k položce: pro podhledy | [14 empty] | P | 2
| VV |  | (23,57*2,5)*2"podhledy |  | 117.85 | [12 empty] | VV | 2 | 2 | True | 1 | ROZPOCET
69 | K | 952901106 | Čištění budov při provádění oprav a udržovacích prací oken dvojitých nebo zdvojených omytím, plochy do přes 0,6 do 1,5 m2 | m2 | 35.829 |  | 0 | CS ÚRS 2023 01 |  | základní |  | 0 | 1e-05 | 0.00035829 | 0 | 0 | 4 | K | 2 |  |  |  | ROZPOCET | 0 | 0 | 0 | 0 | 0 | 1 | 0 | 4 | 516837806
| Online PSC |  | https://podminky.urs.cz/item/CS_URS_2023_01/952901106 | [14 empty] | Online PSC | 2
| VV |  | (0,6*0,9*18) |  | 9.72 | [12 empty] | VV | 2 | 2 | True | 0 | ROZPOCET
| VV |  | (0,9*0,6*13+1,3*2,14+3,494*3,0+1,42*2,5) |  | 23.834 | [12 empty] | VV | 2 | 2 | True | 0 | ROZPOCET
| VV |  | (1,75*0,65*2) |  | 2.275 | [12 empty] | VV | 2 | 2 | True | 0 | ROZPOCET
| VV |  | Součet |  | 35.829 | [12 empty] | VV | 2 | 4 | True | 1 | ROZPOCET
70 | K | 965042221 | Bourání mazanin betonových nebo z litého asfaltu tl. přes 100 mm, plochy do 1 m2 | m3 | 0.132 |  | 0 | CS ÚRS 2023 01 |  | základní |  | 0 | 0 | 0 | 2.2 | 0.2904 | 4 | K | 2 |  |  |  | ROZPOCET | 0 | 0 | 0 | 0 | 0 | 1 | 0 | 4 | 252318466
| Online PSC |  | https://podminky.urs.cz/item/CS_URS_2023_01/965042221 | [14 empty] | Online PSC | 2
| P |  | Poznámka k položce: pro nerezovou vanu venkovní čistící zóny | [14 empty] | P | 2
| VV |  | 1,1*0,6*0,2 |  | 0.132 | [12 empty] | VV | 2 | 2 | True | 1 | ROZPOCET
71 | K | 967042712 | Odsekání zdiva degradovaného plošné tl do 100 mm | m2 | 19.2 |  | 0 | CS ÚRS 2023 01 |  | základní |  | 0 | 0 | 0 | 0.25 | 4.8 | 4 | K | 2 |  |  |  | ROZPOCET | 0 | 0 | 0 | 0 | 0 | 1 | 0 | 4 | -918427308
| Online PSC |  | https://podminky.urs.cz/item/CS_URS_2023_01/967042712 | [14 empty] | Online PSC | 2
| VV |  | ((24,23+15,54+24,23)*0,6)*0,5"stěna v úrovni soklu |  | 19.2 | [12 empty] | VV | 2 | 2 | True | 1 | ROZPOCET
72 | K | 976083131 | Vybourání drobných zámečnických a jiných konstrukcí nožových škrabáků, stoupacích želez, komínových konzol apod., ze zdiva cihelného | kus | 32 |  | 0 | CS ÚRS 2023 01 |  | základní |  | 0 | 0 | 0 | 0.009 | 0.288 | 4 | K | 2 |  |  |  | ROZPOCET | 0 | 0 | 0 | 0 | 0 | 1 | 0 | 4 | 1125022347
| Online PSC |  | https://podminky.urs.cz/item/CS_URS_2023_01/976083131 | [14 empty] | Online PSC | 2
| VV |  | 4"svítidla |  | 4 | [12 empty] | VV | 2 | 2 | True | 0 | ROZPOCET
| VV |  | 4"informační tabule |  | 4 | [12 empty] | VV | 2 | 2 | True | 0 | ROZPOCET
| VV |  | 24"větrací mřížky |  | 24 | [12 empty] | VV | 2 | 2 | True | 0 | ROZPOCET
| VV |  | Součet |  | 32 | [12 empty] | VV | 2 | 4 | True | 1 | ROZPOCET
73 | K | 977311114 | Řezání stávajících betonových mazanin bez vyztužení hloubky přes 150 do 200 mm | m | 3.4 |  | 0 | CS ÚRS 2023 01 |  | základní |  | 0 | 1e-05 | 3.4e-05 | 0 | 0 | 4 | K | 2 |  |  |  | ROZPOCET | 0 | 0 | 0 | 0 | 0 | 1 | 0 | 4 | -1977650569
| Online PSC |  | https://podminky.urs.cz/item/CS_URS_2023_01/977311114 | [14 empty] | Online PSC | 2
| P |  | Poznámka k položce: pro nerezovou vanu venkovní čistící zóny | [14 empty] | P | 2
| VV |  | 1,1+0,6+1,1+0,6 |  | 3.4 | [12 empty] | VV | 2 | 2 | True | 1 | ROZPOCET
74 | K | 978019331 | Otlučení vápenných nebo vápenocementových omítek vnějších ploch s vyškrabáním spar a s očištěním zdiva stupně členitosti 3 až 5, v rozsahu přes 10 do 20 % | m2 | 19.2 |  | 0 | CS ÚRS 2023 01 |  | základní |  | 0 | 0 | 0 | 0.014 | 0.2688 | 4 | K | 2 |  |  |  | ROZPOCET | 0 | 0 | 0 | 0 | 0 | 1 | 0 | 4 | -693568418
| Online PSC |  | https://podminky.urs.cz/item/CS_URS_2023_01/978019331 | [14 empty] | Online PSC | 2
75 | K | 978023411 | Vyškrabání cementové malty ze spár zdiva cihelného mimo komínového | m2 | 12 |  | 0 | CS ÚRS 2023 01 |  | základní |  | 0 | 0 | 0 | 0.014 | 0.168 | 4 | K | 2 |  |  |  | ROZPOCET | 0 | 0 | 0 | 0 | 0 | 1 | 0 | 4 | -737067202
| Online PSC |  | https://podminky.urs.cz/item/CS_URS_2023_01/978023411 | [14 empty] | Online PSC | 2
76 | K | 978059641 | Odsekání obkladů stěn včetně otlučení podkladní omítky až na zdivo z obkládaček vnějších, z jakýchkoliv materiálů, plochy přes 1 m2 | m2 | 26.528 |  | 0 | CS ÚRS 2023 01 |  | základní |  | 0 | 0 | 0 | 0.089 | 2.361 | 4 | K | 2 |  |  |  | ROZPOCET | 0 | 0 | 0 | 0 | 0 | 1 | 0 | 4 | -2044532469
| Online PSC |  | https://podminky.urs.cz/item/CS_URS_2023_01/978059641 | [14 empty] | Online PSC | 2
| VV |  | (24,24+0,6+1,7+24,24+15,54)*0,40"kabřincový obklad |  | 26.528 | [12 empty] | VV | 2 | 2 | True | 1 | ROZPOCET
77 | K | 985131311 | Očištění ploch stěn, rubu kleneb a podlah ruční dočištění ocelovými kartáči | m2 | 19.2 |  | 0 | CS ÚRS 2023 01 |  | základní |  | 0 | 0 | 0 | 0 | 0 | 4 | K | 2 |  |  |  | ROZPOCET | 0 | 0 | 0 | 0 | 0 | 1 | 0 | 4 | -1636874409
| Online PSC |  | https://podminky.urs.cz/item/CS_URS_2023_01/985131311 | [14 empty] | Online PSC | 2
| VV |  | 19,2"část soklu z 50% |  | 19.2 | [12 empty] | VV | 2 | 2 | True | 1 | ROZPOCET
78 | K | 985311113 | Reprofilace betonu sanačními maltami na polymercementové bázi ručně podlah, tloušťky přes 20 do 30 mm | m2 | 33.6 |  | 0 | CS ÚRS 2023 01 |  | základní |  | 0 | 0.06043 | 2.0304 | 0 | 0 | 16 | K | 2 |  |  |  | ROZPOCET | 0 | 0 | 0 | 0 | 0 | 1 | 0 | 16 | -1024060618
| Online PSC |  | https://podminky.urs.cz/item/CS_URS_2023_01/985311113 | [14 empty] | Online PSC | 2
| VV |  | 21,0*1,6"chodník západ |  | 33.6 | [12 empty] | VV | 2 | 2 | True | 1 | ROZPOCET
79 | K | 993111111 | Dovoz a odvoz lešení včetně naložení a složení řadového, na vzdálenost do 10 km | m2 | 335 |  | 0 | CS ÚRS 2023 01 |  | základní |  | 0 | 0 | 0 | 0 | 0 | 4 | K | 2 |  |  |  | ROZPOCET | 0 | 0 | 0 | 0 | 0 | 1 | 0 | 4 | -1146593561
| Online PSC |  | https://podminky.urs.cz/item/CS_URS_2023_01/993111111 | [14 empty] | Online PSC | 2
80 | K | 993111119 | Dovoz a odvoz lešení včetně naložení a složení řadového, na vzdálenost Příplatek k ceně za každých dalších i započatých 10 km přes 10 km | m2 | 3350 |  | 0 | CS ÚRS 2023 01 |  | základní |  | 0 | 0 | 0 | 0 | 0 | 4 | K | 2 |  |  |  | ROZPOCET | 0 | 0 | 0 | 0 | 0 | 1 | 0 | 4 | 1520813433
| Online PSC |  | https://podminky.urs.cz/item/CS_URS_2023_01/993111119 | [14 empty] | Online PSC | 2
| P |  | Poznámka k položce: do 100km od stavby | [14 empty] | P | 2
| VV |  | 335*10 |  | 3350 | [12 empty] | VV | 2 | 2 | True | 1 | ROZPOCET
| D | 997 | Přesun sutě |  |  |  | 0 |  |  |  |  | 0 |  | 0 |  | 0 | 1 | D | 1 |  |  |  | ROZPOCET | [6 empty] | 0
81 | K | 997013211 | Vnitrostaveništní doprava suti a vybouraných hmot vodorovně do 50 m svisle ručně pro budovy a haly výšky do 6 m | t | 42.029 |  | 0 | CS ÚRS 2023 01 |  | základní |  | 0 | 0 | 0 | 0 | 0 | 4 | K | 2 |  |  |  | ROZPOCET | 0 | 0 | 0 | 0 | 0 | 1 | 0 | 4 | -404970502
| Online PSC |  | https://podminky.urs.cz/item/CS_URS_2023_01/997013211 | [14 empty] | Online PSC | 2
82 | K | 997013501 | Odvoz suti a vybouraných hmot na skládku nebo meziskládku se složením, na vzdálenost do 1 km | t | 42.029 |  | 0 | CS ÚRS 2023 01 |  | základní |  | 0 | 0 | 0 | 0 | 0 | 4 | K | 2 |  |  |  | ROZPOCET | 0 | 0 | 0 | 0 | 0 | 1 | 0 | 4 | -1299401174
| Online PSC |  | https://podminky.urs.cz/item/CS_URS_2023_01/997013501 | [14 empty] | Online PSC | 2
83 | K | 997013509 | Odvoz suti a vybouraných hmot na skládku nebo meziskládku se složením, na vzdálenost Příplatek k ceně za každý další i započatý 1 km přes 1 km | t | 328.072 |  | 0 | CS ÚRS 2023 01 |  | základní |  | 0 | 0 | 0 | 0 | 0 | 4 | K | 2 |  |  |  | ROZPOCET | 0 | 0 | 0 | 0 | 0 | 1 | 0 | 4 | -41332172
| Online PSC |  | https://podminky.urs.cz/item/CS_URS_2023_01/997013509 | [14 empty] | Online PSC | 2
| P |  | Poznámka k položce: do 8km od stavby | [14 empty] | P | 2
| VV |  | 41,009*8 |  | 328.072 | [12 empty] | VV | 2 | 2 | True | 1 | ROZPOCET
84 | K | 997013609 | Poplatek za uložení stavebního odpadu na skládce (skládkovné) ze směsí nebo oddělených frakcí betonu, cihel a keramických výrobků zatříděného do Katalogu odpadů pod kódem 17 01 07 | t | 42.029 |  | 0 | CS ÚRS 2023 01 |  | základní |  | 0 | 0 | 0 | 0 | 0 | 4 | K | 2 |  |  |  | ROZPOCET | 0 | 0 | 0 | 0 | 0 | 1 | 0 | 4 | -2008075360
| Online PSC |  | https://podminky.urs.cz/item/CS_URS_2023_01/997013609 | [14 empty] | Online PSC | 2
| P |  | Poznámka k položce: včetně dokladů o ekologické likvidaci | [14 empty] | P | 2
85 | K | 997013811 | Poplatek za uložení stavebního odpadu na skládce (skládkovné) dřevěného zatříděného do Katalogu odpadů pod kódem 17 02 01 | t | 0.09 |  | 0 | CS ÚRS 2023 01 |  | základní |  | 0 | 0 | 0 | 0 | 0 | 4 | K | 2 |  |  |  | ROZPOCET | 0 | 0 | 0 | 0 | 0 | 1 | 0 | 4 | -724240348
| Online PSC |  | https://podminky.urs.cz/item/CS_URS_2023_01/997013811 | [14 empty] | Online PSC | 2
| P |  | Poznámka k položce: včetně dokladů o ekologické likvidaci | [14 empty] | P | 2
| D | 998 | Přesun hmot |  |  |  | 0 |  |  |  |  | 0 |  | 0 |  | 0 | 1 | D | 1 |  |  |  | ROZPOCET | [6 empty] | 0
86 | K | 998011001 | Přesun hmot pro budovy občanské výstavby, bydlení, výrobu a služby s nosnou svislou konstrukcí zděnou z cihel, tvárnic nebo kamene vodorovná dopravní vzdálenost do 100 m pro budovy výšky do 6 m | t | 37.071 |  | 0 | CS ÚRS 2023 01 |  | základní |  | 0 | 0 | 0 | 0 | 0 | 4 | K | 2 |  |  |  | ROZPOCET | 0 | 0 | 0 | 0 | 0 | 1 | 0 | 4 | -1309504891
| Online PSC |  | https://podminky.urs.cz/item/CS_URS_2023_01/998011001 | [14 empty] | Online PSC | 2
| D | PSV | Práce a dodávky PSV |  |  |  | 0 |  |  |  |  | 0 |  | 1.6142 |  | 0.38224 | 2 | D | 0 |  |  |  | ROZPOCET | [6 empty] | 0
| D | 711 | Izolace proti vodě, vlhkosti a plynům |  |  |  | 0 |  |  |  |  | 0 |  | 0.44032 |  | 0 | 2 | D | 1 |  |  |  | ROZPOCET | [6 empty] | 0
87 | K | 711113127 | Izolace proti zemní vlhkosti natěradly a tmely za studena na ploše svislé S těsnicí stěrkou jednosložkovu na bázi cementu | m2 | 18 |  | 0 | CS ÚRS 2023 01 |  | základní |  | 0 | 0.0035 | 0.063 | 0 | 0 | 16 | K | 2 |  |  |  | ROZPOCET | 0 | 0 | 0 | 0 | 0 | 1 | 0 | 16 | 221661726
| Online PSC |  | https://podminky.urs.cz/item/CS_URS_2023_01/711113127 | [14 empty] | Online PSC | 2
| VV |  | 18"opravy kolem iz.soklu |  | 18 | [12 empty] | VV | 2 | 2 | True | 1 | ROZPOCET
88 | K | 711442559 | Provedení izolace proti povrchové a podpovrchové tlakové vodě pásy přitavením NAIP na ploše svislé S | m2 | 53.04 |  | 0 | CS ÚRS 2023 01 |  | základní |  | 0 | 0.0004 | 0.021216 | 0 | 0 | 16 | K | 2 |  |  |  | ROZPOCET | 0 | 0 | 0 | 0 | 0 | 1 | 0 | 16 | 120680368
| Online PSC |  | https://podminky.urs.cz/item/CS_URS_2023_01/711442559 | [14 empty] | Online PSC | 2
89 | M | 62832001 | pás asfaltový natavitelný oxidovaný tl 3,5mm typu V60 S35 s vložkou ze skleněné rohože, s jemnozrnným minerálním posypem | m2 | 64.762 |  | 0 | CS ÚRS 2023 01 |  | základní |  | 0 | 0.0048 | 0.31086 | 0 | 0 | 32 | M | 2 |  |  |  | ROZPOCET | 0 | 0 | 0 | 0 | 0 | 1 | 0 | 16 | 1066837181
| VV |  | 26,52"nová hydroizolace za soklem; 1 vrstva |  | 26.52 | [12 empty] | VV | 2 | 2 | True | 0 | ROZPOCET
| VV |  | 26,52"nová hydroizolace za soklem; 2 vrstva |  | 26.52 | [12 empty] | VV | 2 | 2 | True | 0 | ROZPOCET
| VV |  | Součet |  | 53.04 | [12 empty] | VV | 2 | 4 | True | 1 | ROZPOCET
| VV |  | 53,04*1,221 'Přepočtené koeficientem množství |  | 64.762 | [12 empty] | VV | 2 | 2 | False | 1 | ROZPOCET
90 | K | 711161115 | Izolace proti zemní vlhkosti a beztlakové vodě nopovými fóliemi na ploše vodorovné V vrstva ochranná, odvětrávací a drenážní výška nopku 20,0 mm, tl. fólie do 1,0 mm | m2 | 40.356 |  | 0 | CS ÚRS 2023 01 |  | základní |  | 0 | 0.00075 | 0.030267 | 0 | 0 | 16 | K | 2 |  |  |  | ROZPOCET | 0 | 0 | 0 | 0 | 0 | 1 | 0 | 16 | -634162941
| Online PSC |  | https://podminky.urs.cz/item/CS_URS_2023_01/711161115 | [14 empty] | Online PSC | 2
| VV |  | 40,356"v rozsahu dmtž kabřince |  | 40.356 | [12 empty] | VV | 2 | 2 | True | 1 | ROZPOCET
91 | K | 711491176 | Provedení doplňků izolace proti vodě připevnění izolace ukončovací lištou | m | 68.1 |  | 0 | CS ÚRS 2023 01 |  | základní |  | 0 | 4e-05 | 0.002724 | 0 | 0 | 16 | K | 2 |  |  |  | ROZPOCET | 0 | 0 | 0 | 0 | 0 | 1 | 0 | 16 | 1250002942
| Online PSC |  | https://podminky.urs.cz/item/CS_URS_2023_01/711491176 | [14 empty] | Online PSC | 2
92 | M | 28323049 | lišta ukončovací | m | 68.1 |  | 0 | CS ÚRS 2023 01 |  | základní |  | 0 | 0.00018 | 0.012258 | 0 | 0 | 32 | M | 2 |  |  |  | ROZPOCET | 0 | 0 | 0 | 0 | 0 | 1 | 0 | 16 | -61932198
93 | K | 998711102 | Přesun hmot pro izolace proti vodě, vlhkosti a plynům stanovený z hmotnosti přesunovaného materiálu vodorovná dopravní vzdálenost do 50 m v objektech výšky přes 6 do 12 m | t | 0.44 |  | 0 | CS ÚRS 2023 01 |  | základní |  | 0 | 0 | 0 | 0 | 0 | 16 | K | 2 |  |  |  | ROZPOCET | 0 | 0 | 0 | 0 | 0 | 1 | 0 | 16 | 1502324697
| Online PSC |  | https://podminky.urs.cz/item/CS_URS_2023_01/998711102 | [14 empty] | Online PSC | 2
| D | 741 | Elektroinstalace - silnoproud |  |  |  | 0 |  |  |  |  | 0 |  | 0.08768 |  | 0.108 | 2 | D | 1 |  |  |  | ROZPOCET | [6 empty] | 0
94 | K | 741.R01 | Prodloužení kabelových vývodů s použitím instalační krabice do zateplovacího systému, elektro kabelu, svorek včetně zapojení vodičů | kus | 12 |  | 0 | vlastní |  | základní |  | 0 | 0.00028 | 0.00336 | 0 | 0 | 16 | K | 2 |  |  |  | ROZPOCET | 0 | 0 | 0 | 0 | 0 | 1 | 0 | 16 | -1917332253
| P |  | Poznámka k položce: prodlužovací kabel bude zvolen na místě dle stávajícího typu | [14 empty] | P | 2
95 | K | 741110002.1 | Montáž trubek elektroinstalačních s nasunutím nebo našroubováním do krabic plastových tuhých, uložených pevně, vnější Ø přes 23 do 35 mm | m | 130 |  | 0 | CS ÚRS 2023 01 |  | základní |  | 0 | 0 | 0 | 0 | 0 | 16 | K | 2 |  |  |  | ROZPOCET | 0 | 0 | 0 | 0 | 0 | 1 | 0 | 16 | 1514296158
| Online PSC |  | https://podminky.urs.cz/item/CS_URS_2023_01/741110002.1 | [14 empty] | Online PSC | 2
96 | M | 34571094.1 | trubka elektroinstalační tuhá z PVC D 28,6/32 mm, délka 3m | m | 130 |  | 0 | CS ÚRS 2023 01 |  | základní |  | 0 | 0.00018 | 0.0234 | 0 | 0 | 32 | M | 2 |  |  |  | ROZPOCET | 0 | 0 | 0 | 0 | 0 | 1 | 0 | 16 | 710965887
97 | K | 741112022 | Montáž krabic elektroinstalačních bez napojení na trubky a lišty, demontáže a montáže víčka a přístroje protahovacích nebo odbočných nástěnných plastových čtyřhranných, vel. do 160x160 mm | kus | 3 |  | 0 | CS ÚRS 2023 01 |  | základní |  | 0 | 0 | 0 | 0 | 0 | 16 | K | 2 |  |  |  | ROZPOCET | 0 | 0 | 0 | 0 | 0 | 1 | 0 | 16 | 1213238138
| Online PSC |  | https://podminky.urs.cz/item/CS_URS_2023_01/741112022 | [14 empty] | Online PSC | 2
98 | M | 34571480 | krabice v uzavřeném provedení PP s krytím IP 66 čtvercová 125x125mm | kus | 3 |  | 0 | CS ÚRS 2023 01 |  | základní |  | 0 | 0.00024 | 0.00072 | 0 | 0 | 32 | M | 2 |  |  |  | ROZPOCET | 0 | 0 | 0 | 0 | 0 | 1 | 0 | 16 | -116704002
| P |  | Poznámka k položce: příprava pro připojení/ukončení k přístrojům | [14 empty] | P | 2
99 | K | 741112801 | Demotáž elektroinstalačních lišt a kanálů nástěnných uložených pevně vkládacích | m | 40 |  | 0 | CS ÚRS 2023 01 |  | základní |  | 0 | 0 | 0 | 0.00027 | 0.0108 | 16 | K | 2 |  |  |  | ROZPOCET | 0 | 0 | 0 | 0 | 0 | 1 | 0 | 16 | -1113583751
| Online PSC |  | https://podminky.urs.cz/item/CS_URS_2023_01/741112801 | [14 empty] | Online PSC | 2
100 | K | 741122851 | Demontáž kabelů měděných uložených volně nebo v liště plných kulatých počtu a průřezu žil 2x1,5 až 6 mm2, 3x1,5 až 10 mm2, 4x1,5 až 10 mm2, 5x1,5 až 6 mm2, 7x1,5 až 4 mm2, 12x1,5 mm2 | m | 130 |  | 0 | CS ÚRS 2023 01 |  | základní |  | 0 | 0 | 0 | 0.00048 | 0.0624 | 16 | K | 2 |  |  |  | ROZPOCET | 0 | 0 | 0 | 0 | 0 | 1 | 0 | 16 | 35267411
| Online PSC |  | https://podminky.urs.cz/item/CS_URS_2023_01/741122851 | [14 empty] | Online PSC | 2
101 | K | 741122122 | Montáž kabelů měděných bez ukončení uložených v trubkách zatažených plných kulatých nebo bezhalogenových (např. CYKY) počtu a průřezu žil 3x1,5 až 6 mm2 | m | 130 |  | 0 | CS ÚRS 2023 01 |  | základní |  | 0 | 0 | 0 | 0 | 0 | 16 | K | 2 |  |  |  | ROZPOCET | 0 | 0 | 0 | 0 | 0 | 1 | 0 | 16 | 8687734
| Online PSC |  | https://podminky.urs.cz/item/CS_URS_2023_01/741122122 | [14 empty] | Online PSC | 2
102 | M | 34111036 | kabel instalační jádro Cu plné izolace PVC plášť PVC 450/750V (CYKY) 3x2,5mm2 | m | 130 |  | 0 | CS ÚRS 2023 01 |  | základní |  | 0 | 0.00017 | 0.0221 | 0 | 0 | 32 | M | 2 |  |  |  | ROZPOCET | 0 | 0 | 0 | 0 | 0 | 1 | 0 | 16 | 2087517929
| P |  | Poznámka k položce: požární uzávěry jsou obsahem stavební části | [14 empty] | P | 2
103 | K | 741130001 | Ukončení vodičů izolovaných s označením a zapojením v rozváděči nebo na přístroji, průřezu žíly do 2,5 mm2 | kus | 28 |  | 0 | CS ÚRS 2023 01 |  | základní |  | 0 | 0 | 0 | 0 | 0 | 16 | K | 2 |  |  |  | ROZPOCET | 0 | 0 | 0 | 0 | 0 | 1 | 0 | 16 | -1687979345
| Online PSC |  | https://podminky.urs.cz/item/CS_URS_2023_01/741130001 | [14 empty] | Online PSC | 2
104 | K | 741130021 | Ukončení vodičů izolovaných s označením a zapojením na svorkovnici s otevřením a uzavřením krytu, průřezu žíly do 2,5 mm2 | kus | 28 |  | 0 | CS ÚRS 2023 01 |  | základní |  | 0 | 0 | 0 | 0 | 0 | 16 | K | 2 |  |  |  | ROZPOCET | 0 | 0 | 0 | 0 | 0 | 1 | 0 | 16 | -982623098
| Online PSC |  | https://podminky.urs.cz/item/CS_URS_2023_01/741130021 | [14 empty] | Online PSC | 2
105 | K | 741372861 | Demontáž svítidla exteriérového se standardní paticí nebo int. zdrojem přisazeného bez zachování funkčnosti | kus | 4 |  | 0 | CS ÚRS 2023 01 |  | základní |  | 0 | 0 | 0 | 0.0009 | 0.0036 | 16 | K | 2 |  |  |  | ROZPOCET | 0 | 0 | 0 | 0 | 0 | 1 | 0 | 16 | -2142648812
| Online PSC |  | https://podminky.urs.cz/item/CS_URS_2023_01/741372861 | [14 empty] | Online PSC | 2
106 | K | 741374900 | Demontáž svítidla exteriérového s int. zdrojem přisazeného nástěnného nebo uloženého na výložnících se zachováním funkčnosti | kus | 2 |  | 0 | CS ÚRS 2023 01 |  | základní |  | 0 | 0 | 0 | 0 | 0 | 16 | K | 2 |  |  |  | ROZPOCET | 0 | 0 | 0 | 0 | 0 | 1 | 0 | 16 | -399054834
| Online PSC |  | https://podminky.urs.cz/item/CS_URS_2023_01/741374900 | [14 empty] | Online PSC | 2
| P |  | Poznámka k položce: dmtž provést šetrně, svítidla budou použita znovu po ukončení prací | [14 empty] | P | 2
107 | K | 741372063 | Montáž svítidlo exteriérové přisazené nástěnné hranaté nebo kruhové se zapojením vodičů | kus | 1 |  | 0 | CS ÚRS 2023 01 |  | základní |  | 0 | 0 | 0 | 0 | 0 | 16 | K | 2 |  |  |  | ROZPOCET | 0 | 0 | 0 | 0 | 0 | 1 | 0 | 16 | -2117770432
| Online PSC |  | https://podminky.urs.cz/item/CS_URS_2023_01/741372063 | [14 empty] | Online PSC | 2
| P |  | Poznámka k položce: zpětná montáž po dokončení prací na fasádě | [14 empty] | P | 2
108 | K | 741372152 | Montáž svítidlo exteriérové závěsné reklamní na výložnících se zapojením vodičů | kus | 1 |  | 0 | CS ÚRS 2023 01 |  | základní |  | 0 | 0 | 0 | 0 | 0 | 16 | K | 2 |  |  |  | ROZPOCET | 0 | 0 | 0 | 0 | 0 | 1 | 0 | 16 | -1835378024
| Online PSC |  | https://podminky.urs.cz/item/CS_URS_2023_01/741372152 | [14 empty] | Online PSC | 2
| P |  | Poznámka k položce: zpětná montáž po dokončení prací na fasádě | [14 empty] | P | 2
109 | K | 741372067 | Montáž svítidel s integrovaným zdrojem LED se zapojením vodičů exteriérových přisazených nástěnných reflektorových se samostatným nebo integrovaným pohybovým čidlem | kus | 3 |  | 0 | CS ÚRS 2023 01 |  | základní |  | 0 | 0 | 0 | 0 | 0 | 16 | K | 2 |  |  |  | ROZPOCET | 0 | 0 | 0 | 0 | 0 | 1 | 0 | 16 | 332807108
| Online PSC |  | https://podminky.urs.cz/item/CS_URS_2023_01/741372067 | [14 empty] | Online PSC | 2
110 | M | 348450051 | svítidlo exteriérové nástěnné přisazené LED 1000-1500lm s pohybovým čidlem | kus | 3 |  | 0 | vlastní |  | základní |  | 0 | 0.00057 | 0.00171 | 0 | 0 | 32 | M | 2 |  |  |  | ROZPOCET | 0 | 0 | 0 | 0 | 0 | 1 | 0 | 16 | -1960983406
111 | K | 741420001 | Montáž hromosvodného vedení svodových drátů nebo lan s podpěrami, Ø do 10 mm | m | 39 |  | 0 | CS ÚRS 2023 01 |  | základní |  | 0 | 0 | 0 | 0 | 0 | 16 | K | 2 |  |  |  | ROZPOCET | 0 | 0 | 0 | 0 | 0 | 1 | 0 | 16 | 900367579
| Online PSC |  | https://podminky.urs.cz/item/CS_URS_2023_01/741420001 | [14 empty] | Online PSC | 2
| P |  | Poznámka k položce: včetně držáku pro vedení jímače po fasádě | [14 empty] | P | 2
| VV |  | 6*6,5"svislé hromosvodové vedení po nové fasádě |  | 39 | [12 empty] | VV | 2 | 2 | True | 1 | ROZPOCET
112 | M | 35441077 | drát D 8mm AlMgSi | kg | 9.75 |  | 0 | CS ÚRS 2023 01 |  | základní |  | 0 | 0.001 | 0.00975 | 0 | 0 | 32 | M | 2 |  |  |  | ROZPOCET | 0 | 0 | 0 | 0 | 0 | 1 | 0 | 16 | -1137080423
| VV |  | 39*0,25 |  | 9.75 | [12 empty] | VV | 2 | 2 | True | 1 | ROZPOCET
113 | K | 741420020 | Montáž svorka hromosvodná universální | kus | 18 |  | 0 | CS ÚRS 2023 01 |  | základní |  | 0 | 0 | 0 | 0 | 0 | 16 | K | 2 |  |  |  | ROZPOCET | 0 | 0 | 0 | 0 | 0 | 1 | 0 | 16 | -2077687166
| Online PSC |  | https://podminky.urs.cz/item/CS_URS_2023_01/741420020 | [14 empty] | Online PSC | 2
114 | M | 35431001 | svorka uzemnění AlMgSi univerzální | kus | 18 |  | 0 | CS ÚRS 2023 01 |  | základní |  | 0 | 8e-05 | 0.00144 | 0 | 0 | 32 | M | 2 |  |  |  | ROZPOCET | 0 | 0 | 0 | 0 | 0 | 1 | 0 | 16 | 1773774395
115 | K | 741420051 | Montáž hromosvodného vedení ochranných prvků úhelníků nebo trubek s držáky do zdiva | kus | 6 |  | 0 | CS ÚRS 2023 01 |  | základní |  | 0 | 0 | 0 | 0 | 0 | 16 | K | 2 |  |  |  | ROZPOCET | 0 | 0 | 0 | 0 | 0 | 1 | 0 | 16 | 1752505942
| Online PSC |  | https://podminky.urs.cz/item/CS_URS_2023_01/741420051 | [14 empty] | Online PSC | 2
116 | M | 35441830 | úhelník ochranný na ochranu svodu - 1700mm, FeZn | kus | 6 |  | 0 | CS ÚRS 2023 01 |  | základní |  | 0 | 0.0042 | 0.0252 | 0 | 0 | 32 | M | 2 |  |  |  | ROZPOCET | 0 | 0 | 0 | 0 | 0 | 1 | 0 | 16 | -1812100483
117 | K | 741421811 | Demontáž hromosvodného vedení bez zachování funkčnosti svodových drátů nebo lan kolmého svodu, průměru do 8 mm | m | 39 |  | 0 | CS ÚRS 2023 01 |  | základní |  | 0 | 0 | 0 | 0.0004 | 0.0156 | 16 | K | 2 |  |  |  | ROZPOCET | 0 | 0 | 0 | 0 | 0 | 1 | 0 | 16 | -300062297
| Online PSC |  | https://podminky.urs.cz/item/CS_URS_2023_01/741421811 | [14 empty] | Online PSC | 2
118 | K | 741421873 | Demontáž hromosvodného vedení doplňků ochranných úhelníků, délky přes 1,4 m | kus | 6 |  | 0 | CS ÚRS 2023 01 |  | základní |  | 0 | 0 | 0 | 0.0026 | 0.0156 | 16 | K | 2 |  |  |  | ROZPOCET | 0 | 0 | 0 | 0 | 0 | 1 | 0 | 16 | -962785607
| Online PSC |  | https://podminky.urs.cz/item/CS_URS_2023_01/741421873 | [14 empty] | Online PSC | 2
119 | K | 741810001 | Zkoušky a prohlídky elektrických rozvodů a zařízení celková prohlídka a vyhotovení revizní zprávy pro objem montážních prací do 100 tis. Kč | kus | 1 |  | 0 | CS ÚRS 2023 01 |  | základní |  | 0 | 0 | 0 | 0 | 0 | 16 | K | 2 |  |  |  | ROZPOCET | 0 | 0 | 0 | 0 | 0 | 1 | 0 | 16 | -1954420006
| Online PSC |  | https://podminky.urs.cz/item/CS_URS_2023_01/741810001 | [14 empty] | Online PSC | 2
120 | K | 741820001 | Měření zemních odporů zemniče | kus | 1 |  | 0 | CS ÚRS 2023 01 |  | základní |  | 0 | 0 | 0 | 0 | 0 | 16 | K | 2 |  |  |  | ROZPOCET | 0 | 0 | 0 | 0 | 0 | 1 | 0 | 16 | -126311091
| Online PSC |  | https://podminky.urs.cz/item/CS_URS_2023_01/741820001 | [14 empty] | Online PSC | 2
121 | K | 998741101 | Přesun hmot pro silnoproud stanovený z hmotnosti přesunovaného materiálu vodorovná dopravní vzdálenost do 50 m v objektech výšky do 6 m | t | 0.088 |  | 0 | CS ÚRS 2023 01 |  | základní |  | 0 | 0 | 0 | 0 | 0 | 16 | K | 2 |  |  |  | ROZPOCET | 0 | 0 | 0 | 0 | 0 | 1 | 0 | 16 | -267891757
| Online PSC |  | https://podminky.urs.cz/item/CS_URS_2023_01/998741101 | [14 empty] | Online PSC | 2
| D | 751 | Vzduchotechnika |  |  |  | 0 |  |  |  |  | 0 |  | 0.00508 |  | 0.0024 | 2 | D | 1 |  |  |  | ROZPOCET | [6 empty] | 0
122 | K | 751398822 | Demontáž ostatních zařízení větrací mřížky stěnové, průřezu přes 0,040 do 0,100 m2 | kus | 24 |  | 0 | CS ÚRS 2023 01 |  | základní |  | 0 | 0 | 0 | 0.0001 | 0.0024 | 16 | K | 2 |  |  |  | ROZPOCET | 0 | 0 | 0 | 0 | 0 | 1 | 0 | 16 | -1482285380
| Online PSC |  | https://podminky.urs.cz/item/CS_URS_2023_01/751398822 | [14 empty] | Online PSC | 2
123 | K | 751398011 | Montáž ostatních zařízení větrací mřížky na kruhové potrubí, průměru do 100 mm | kus | 24 |  | 0 | CS ÚRS 2023 01 |  | základní |  | 0 | 0 | 0 | 0 | 0 | 16 | K | 2 |  |  |  | ROZPOCET | 0 | 0 | 0 | 0 | 0 | 1 | 0 | 16 | -1794575138
| Online PSC |  | https://podminky.urs.cz/item/CS_URS_2023_01/751398011 | [14 empty] | Online PSC | 2
124 | M | 42972885 | mřížka větrací kruhová plastová se síťkou D 80-125mm | kus | 24 |  | 0 | CS ÚRS 2023 01 |  | základní |  | 0 | 4e-05 | 0.00096 | 0 | 0 | 32 | M | 2 |  |  |  | ROZPOCET | 0 | 0 | 0 | 0 | 0 | 1 | 0 | 16 | 486132486
125 | K | 751398022 | Montáž ostatních zařízení větrací mřížky stěnové, průřezu přes 0,04 do 0,100 m2 | kus | 5 |  | 0 | CS ÚRS 2023 01 |  | základní |  | 0 | 0 | 0 | 0 | 0 | 16 | K | 2 |  |  |  | ROZPOCET | 0 | 0 | 0 | 0 | 0 | 1 | 0 | 16 | -1722941705
| Online PSC |  | https://podminky.urs.cz/item/CS_URS_2023_01/751398022 | [14 empty] | Online PSC | 2
126 | M | 42972306 | mřížka stěnová otevřená jednořadá hliníková 300x300mm | kus | 4 |  | 0 | CS ÚRS 2023 01 |  | základní |  | 0 | 0.0008 | 0.0032 | 0 | 0 | 32 | M | 2 |  |  |  | ROZPOCET | 0 | 0 | 0 | 0 | 0 | 1 | 0 | 16 | 1267240441
127 | M | 42972466 | mřížka stěnová uzavřená plastová 400x400mm | kus | 1 |  | 0 | CS ÚRS 2023 01 |  | základní |  | 0 | 0.00092 | 0.00092 | 0 | 0 | 32 | M | 2 |  |  |  | ROZPOCET | 0 | 0 | 0 | 0 | 0 | 1 | 0 | 16 | 88052630
128 | K | 751398051 | Montáž ostatních zařízení protidešťové žaluzie nebo žaluziové klapky na čtyřhranné potrubí, průřezu do 0,150 m2 | kus | 1 |  | 0 | CS ÚRS 2023 01 |  | základní |  | 0 | 0 | 0 | 0 | 0 | 16 | K | 2 |  |  |  | ROZPOCET | 0 | 0 | 0 | 0 | 0 | 1 | 0 | 16 | -497870166
| Online PSC |  | https://podminky.urs.cz/item/CS_URS_2023_01/751398051 | [14 empty] | Online PSC | 2
129 | K | 998751101 | Přesun hmot pro vzduchotechniku stanovený z hmotnosti přesunovaného materiálu vodorovná dopravní vzdálenost do 100 m v objektech výšky do 12 m | t | 0.005 |  | 0 | CS ÚRS 2023 01 |  | základní |  | 0 | 0 | 0 | 0 | 0 | 16 | K | 2 |  |  |  | ROZPOCET | 0 | 0 | 0 | 0 | 0 | 1 | 0 | 16 | 470094845
| Online PSC |  | https://podminky.urs.cz/item/CS_URS_2023_01/998751101 | [14 empty] | Online PSC | 2
| D | 762 | Konstrukce tesařské |  |  |  | 0 |  |  |  |  | 0 |  | 0.38023 |  | 0 | 2 | D | 1 |  |  |  | ROZPOCET | [6 empty] | 0
130 | K | 762512255 | Montáž kce podkladové z desek dřevotřískových nebo cementotřískových kotvením do betonového podkladu | m2 | 33.15 |  | 0 | CS ÚRS 2023 01 |  | základní |  | 0 | 3e-05 | 0.0009945 | 0 | 0 | 16 | K | 2 |  |  |  | ROZPOCET | 0 | 0 | 0 | 0 | 0 | 1 | 0 | 16 | -2048042663
| Online PSC |  | https://podminky.urs.cz/item/CS_URS_2023_01/762512255 | [14 empty] | Online PSC | 2
131 | M | 60726244 | deska dřevoštěpková OSB 3 ostrá hrana nebroušená tl 18mm | m2 | 36.465 |  | 0 | CS ÚRS 2023 01 |  | základní |  | 0 | 0.0104 | 0.37924 | 0 | 0 | 32 | M | 2 |  |  |  | ROZPOCET | 0 | 0 | 0 | 0 | 0 | 1 | 0 | 16 | 437919712
| VV |  | 66,3*0,5"opláštění atiky |  | 33.15 | [12 empty] | VV | 2 | 2 | True | 1 | ROZPOCET
| VV |  | 33,15*1,1 'Přepočtené koeficientem množství |  | 36.465 | [12 empty] | VV | 2 | 2 | False | 1 | ROZPOCET
132 | K | 998762101 | Přesun hmot pro konstrukce tesařské stanovený z hmotnosti přesunovaného materiálu vodorovná dopravní vzdálenost do 50 m v objektech výšky do 6 m | t | 0.38 |  | 0 | CS ÚRS 2023 01 |  | základní |  | 0 | 0 | 0 | 0 | 0 | 16 | K | 2 |  |  |  | ROZPOCET | 0 | 0 | 0 | 0 | 0 | 1 | 0 | 16 | 1463001802
| Online PSC |  | https://podminky.urs.cz/item/CS_URS_2023_01/998762101 | [14 empty] | Online PSC | 2
| D | 764 | Konstrukce klempířské |  |  |  | 0 |  |  |  |  | 0 |  | 0.68977 |  | 0.18224 | 2 | D | 1 |  |  |  | ROZPOCET | [6 empty] | 0
133 | K | 764002841 | Demontáž klempířských konstrukcí oplechování horních ploch zdí a nadezdívek do suti | m | 66.3 |  | 0 | CS ÚRS 2023 01 |  | základní |  | 0 | 0 | 0 | 0.00191 | 0.12663 | 16 | K | 2 |  |  |  | ROZPOCET | 0 | 0 | 0 | 0 | 0 | 1 | 0 | 16 | 439525251
| Online PSC |  | https://podminky.urs.cz/item/CS_URS_2023_01/764002841 | [14 empty] | Online PSC | 2
134 | K | 764002851 | Demontáž klempířských konstrukcí oplechování parapetů do suti | m | 33.3 |  | 0 | CS ÚRS 2023 01 |  | základní |  | 0 | 0 | 0 | 0.00167 | 0.055611 | 16 | K | 2 |  |  |  | ROZPOCET | 0 | 0 | 0 | 0 | 0 | 1 | 0 | 16 | 1408094728
| Online PSC |  | https://podminky.urs.cz/item/CS_URS_2023_01/764002851 | [14 empty] | Online PSC | 2
135 | K | 764215607 | Oplechování horních ploch zdí a nadezdívek (atik) z pozinkovaného plechu s povrchovou úpravou celoplošně lepené rš 580 mm | m | 66.3 |  | 0 | CS ÚRS 2023 01 |  | základní |  | 0 | 0.00712 | 0.47206 | 0 | 0 | 16 | K | 2 |  |  |  | ROZPOCET | 0 | 0 | 0 | 0 | 0 | 1 | 0 | 16 | -302823031
| Online PSC |  | https://podminky.urs.cz/item/CS_URS_2023_01/764215607 | [14 empty] | Online PSC | 2
136 | K | 764216605 | Oplechování parapetů z pozinkovaného plechu s povrchovou úpravou rovných mechanicky kotvené, bez rohů rš 350 mm | m | 33.8 |  | 0 | CS ÚRS 2023 01 |  | základní |  | 0 | 0.00352 | 0.11898 | 0 | 0 | 16 | K | 2 |  |  |  | ROZPOCET | 0 | 0 | 0 | 0 | 0 | 1 | 0 | 16 | 1453780075
| Online PSC |  | https://podminky.urs.cz/item/CS_URS_2023_01/764216605 | [14 empty] | Online PSC | 2
| VV |  | (0,9*13)+1,2+0,8"západ |  | 13.7 | [12 empty] | VV | 2 | 2 | True | 0 | ROZPOCET
| VV |  | 0,9*18"východ |  | 16.2 | [12 empty] | VV | 2 | 2 | True | 0 | ROZPOCET
| VV |  | 1,7*2"jih |  | 3.4 | [12 empty] | VV | 2 | 2 | True | 0 | ROZPOCET
| VV |  | 0,5"elektro rozvaděč |  | 0.5 | [12 empty] | VV | 2 | 2 | True | 0 | ROZPOCET
| VV |  | Součet |  | 33.8 | [12 empty] | VV | 2 | 4 | True | 1 | ROZPOCET
137 | K | 764218606 | Oplechování zdí včetně přítlačné lišty z Pz s upraveným povrchem rš 500 mm | m | 8 |  | 0 | CS ÚRS 2023 01 |  | základní |  | 0 | 0.00438 | 0.03504 | 0 | 0 | 16 | K | 2 |  |  |  | ROZPOCET | 0 | 0 | 0 | 0 | 0 | 1 | 0 | 16 | -527897273
| Online PSC |  | https://podminky.urs.cz/item/CS_URS_2023_01/764218606 | [14 empty] | Online PSC | 2
| VV |  | 4,0*2"napojení na sousední objekt |  | 8 | [12 empty] | VV | 2 | 2 | True | 1 | ROZPOCET
138 | K | 764311605 | Lemování boční tl. 0,5mm z Pz s povrchovou úpravou rš 375 mm | m | 18.2 |  | 0 | CS ÚRS 2023 01 |  | základní |  | 0 | 0.0035 | 0.0637 | 0 | 0 | 16 | K | 2 |  |  |  | ROZPOCET | 0 | 0 | 0 | 0 | 0 | 1 | 0 | 16 | -1648597307
| Online PSC |  | https://podminky.urs.cz/item/CS_URS_2023_01/764311605 | [14 empty] | Online PSC | 2
139 | K | 998764101 | Přesun hmot pro konstrukce klempířské stanovený z hmotnosti přesunovaného materiálu vodorovná dopravní vzdálenost do 50 m v objektech výšky do 6 m | t | 0.69 |  | 0 | CS ÚRS 2023 01 |  | základní |  | 0 | 0 | 0 | 0 | 0 | 16 | K | 2 |  |  |  | ROZPOCET | 0 | 0 | 0 | 0 | 0 | 1 | 0 | 16 | -392191498
| Online PSC |  | https://podminky.urs.cz/item/CS_URS_2023_01/998764101 | [14 empty] | Online PSC | 2
| D | 766 | Konstrukce truhlářské |  |  |  | 0 |  |  |  |  | 0 |  | 0.00288 |  | 0.089597 | 2 | D | 1 |  |  |  | ROZPOCET | [6 empty] | 0
140 | K | 766411821 | Demontáž obložení stěn palubkami | m2 | 8.16 |  | 0 | CS ÚRS 2023 01 |  | základní |  | 0 | 0 | 0 | 0.01098 | 0.089597 | 16 | K | 2 |  |  |  | ROZPOCET | 0 | 0 | 0 | 0 | 0 | 1 | 0 | 16 | 1568187542
| Online PSC |  | https://podminky.urs.cz/item/CS_URS_2023_01/766411821 | [14 empty] | Online PSC | 2
| VV |  | (0,6*0,4)*34"mezi okny |  | 8.16 | [12 empty] | VV | 2 | 2 | True | 1 | ROZPOCET
141 | K | 766694116 | Montáž ostatních truhlářských konstrukcí parapetních desek dřevěných nebo plastových šířky do 300 mm | m | 1.6 |  | 0 | CS ÚRS 2023 01 |  | základní |  | 0 | 0 | 0 | 0 | 0 | 16 | K | 2 |  |  |  | ROZPOCET | 0 | 0 | 0 | 0 | 0 | 1 | 0 | 16 | -1390098230
| Online PSC |  | https://podminky.urs.cz/item/CS_URS_2023_01/766694116 | [14 empty] | Online PSC | 2
142 | M | 61140080 | parapet plastový vnitřní – š 300mm, barva bílá | m | 1.6 |  | 0 | CS ÚRS 2023 01 |  | základní |  | 0 | 0.0018 | 0.00288 | 0 | 0 | 8 | M | 2 |  |  |  | ROZPOCET | 0 | 0 | 0 | 0 | 0 | 1 | 0 | 4 | 128986483
| VV |  | 2*0,8 |  | 1.6 | [12 empty] | VV | 2 | 2 | True | 1 | ROZPOCET
143 | K | 998766101 | Přesun hmot pro konstrukce truhlářské stanovený z hmotnosti přesunovaného materiálu vodorovná dopravní vzdálenost do 50 m v objektech výšky do 6 m | t | 0.003 |  | 0 | CS ÚRS 2023 01 |  | základní |  | 0 | 0 | 0 | 0 | 0 | 16 | K | 2 |  |  |  | ROZPOCET | 0 | 0 | 0 | 0 | 0 | 1 | 0 | 16 | 241725608
| Online PSC |  | https://podminky.urs.cz/item/CS_URS_2023_01/998766101 | [14 empty] | Online PSC | 2
| D | 767 | Konstrukce zámečnické |  |  |  | 0 |  |  |  |  | 0 |  | 0 |  | 0 | 2 | D | 1 |  |  |  | ROZPOCET | [6 empty] | 0
144 | K | 767.R02 | Osazení nerezové vany, vyrovnání a aretace vany před betonáží včetně uložení pozinkované konstrukce | m2 | 0.5 |  | 0 | vlastní |  | základní |  | 0 | 0 | 0 | 0 | 0 | 16 | K | 2 |  |  |  | ROZPOCET | 0 | 0 | 0 | 0 | 0 | 1 | 0 | 16 | -1692126912
| VV |  | 1*0,5 |  | 0.5 | [12 empty] | VV | 2 | 2 | True | 1 | ROZPOCET
145 | M | 767.R01 | nerezová vana s lemem a pozinkovanou konstrukcí, rozměr 1,0x0,5m | m2 | 0.5 |  | 0 | vlastní |  | základní |  | 0 | 0 | 0 | 0 | 0 | 32 | M | 2 |  |  |  | ROZPOCET | 0 | 0 | 0 | 0 | 0 | 1 | 0 | 16 | 437842644
| P |  | Poznámka k položce: vana s lemem a pozinkovanou konstrukcí bude vyrobena na zakázku u výrobce odsouhlaseného objendatelem | [14 empty] | P | 2
| VV |  | 1*0,5 |  | 0.5 | [12 empty] | VV | 2 | 2 | True | 1 | ROZPOCET
146 | K | 767531111 | Montáž vstupních čistících zón z rohoží kovových nebo plastových | m2 | 0.5 |  | 0 | CS ÚRS 2023 01 |  | základní |  | 0 | 0 | 0 | 0 | 0 | 16 | K | 2 |  |  |  | ROZPOCET | 0 | 0 | 0 | 0 | 0 | 1 | 0 | 16 | -1581671395
| Online PSC |  | https://podminky.urs.cz/item/CS_URS_2023_01/767531111 | [14 empty] | Online PSC | 2
147 | M | 767.R03 | rohož z plastových profilů s nylonovými kartáčky (polyamid) spojené nerezovým lankem a odděleny pryžovými mezikroužky pro sportovní areály | m2 | 0.5 |  | 0 | vlastní |  | základní |  | 0 | 0 | 0 | 0 | 0 | 32 | M | 2 |  |  |  | ROZPOCET | 0 | 0 | 0 | 0 | 0 | 1 | 0 | 16 | -670235779
| P |  | Poznámka k položce: vyjímatelná z nerezové vany pro účely čištění nečistot | [14 empty] | P | 2
| VV |  | 1*0,5 |  | 0.5 | [12 empty] | VV | 2 | 2 | True | 1 | ROZPOCET
148 | K | 998767101 | Přesun hmot pro zámečnické konstrukce stanovený z hmotnosti přesunovaného materiálu vodorovná dopravní vzdálenost do 50 m v objektech výšky do 6 m | t | 0.085 |  | 0 | CS ÚRS 2023 01 |  | základní |  | 0 | 0 | 0 | 0 | 0 | 16 | K | 2 |  |  |  | ROZPOCET | 0 | 0 | 0 | 0 | 0 | 1 | 0 | 16 | 638428529
| Online PSC |  | https://podminky.urs.cz/item/CS_URS_2023_01/998767101 | [14 empty] | Online PSC | 2
| D | 776 | Podlahy povlakové |  |  |  | 0 |  |  |  |  | 0 |  | 0.0042 |  | 0 | 2 | D | 1 |  |  |  | ROZPOCET | [6 empty] | 0
149 | K | 776212121 | Montáž textilních podlahovin volným položením | m2 | 2.7 |  | 0 | CS ÚRS 2023 01 |  | základní |  | 0 | 0 | 0 | 0 | 0 | 16 | K | 2 |  |  |  | ROZPOCET | 0 | 0 | 0 | 0 | 0 | 1 | 0 | 16 | 1764459382
| Online PSC |  | https://podminky.urs.cz/item/CS_URS_2023_01/776212121 | [14 empty] | Online PSC | 2
| VV |  | 1,8*1,5 |  | 2.7 | [12 empty] | VV | 2 | 2 | True | 1 | ROZPOCET
150 | M | 69752100 | rohož textilní provedení 100% PP, zatavený do měkčeného PVC s náběhovou hranou š=20mm, rozměr 1800x1500x18mm | kus | 1 |  | 0 | CS ÚRS 2023 01 |  | základní |  | 0 | 0.0042 | 0.0042 | 0 | 0 | 32 | M | 2 |  |  |  | ROZPOCET | 0 | 0 | 0 | 0 | 0 | 1 | 0 | 16 | 1295274257
151 | K | 998776101 | Přesun hmot pro podlahy povlakové stanovený z hmotnosti přesunovaného materiálu vodorovná dopravní vzdálenost do 50 m v objektech výšky do 6 m | t | 0.015 |  | 0 | CS ÚRS 2023 01 |  | základní |  | 0 | 0 | 0 | 0 | 0 | 16 | K | 2 |  |  |  | ROZPOCET | 0 | 0 | 0 | 0 | 0 | 1 | 0 | 16 | 1501755301
| Online PSC |  | https://podminky.urs.cz/item/CS_URS_2023_01/998776101 | [14 empty] | Online PSC | 2
| D | 783 | Dokončovací práce - nátěry |  |  |  | 0 |  |  |  |  | 0 |  | 0.004059 |  | 0 | 2 | D | 1 |  |  |  | ROZPOCET | [6 empty] | 0
152 | K | 783301303 | Příprava podkladu zámečnických konstrukcí před provedením nátěru odrezivění odrezovačem bezoplachovým | m2 | 7.38 |  | 0 | CS ÚRS 2023 01 |  | základní |  | 0 | 7e-05 | 0.0005166 | 0 | 0 | 16 | K | 2 |  |  |  | ROZPOCET | 0 | 0 | 0 | 0 | 0 | 1 | 0 | 16 | -1091228735
| Online PSC |  | https://podminky.urs.cz/item/CS_URS_2023_01/783301303 | [14 empty] | Online PSC | 2
| VV |  | (0,6*0,4)*3"kovové dvířka |  | 0.72 | [12 empty] | VV | 2 | 2 | True | 0 | ROZPOCET
| VV |  | (0,9*2,0)*1"kovové dvířka |  | 1.8 | [12 empty] | VV | 2 | 2 | True | 0 | ROZPOCET
| VV |  | (0,6*0,9)*4"rozvaděče |  | 2.16 | [12 empty] | VV | 2 | 2 | True | 0 | ROZPOCET
| VV |  | (0,6*0,9)*5"mříže oken |  | 2.7 | [12 empty] | VV | 2 | 2 | True | 0 | ROZPOCET
| VV |  | Součet |  | 7.38 | [12 empty] | VV | 2 | 4 | True | 1 | ROZPOCET
153 | K | 783301313 | Příprava podkladu zámečnických konstrukcí před provedením nátěru odmaštění odmašťovačem ředidlovým | m2 | 7.38 |  | 0 | CS ÚRS 2023 01 |  | základní |  | 0 | 7e-05 | 0.0005166 | 0 | 0 | 16 | K | 2 |  |  |  | ROZPOCET | 0 | 0 | 0 | 0 | 0 | 1 | 0 | 16 | 646177956
| Online PSC |  | https://podminky.urs.cz/item/CS_URS_2023_01/783301313 | [14 empty] | Online PSC | 2
154 | K | 783301401 | Příprava podkladu zámečnických konstrukcí před provedením nátěru ometení | m2 | 7.38 |  | 0 | CS ÚRS 2023 01 |  | základní |  | 0 | 0 | 0 | 0 | 0 | 16 | K | 2 |  |  |  | ROZPOCET | 0 | 0 | 0 | 0 | 0 | 1 | 0 | 16 | 960769121
| Online PSC |  | https://podminky.urs.cz/item/CS_URS_2023_01/783301401 | [14 empty] | Online PSC | 2
155 | K | 783314201 | Základní antikorozní nátěr zámečnických konstrukcí jednonásobný syntetický standardní | m2 | 7.38 |  | 0 | CS ÚRS 2023 01 |  | základní |  | 0 | 0.00017 | 0.0012546 | 0 | 0 | 16 | K | 2 |  |  |  | ROZPOCET | 0 | 0 | 0 | 0 | 0 | 1 | 0 | 16 | 1905509517
| Online PSC |  | https://podminky.urs.cz/item/CS_URS_2023_01/783314201 | [14 empty] | Online PSC | 2
156 | K | 783315101 | Mezinátěr zámečnických konstrukcí jednonásobný syntetický standardní | m2 | 7.38 |  | 0 | CS ÚRS 2023 01 |  | základní |  | 0 | 0.00012 | 0.0008856 | 0 | 0 | 16 | K | 2 |  |  |  | ROZPOCET | 0 | 0 | 0 | 0 | 0 | 1 | 0 | 16 | -1898183598
| Online PSC |  | https://podminky.urs.cz/item/CS_URS_2023_01/783315101 | [14 empty] | Online PSC | 2
157 | K | 783317101 | Krycí nátěr (email) zámečnických konstrukcí jednonásobný syntetický standardní | m2 | 7.38 |  | 0 | CS ÚRS 2023 01 |  | základní |  | 0 | 0.00012 | 0.0008856 | 0 | 0 | 16 | K | 2 |  |  |  | ROZPOCET | 0 | 0 | 0 | 0 | 0 | 1 | 0 | 16 | 2039980169
| Online PSC |  | https://podminky.urs.cz/item/CS_URS_2023_01/783317101 | [14 empty] | Online PSC | 2
| D | ost | Ostatní |  |  |  | 0 |  |  |  |  | 0 |  | 0 |  | 0 | 4 | D | 0 |  |  |  | ROZPOCET | [6 empty] | 0
158 | K | ost01 | Nepředvítalné stavební práce | h | 50 |  | 0 | CS ÚRS 2023 01 |  | základní |  | 0 | 0 | 0 | 0 | 0 | 512 | K | 1 |  |  |  | ROZPOCET | 0 | 0 | 0 | 0 | 0 | 1 | 0 | 512 | -1258765754
| Online PSC |  | https://podminky.urs.cz/item/CS_URS_2023_01/ost01 | [14 empty] | Online PSC | 1
| D | VRN | Vedlejší rozpočtové náklady |  |  |  | 0 |  |  |  |  | 0 |  | 0 |  | 0 | 5 | D | 0 |  |  |  | ROZPOCET | [6 empty] | 0
| D | VRN1 | Průzkumné, geodetické a projektové práce |  |  |  | 0 |  |  |  |  | 0 |  | 0 |  | 0 | 5 | D | 1 |  |  |  | ROZPOCET | [6 empty] | 0
159 | K | 012103000 | Geodetické práce před výstavbou | … | 1 |  | 0 | CS ÚRS 2023 01 |  | základní |  | 0 | 0 | 0 | 0 | 0 | 1024 | K | 2 |  |  |  | ROZPOCET | 0 | 0 | 0 | 0 | 0 | 1 | 0 | 1024 | -2123000908
| Online PSC |  | https://podminky.urs.cz/item/CS_URS_2023_01/012103000 | [14 empty] | Online PSC | 2
| P |  | Poznámka k položce: vytyčení sítí před zahájením prací | [14 empty] | P | 2
160 | K | 013244000 | Dokumentace pro provádění stavby | … | 1 |  | 0 | CS ÚRS 2023 01 |  | základní |  | 0 | 0 | 0 | 0 | 0 | 1024 | K | 2 |  |  |  | ROZPOCET | 0 | 0 | 0 | 0 | 0 | 1 | 0 | 1024 | -569463430
| Online PSC |  | https://podminky.urs.cz/item/CS_URS_2023_01/013244000 | [14 empty] | Online PSC | 2
161 | K | 013254000 | Dokumentace skutečného provedení stavby | … | 1 |  | 0 | CS ÚRS 2023 01 |  | základní |  | 0 | 0 | 0 | 0 | 0 | 1024 | K | 2 |  |  |  | ROZPOCET | 0 | 0 | 0 | 0 | 0 | 1 | 0 | 1024 | 1000575941
| Online PSC |  | https://podminky.urs.cz/item/CS_URS_2023_01/013254000 | [14 empty] | Online PSC | 2
| D | VRN3 | Zařízení staveniště |  |  |  | 0 |  |  |  |  | 0 |  | 0 |  | 0 | 5 | D | 1 |  |  |  | ROZPOCET | [6 empty] | 0
162 | K | 031203000 | Terénní úpravy pro zařízení staveniště | … | 1 |  | 0 | CS ÚRS 2023 01 |  | základní |  | 0 | 0 | 0 | 0 | 0 | 1024 | K | 2 |  |  |  | ROZPOCET | 0 | 0 | 0 | 0 | 0 | 1 | 0 | 1024 | 934174469
| Online PSC |  | https://podminky.urs.cz/item/CS_URS_2023_01/031203000 | [14 empty] | Online PSC | 2
163 | K | 032103000 | Náklady na stavební buňky | … | 1 |  | 0 | CS ÚRS 2023 01 |  | základní |  | 0 | 0 | 0 | 0 | 0 | 1024 | K | 2 |  |  |  | ROZPOCET | 0 | 0 | 0 | 0 | 0 | 1 | 0 | 1024 | 423510203
| Online PSC |  | https://podminky.urs.cz/item/CS_URS_2023_01/032103000 | [14 empty] | Online PSC | 2
164 | K | 032903000 | Náklady na provoz a údržbu vybavení staveniště | … | 1 |  | 0 | CS ÚRS 2023 01 |  | základní |  | 0 | 0 | 0 | 0 | 0 | 1024 | K | 2 |  |  |  | ROZPOCET | 0 | 0 | 0 | 0 | 0 | 1 | 0 | 1024 | 1135858124
| Online PSC |  | https://podminky.urs.cz/item/CS_URS_2023_01/032903000 | [14 empty] | Online PSC | 2
165 | K | 033103000 | Připojení energií | … | 1 |  | 0 | CS ÚRS 2023 01 |  | základní |  | 0 | 0 | 0 | 0 | 0 | 1024 | K | 2 |  |  |  | ROZPOCET | 0 | 0 | 0 | 0 | 0 | 1 | 0 | 1024 | -2018153075
| Online PSC |  | https://podminky.urs.cz/item/CS_URS_2023_01/033103000 | [14 empty] | Online PSC | 2
166 | K | 033203000 | Energie pro zařízení staveniště | … | 1 |  | 0 | CS ÚRS 2023 01 |  | základní |  | 0 | 0 | 0 | 0 | 0 | 1024 | K | 2 |  |  |  | ROZPOCET | 0 | 0 | 0 | 0 | 0 | 1 | 0 | 1024 | 245400903
| Online PSC |  | https://podminky.urs.cz/item/CS_URS_2023_01/033203000 | [14 empty] | Online PSC | 2
167 | K | 034103000 | Oplocení staveniště | … | 1 |  | 0 | CS ÚRS 2023 01 |  | základní |  | 0 | 0 | 0 | 0 | 0 | 1024 | K | 2 |  |  |  | ROZPOCET | 0 | 0 | 0 | 0 | 0 | 1 | 0 | 1024 | -180917954
| Online PSC |  | https://podminky.urs.cz/item/CS_URS_2023_01/034103000 | [14 empty] | Online PSC | 2
168 | K | 034503000 | Informační tabule na staveništi | … | 1 |  | 0 | CS ÚRS 2023 01 |  | základní |  | 0 | 0 | 0 | 0 | 0 | 1024 | K | 2 |  |  |  | ROZPOCET | 0 | 0 | 0 | 0 | 0 | 1 | 0 | 1024 | 697928297
| Online PSC |  | https://podminky.urs.cz/item/CS_URS_2023_01/034503000 | [14 empty] | Online PSC | 2
169 | K | 039103000 | Rozebrání, bourání a odvoz zařízení staveniště | … | 1 |  | 0 | CS ÚRS 2023 01 |  | základní |  | 0 | 0 | 0 | 0 | 0 | 1024 | K | 2 |  |  |  | ROZPOCET | 0 | 0 | 0 | 0 | 0 | 1 | 0 | 1024 | 1331144347
| Online PSC |  | https://podminky.urs.cz/item/CS_URS_2023_01/039103000 | [14 empty] | Online PSC | 2
170 | K | 039203000 | Úprava terénu po zrušení zařízení staveniště | … | 1 |  | 0 | CS ÚRS 2023 01 |  | základní |  | 0 | 0 | 0 | 0 | 0 | 1024 | K | 2 |  |  |  | ROZPOCET | 0 | 0 | 0 | 0 | 0 | 1 | 0 | 1024 | 1944644752
| Online PSC |  | https://podminky.urs.cz/item/CS_URS_2023_01/039203000 | [14 empty] | Online PSC | 2
| D | VRN4 | Inženýrská činnost |  |  |  | 0 |  |  |  |  | 0 |  | 0 |  | 0 | 5 | D | 1 |  |  |  | ROZPOCET | [6 empty] | 0
171 | K | 041103000 | Autorský dozor projektanta | … | 1 | 0 | 0 | CS ÚRS 2023 01 |  | základní |  | 0 | 0 | 0 | 0 | 0 | 1024 | K | 2 |  |  |  | ROZPOCET | 0 | 0 | 0 | 0 | 0 | 1 | 0 | 1024 | -1188273133
| Online PSC |  | https://podminky.urs.cz/item/CS_URS_2023_01/041103000 | [14 empty] | Online PSC | 2
172 | K | 041203000 | Technický dozor investora | … | 1 | 0 | 0 | CS ÚRS 2023 01 |  | základní |  | 0 | 0 | 0 | 0 | 0 | 1024 | K | 2 |  |  |  | ROZPOCET | 0 | 0 | 0 | 0 | 0 | 1 | 0 | 1024 | 749271092
| Online PSC |  | https://podminky.urs.cz/item/CS_URS_2023_01/041203000 | [14 empty] | Online PSC | 2
173 | K | 041403000 | Koordinátor BOZP na staveništi | … | 1 | 0 | 0 | CS ÚRS 2023 01 |  | základní |  | 0 | 0 | 0 | 0 | 0 | 1024 | K | 2 |  |  |  | ROZPOCET | 0 | 0 | 0 | 0 | 0 | 1 | 0 | 1024 | -1040723649
| Online PSC |  | https://podminky.urs.cz/item/CS_URS_2023_01/041403000 | [14 empty] | Online PSC | 2
174 | K | 042503000 | Plán BOZP na staveništi | … | 1 |  | 0 | CS ÚRS 2023 01 |  | základní |  | 0 | 0 | 0 | 0 | 0 | 1024 | K | 2 |  |  |  | ROZPOCET | 0 | 0 | 0 | 0 | 0 | 1 | 0 | 1024 | -147066218
| Online PSC |  | https://podminky.urs.cz/item/CS_URS_2023_01/042503000 | [14 empty] | Online PSC | 2
175 | K | 042603000 | Plán zkoušek | … | 1 |  | 0 | CS ÚRS 2023 01 |  | základní |  | 0 | 0 | 0 | 0 | 0 | 1024 | K | 2 |  |  |  | ROZPOCET | 0 | 0 | 0 | 0 | 0 | 1 | 0 | 1024 | 2070250496
| Online PSC |  | https://podminky.urs.cz/item/CS_URS_2023_01/042603000 | [14 empty] | Online PSC | 2
176 | K | 043194000 | Odtrhové a výtažné zkoušky | … | 1 |  | 0 | CS ÚRS 2023 01 |  | základní |  | 0 | 0 | 0 | 0 | 0 | 1024 | K | 2 |  |  |  | ROZPOCET | 0 | 0 | 0 | 0 | 0 | 1 | 0 | 1024 | -320328879
| Online PSC |  | https://podminky.urs.cz/item/CS_URS_2023_01/043194000 | [14 empty] | Online PSC | 2
| P |  | Poznámka k položce: výstupem bude písemný protokol s uvedením výsledku zkoušky | [14 empty] | P | 2
177 | K | 044003000 | Revize dočasných objektů nebo zařízení staveniště | … | 1 |  | 0 | CS ÚRS 2023 01 |  | základní |  | 0 | 0 | 0 | 0 | 0 | 1024 | K | 2 |  |  |  | ROZPOCET | 0 | 0 | 0 | 0 | 0 | 1 | 0 | 1024 | -1336161839
| Online PSC |  | https://podminky.urs.cz/item/CS_URS_2023_01/044003000 | [14 empty] | Online PSC | 2
178 | K | 049303000 | Náklady vzniklé v souvislosti s předáním stavby | … | 1 |  | 0 | CS ÚRS 2023 01 |  | základní |  | 0 | 0 | 0 | 0 | 0 | 1024 | K | 2 |  |  |  | ROZPOCET | 0 | 0 | 0 | 0 | 0 | 1 | 0 | 1024 | 1190924791
| Online PSC |  | https://podminky.urs.cz/item/CS_URS_2023_01/049303000 | [14 empty] | Online PSC | 2
| D | VRN9 | Ostatní náklady |  |  |  | 0 |  |  |  |  | 0 |  | 0 |  | 0 | 5 | D | 1 |  |  |  | ROZPOCET | [6 empty] | 0
179 | K | 094103000 | Náklady na plánované vyklizení objektu | … | 1 |  | 0 | CS ÚRS 2023 01 |  | základní |  | 0 | 0 | 0 | 0 | 0 | 1024 | K | 2 |  |  |  | ROZPOCET | 0 | 0 | 0 | 0 | 0 | 1 | 0 | 1024 | 2123713369
| Online PSC |  | https://podminky.urs.cz/item/CS_URS_2023_01/094103000 | [14 empty] | Online PSC | 2
| P |  | Poznámka k položce: úklid stavby a uvedení do původního stavu před protokolárním předáním díla | [14 empty] | P | 2