## Krycí list rozpočtu
Krycí list slepého rozpočtu
Název stavby: |  | MŠ SEIFERTOVA VALAŠSKÉ MEZIŘÍČÍ - REKONSTRUKCE KOUPELEN |  | Objednatel: |  |  | IČ/DIČ:
Druh stavby: |  | OBJEKT - SO01 |  | Projektant: | S WHG s.r.o. |  | IČ/DIČ: | 63321271/
Lokalita: |  |  |  | Zhotovitel: |  |  | IČ/DIČ:
Začátek výstavby: |  |  |  | Konec výstavby: |  |  | Položek: | 105
JKSO: |  |  |  | Zpracoval: |  |  | Datum: | 10.12.2018
Rozpočtové náklady v Kč
A | Základní rozpočtové náklady |  | B | Vedlejší rozpočtové náklady |  | C | Náklady na umístění stavby (NUS)
HSV | Dodávky | 0 | Zařízení staveniště |  | 0 | Zařízení staveniště |  | 0
| Montáž | 0 | Vedlejší související nákl. |  | 0 | Mimostav. doprava |  | 0
PSV | Dodávky | 0 | Ost. náklady jinde neuv. |  | 0 | Územní vlivy |  | 0
| Montáž | 0 |  |  |  | Provozní vlivy |  | 0
"M" | Dodávky | 0 |  |  |  | Ostatní |  | 0
| Montáž | 0 |  |  |  | NUS z rozpočtu |  | 0
Ostatní materiál |  | 0
Přesun hmot a sutí |  | 0
ZRN celkem |  | 0 | DN celkem |  | 0 | NUS celkem |  | 0
|  |  | DN celkem z obj. |  | 0 | NUS celkem z obj. |  | 0
ORN celkem
[6 empty] | ORN celkem z obj. |  | 0
Základ 0% |  | 0
Základ 15% |  | 0 | DPH 15% |  | 0 | Celkem bez DPH |  | 0
Základ 21% |  | 0 | DPH 21% |  | 0 | Celkem včetně DPH |  | 0
Projektant |  |  | Objednatel |  |  | Zhotovitel
Datum, razítko a podpis |  |  | Datum, razítko a podpis |  |  | Datum, razítko a podpis
Poznámka:

## Rozpočet - podskupiny
Slepý stavební rozpočet - Jen podskupiny
Název stavby: |  |  | MŠ SEIFERTOVA VALAŠSKÉ MEZIŘÍČÍ - REKONSTRUKCE KOUPELEN | Doba výstavby: |  | Objednatel:
Druh stavby: |  |  | OBJEKT - SO01 | Začátek výstavby: |  | Projektant: | S WHG s.r.o.
Lokalita: |  |  |  | Konec výstavby: |  | Zhotovitel:
JKSO: |  |  |  | Zpracováno dne: | 10.12.2018 | Zpracoval:
[6 empty] | Náklady (Kč) |  |  | Hmotnost (t)
Objekt | Kód | Zkrácený popis |  |  |  | Dodávka | Montáž | Celkem | Celkem
01 |  | STAVEBNĚ KONSTRUKČNÍ ČÁST |  |  |  | 0 | 0 | 0 | 14.156 | F | 0
01 | 34 | Stěny a příčky |  |  |  | 0 | 0 | 0 | 2.1138 | T | 0
01 | 61 | Úprava povrchů vnitřní |  |  |  | 0 | 0 | 0 | 2.0002 | T | 0
01 | 63 | Podlahy a podlahové konstrukce |  |  |  | 0 | 0 | 0 | 5 | T | 0
01 | 002VD | Ostatní náklady |  |  |  | 0 | 0 | 0 | 0 | T | 0
01 | 771 | Podlahy z dlaždic |  |  |  | 0 | 0 | 0 | 2.2758 | T | 0
01 | 781 | Obklady (keramické) |  |  |  | 0 | 0 | 0 | 1.9548 | T | 0
01 | 784 | Malby |  |  |  | 0 | 0 | 0 | 0.0166 | T | 0
01 | 94 | Lešení a stavební výtahy |  |  |  | 0 | 0 | 0 | 0.00474 | T | 0
01 | 95 | Různé dokončovací konstrukce a práce na pozemních stavbách |  |  |  | 0 | 0 | 0 | 0 | T | 0
01 | 96 | Bourání konstrukcí |  |  |  | 0 | 0 | 0 | 0.79002 | T | 0
01 | S | Přesuny sutí |  |  |  | 0 | 0 | 0 | 0 | T | 0
02 |  | ZDRAVOTNĚ TECHNICKÉ INSTALACE |  |  |  | 0 | 0 | 0 | 0.74744 | F | 0
02 | 721 | Vnitřní kanalizace |  |  |  | 0 | 0 | 0 | 0.03142 | T | 0
02 | 722 | Vnitřní vodovod |  |  |  | 0 | 0 | 0 | 0.03566 | T | 0
02 | 725 | Zařizovací předměty |  |  |  | 0 | 0 | 0 | 0.68036 | T | 0
03 |  | VYTÁPĚNÍ |  |  |  | 0 | 0 | 0 | 0.10002 | F | 0
03 | 733 | Rozvod potrubí |  |  |  | 0 | 0 | 0 | 0.00798 | T | 0
03 | 734 | Armatury |  |  |  | 0 | 0 | 0 | 0.00118 | T | 0
03 | 735 | Otopná tělesa |  |  |  | 0 | 0 | 0 | 0.09086 | T | 0
04 | 776 | Podlahy povlakové | [5 empty] | 0 | 0.4214 | T | 0
[6 empty] | Celkem: |  | 0
Poznámka:

## Stavební rozpočet
Slepý stavební rozpočet
Název stavby: |  |  | MŠ SEIFERTOVA VALAŠSKÉ MEZIŘÍČÍ - REKONSTRUKCE KOUPELEN | Doba výstavby: |  |  |  | Objednatel:
Druh stavby: |  |  | OBJEKT - SO01 | Začátek výstavby: |  |  |  | Projektant: | S WHG s.r.o.
Lokalita: |  |  |  | Konec výstavby: |  |  |  | Zhotovitel:
JKSO: |  |  |  | Zpracováno dne: |  | 10.12.2018 |  | Zpracoval:
Č | Objekt | Kód | Zkrácený popis / Varianta | M.j. | Množství | Jednot. | Náklady (Kč) |  |  | Hmotnost (t) |  | Cenová
|  |  | Rozměry |  |  | cena (Kč) | Dodávka | Montáž | Celkem | Jednot. | Celkem | soustava | Přesuny | Typ skupiny | HSV mat | HSV prac | PSV mat | PSV prac | Mont mat | Mont prac | Ostatní mat.
| 01 |  | STAVEBNĚ KONSTRUKČNÍ ČÁST |  |  |  | 0 | 0 | 0 |  | 14.156
| 01 | 34 | Stěny a příčky |  |  |  | 0 | 0 | 0 |  | 2.1138 | [10 empty] | 01 | [7 empty] | 0 | 0 | 0
1 | 01 | 342255020R00 | Příčky z desek Ytong tl. 5 cm | m2 | 7 | 0 | 0 | 0 | 0 | 0.04646 | 0.32522 | RTS I / 2018 | 0 |  | 0 | 0 | 0 | 0 | 0 | 0 | 0 | 01 | 0 | 0 | 0 | 21 | 0 | 0 | 1 |  |  |  | 0 | 0 | 34_ | 01_3_ | 01_ | 0 | 0 | 0 | 0.32522
2 | 01 | 342255024R00 | Příčky z desek Ytong tl. 10 cm | m2 | 5 | 0 | 0 | 0 | 0 | 0.07471 | 0.37355 | RTS I / 2018 | 0 |  | 0 | 0 | 0 | 0 | 0 | 0 | 0 | 01 | 0 | 0 | 0 | 21 | 0 | 0 | 1 |  |  |  | 0 | 0 | 34_ | 01_3_ | 01_ | 0 | 0 | 0 | 0.37355
3 | 01 | 342255028R00 | Příčky z desek Ytong tl. 15 cm | m2 | 6 | 0 | 0 | 0 | 0 | 0.11219 | 0.67314 | RTS I / 2018 | 0 |  | 0 | 0 | 0 | 0 | 0 | 0 | 0 | 01 | 0 | 0 | 0 | 21 | 0 | 0 | 1 |  |  |  | 0 | 0 | 34_ | 01_3_ | 01_ | 0 | 0 | 0 | 0.67314
4 | 01 | 342255032R00 | Příčky z desek Ytong tl. 20 cm | m2 | 7 | 0 | 0 | 0 | 0 | 0.10599 | 0.74193 | RTS I / 2018 | 0 |  | 0 | 0 | 0 | 0 | 0 | 0 | 0 | 01 | 0 | 0 | 0 | 21 | 0 | 0 | 1 |  |  |  | 0 | 0 | 34_ | 01_3_ | 01_ | 0 | 0 | 0 | 0.74193
5 | 01 | 998011001R00 | Přesun hmot pro budovy zděné výšky do 6 m | t | 2.11 | 0 | 0 | 0 | 0 | 0 | 0 | RTS I / 2018 | 0 |  | 0 | 0 | 0 | 0 | 0 | 0 | 0 | 01 | 0 | 0 | 0 | 21 | 0 | 0 | 5 |  |  |  | 0 | 0 | 34_ | 01_3_ | 01_ | 0 | 0 | 0 | 0
| 01 | 61 | Úprava povrchů vnitřní |  |  |  | 0 | 0 | 0 |  | 2.0002 | [10 empty] | 01 | [7 empty] | 0 | 0 | 0
6 | 01 | 612100033RA0 | Oprava omítek stěn vnitřních vápenocem. štukových | m2 | 26 | 0 | 0 | 0 | 0 | 0.04645 | 1.2077 | RTS I / 2018 | 0 |  | 0 | 0 | 0 | 0 | 0 | 0 | 0 | 01 | 0 | 0 | 0 | 21 | 0 | 0 | 1 |  |  |  | 0 | 0 | 61_ | 01_6_ | 01_ | 0 | 0 | 0 | 1.2077
7 | 01 | 611100013RA0 | Oprava omítek stropů vnitřních vápenocem.štukových | m2 | 16 | 0 | 0 | 0 | 0 | 0.04953 | 0.79248 | RTS I / 2018 | 0 |  | 0 | 0 | 0 | 0 | 0 | 0 | 0 | 01 | 0 | 0 | 0 | 21 | 0 | 0 | 1 |  |  |  | 0 | 0 | 61_ | 01_6_ | 01_ | 0 | 0 | 0 | 0.79248
| 01 | 63 | Podlahy a podlahové konstrukce |  |  |  | 0 | 0 | 0 |  | 5 | [10 empty] | 01 | [7 empty] | 0 | 0 | 0
8 | 01 | 631 | Stavební příprava pro uložení kanalizačního potrubí v zemi | m | 2 | 0 | 0 | 0 | 0 | 2.5 | 5 | RTS I / 2018 | 0 |  | 0 | 0 | 0 | 0 | 0 | 0 | 0 | 01 | 0 | 0 | 0 | 21 | 0 | 0 | 1 |  |  |  | 0 | 0 | 63_ | 01_6_ | 01_ | 0 | 0 | 0 | 5
Řezání podkladu, ruční výkop, zásyp pískem, doplnění betonové mazaniny, vyrovnání
| 01 | 002VD | Ostatní náklady |  |  |  | 0 | 0 | 0 |  | 0 | [10 empty] | 01 | [7 empty] | 0 | 0 | 0
9 | 01 | 001VD | Stavební přípomoce | soubor | 1 | 0 | 0 | 0 | 0 | 0 | 0 | RTS I / 2018 | 0 |  | 0 | 0 | 0 | 0 | 0 | 0 | 0 | 01 | 0 | 0 | 0 | 21 | 0 | 0 | 2 |  |  |  | 0 | 0 | 002VD_ | 01_0_ | 01_ | 0 | 0 | 0 | 0
10 | 01 | 002VD | Doprava materiálu | soubor | 1 | 0 | 0 | 0 | 0 | 0 | 0 |  | 0 |  | 0 | 0 | 0 | 0 | 0 | 0 | 0 | 01 | 0 | 0 | 0 | 21 | 0 | 0 | 1 |  |  |  | 0 | 0 | 002VD_ | 01_0_ | 01_ | 0 | 0 | 0 | 0
11 | 01 | 003VD | Elektroinstalace | soubor | 1 | 0 | 0 | 0 | 0 | 0 | 0 |  | 0 |  | 0 | 0 | 0 | 0 | 0 | 0 | 0 | 01 | 0 | 0 | 0 | 21 | 0 | 0 | 1 |  |  |  | 0 | 0 | 002VD_ | 01_0_ | 01_ | 0 | 0 | 0 | 0
Úprava elektroinstalace, napojení pisoáru, případná výměna světel
| 01 | 771 | Podlahy z dlaždic |  |  |  | 0 | 0 | 0 |  | 2.2758 | [10 empty] | 01 | [7 empty] | 0 | 0 | 0
12 | 01 | 771990010RA0 | Vybourání keramické nebo teracové dlažby | m2 | 16 | 0 | 0 | 0 | 0 | 0.065 | 1.04 | RTS I / 2018 | 0 |  | 0 | 0 | 0 | 0 | 0 | 0 | 0 | 01 | 0 | 0 | 0 | 21 | 0 | 0 | 7 |  |  |  | 0 | 0 | 771_ | 01_77_ | 01_ | 0 | 0 | 0 | 1.04
13 | 01 | 771100010RA0 | Vyrovnání podk.samoniv.hmotou Planolit 315 inter. | m2 | 16 | 0 | 0 | 0 | 0 | 0.00514 | 0.08224 | RTS I / 2018 | 0 |  | 0 | 0 | 0 | 0 | 0 | 0 | 0 | 01 | 0 | 0 | 0 | 21 | 0 | 0 | 7 |  |  |  | 0 | 0 | 771_ | 01_77_ | 01_ | 0 | 0 | 0 | 0.08224
14 | 01 | 771570012RA0 | Dlažba z dlaždic keramických 20 x 20 cm | m2 | 16 | 0 | 0 | 0 | 0 | 0.0721 | 1.1536 | RTS I / 2018 | 0 |  | 0 | 0 | 0 | 0 | 0 | 0 | 0 | 01 | 0 | 0 | 0 | 21 | 0 | 0 | 7 |  |  |  | 0 | 0 | 771_ | 01_77_ | 01_ | 0 | 0 | 0 | 1.1536
15 | 01 | 998771201R00 | Přesun hmot pro podlahy z dlaždic, výšky do 6 m | % | 288 | 0 | 0 | 0 | 0 | 0 | 0 | RTS I / 2018 | 0 |  | 0 | 0 | 0 | 0 | 0 | 0 | 0 | 01 | 0 | 0 | 0 | 21 | 0 | 0 | 5 |  |  |  | 0 | 0 | 771_ | 01_77_ | 01_ | 0 | 0 | 0 | 0
| 01 | 781 | Obklady (keramické) |  |  |  | 0 | 0 | 0 |  | 1.9548 | [10 empty] | 01 | [7 empty] | 0 | 0 | 0
16 | 01 | 7810001 | Vybourání keramických obkladů | m2 | 26 | 0 | 0 | 0 | 0 | 0.065 | 1.69 | RTS I / 2018 | 0 |  | 0 | 0 | 0 | 0 | 0 | 0 | 0 | 01 | 0 | 0 | 0 | 21 | 0 | 0 | 7 |  |  |  | 0 | 0 | 781_ | 01_78_ | 01_ | 0 | 0 | 0 | 1.69
17 | 01 | 781101111R00 | Vyrovnání podkladu maltou ze SMS tl. do 7 mm | m2 | 26 | 0 | 0 | 0 | 0 | 0 | 0 | RTS I / 2018 | 0 |  | 0 | 0 | 0 | 0 | 0 | 0 | 0 | 01 | 0 | 0 | 0 | 21 | 0 | 0 | 7 |  |  |  | 0 | 0 | 781_ | 01_78_ | 01_ | 0 | 0 | 0 | 0
18 | 01 | 781101210R00 | Penetrace podkladu pod obklady | m2 | 48 | 0 | 0 | 0 | 0 | 0.00021 | 0.01008 | RTS I / 2018 | 0 |  | 0 | 0 | 0 | 0 | 0 | 0 | 0 | 01 | 0 | 0 | 0 | 21 | 0 | 0 | 7 |  |  |  | 0 | 0 | 781_ | 01_78_ | 01_ | 0 | 0 | 0 | 0.01008
19 | 01 | 781475116R00 | Obklad vnitřní stěn keramický, do tmele, 30x30 cm | m2 | 48 | 0 | 0 | 0 | 0 | 0.00524 | 0.25152 | RTS I / 2018 | 0 |  | 0 | 0 | 0 | 0 | 0 | 0 | 0 | 01 | 0 | 0 | 0 | 21 | 0 | 0 | 7 |  |  |  | 0 | 0 | 781_ | 01_78_ | 01_ | 0 | 0 | 0 | 0.25152
20 | 01 | 781111211R00 | Příplatek za kladení mozaiky do pryskyřič. lepidla | m2 | 5 | 0 | 0 | 0 | 0 | 0 | 0 | RTS I / 2018 | 0 |  | 0 | 0 | 0 | 0 | 0 | 0 | 0 | 01 | 0 | 0 | 0 | 21 | 0 | 0 | 7 |  |  |  | 0 | 0 | 781_ | 01_78_ | 01_ | 0 | 0 | 0 | 0
21 | 01 | 781491001R00 | Montáž lišt k obkladům | m | 32 | 0 | 0 | 0 | 0 | 0 | 0 | RTS I / 2018 | 0 |  | 0 | 0 | 0 | 0 | 0 | 0 | 0 | 01 | 0 | 0 | 0 | 21 | 0 | 0 | 7 |  |  |  | 0 | 0 | 781_ | 01_78_ | 01_ | 0 | 0 | 0 | 0
22 | 01 | 781497111R00 | Lišta hliníková ukončovacích k obkladům | m | 32 | 0 | 0 | 0 | 0 | 0.0001 | 0.0032 | RTS I / 2018 | 0 |  | 0 | 0 | 0 | 0 | 0 | 0 | 0 | 01 | 0 | 0 | 0 | 21 | 0 | 0 | 7 |  |  |  | 0 | 0 | 781_ | 01_78_ | 01_ | 0 | 0 | 0 | 0.0032
23 | 01 | 998781201R00 | Přesun hmot pro obklady keramické, výšky do 6 m | % | 855 | 0 | 0 | 0 | 0 | 0 | 0 | RTS I / 2018 | 0 |  | 0 | 0 | 0 | 0 | 0 | 0 | 0 | 01 | 0 | 0 | 0 | 21 | 0 | 0 | 5 |  |  |  | 0 | 0 | 781_ | 01_78_ | 01_ | 0 | 0 | 0 | 0
| 01 | 784 | Malby |  |  |  | 0 | 0 | 0 |  | 0.0166 | [10 empty] | 01 | [7 empty] | 0 | 0 | 0
24 | 01 | 783801811R00 | Odstranění nátěrů z omítek stropů, oškrabáním | m2 | 16 | 0 | 0 | 0 | 0 | 1e-05 | 0.00016 | RTS I / 2018 | 0 |  | 0 | 0 | 0 | 0 | 0 | 0 | 0 | 01 | 0 | 0 | 0 | 21 | 0 | 0 | 7 |  |  |  | 0 | 0 | 784_ | 01_78_ | 01_ | 0 | 0 | 0 | 0.00016
25 | 01 | 783801812R00 | Odstranění nátěrů z omítek stěn, oškrabáním | m2 | 27 | 0 | 0 | 0 | 0 | 1e-05 | 0.00027 | RTS I / 2018 | 0 |  | 0 | 0 | 0 | 0 | 0 | 0 | 0 | 01 | 0 | 0 | 0 | 21 | 0 | 0 | 7 |  |  |  | 0 | 0 | 784_ | 01_78_ | 01_ | 0 | 0 | 0 | 0.00027
26 | 01 | 784111101R00 | Penetrace podkladu nátěrem V1307 1 x | m2 | 33 | 0 | 0 | 0 | 0 | 0.0002 | 0.0066 | RTS I / 2018 | 0 |  | 0 | 0 | 0 | 0 | 0 | 0 | 0 | 01 | 0 | 0 | 0 | 21 | 0 | 0 | 7 |  |  |  | 0 | 0 | 784_ | 01_78_ | 01_ | 0 | 0 | 0 | 0.0066
27 | 01 | 784195412R00 | Malba Primalex Polar, bílá, bez penetrace, 2 x | m2 | 33 | 0 | 0 | 0 | 0 | 0.00029 | 0.00957 | RTS I / 2018 | 0 |  | 0 | 0 | 0 | 0 | 0 | 0 | 0 | 01 | 0 | 0 | 0 | 21 | 0 | 0 | 7 |  |  |  | 0 | 0 | 784_ | 01_78_ | 01_ | 0 | 0 | 0 | 0.00957
| 01 | 94 | Lešení a stavební výtahy |  |  |  | 0 | 0 | 0 |  | 0.00474 | [10 empty] | 01 | [7 empty] | 0 | 0 | 0
28 | 01 | 941955002R00 | Lešení lehké pomocné, výška podlahy do 1,9 m | m2 | 3 | 0 | 0 | 0 | 0 | 0.00158 | 0.00474 | RTS I / 2018 | 0 |  | 0 | 0 | 0 | 0 | 0 | 0 | 0 | 01 | 0 | 0 | 0 | 21 | 0 | 0 | 1 |  |  |  | 0 | 0 | 94_ | 01_9_ | 01_ | 0 | 0 | 0 | 0.00474
| 01 | 95 | Různé dokončovací konstrukce a práce na pozemních stavbách |  |  |  | 0 | 0 | 0 |  | 0 | [10 empty] | 01 | [7 empty] | 0 | 0 | 0
29 | 01 | 954313107R00 | Opláštění z SDK,3.str,do 200x200mm,DFRI tl.12,5 mm pro zakrytování kanalizace | m2 | 0 | 0 | 0 | 0 | 0 | 0.01045 | 0 | RTS I / 2018 | 0 |  | 0 | 0 | 0 | 0 | 0 | 0 | 0 | 01 | 0 | 0 | 0 | 21 | 0 | 0 | 1 |  |  |  | 0 | 0 | 95_ | 01_9_ | 01_ | 0 | 0 | 0 | 0
vč. konstrukce pro uchycení
| 01 | 96 | Bourání konstrukcí |  |  |  | 0 | 0 | 0 |  | 0.79002 | [10 empty] | 01 | [7 empty] | 0 | 0 | 0
30 | 01 | 962200011RA0 | Bourání příček z cihel pálených | m2 | 6 | 0 | 0 | 0 | 0 | 0.13167 | 0.79002 | RTS I / 2018 | 0 |  | 0 | 0 | 0 | 0 | 0 | 0 | 0 | 01 | 0 | 0 | 0 | 21 | 0 | 0 | 1 |  |  |  | 0 | 0 | 96_ | 01_9_ | 01_ | 0 | 0 | 0 | 0.79002
| 01 | S | Přesuny sutí |  |  |  | 0 | 0 | 0 |  | 0 | [10 empty] | 01 | [7 empty] | 0 | 0 | 0
31 | 01 | 979082111R00 | Vnitrostaveništní doprava suti do 10 m | t | 6 | 0 | 0 | 0 | 0 | 0 | 0 | RTS I / 2018 | 0 |  | 0 | 0 | 0 | 0 | 0 | 0 | 0 | 01 | 0 | 0 | 0 | 21 | 0 | 0 | 5 |  |  |  | 0 | 0 | S_ | 01_9_ | 01_ | 0 | 0 | 0 | 0
32 | 01 | 979082121R00 | Příplatek k vnitrost. dopravě suti za dalších 5 m | t | 6 | 0 | 0 | 0 | 0 | 0 | 0 | RTS I / 2018 | 0 |  | 0 | 0 | 0 | 0 | 0 | 0 | 0 | 01 | 0 | 0 | 0 | 21 | 0 | 0 | 5 |  |  |  | 0 | 0 | S_ | 01_9_ | 01_ | 0 | 0 | 0 | 0
33 | 01 | 979081111R00 | Odvoz suti a vybour. hmot na skládku do 1 km | t | 6 | 0 | 0 | 0 | 0 | 0 | 0 | RTS I / 2018 | 0 |  | 0 | 0 | 0 | 0 | 0 | 0 | 0 | 01 | 0 | 0 | 0 | 21 | 0 | 0 | 5 |  |  |  | 0 | 0 | S_ | 01_9_ | 01_ | 0 | 0 | 0 | 0
| 02 |  | ZDRAVOTNĚ TECHNICKÉ INSTALACE |  |  |  | 0 | 0 | 0 |  | 0.74744
| 02 | 721 | Vnitřní kanalizace |  |  |  | 0 | 0 | 0 |  | 0.03142 | [10 empty] | 02 | [7 empty] | 0 | 0 | 0
34 | 02 | 721001 | Napojení nové kanalizace na stávající rozvod | soubor | 3 | 0 | 0 | 0 | 0 | 0 | 0 | RTS I / 2018 | 0 |  | 0 | 0 | 0 | 0 | 0 | 0 | 0 | 02 | 0 | 0 | 0 | 21 | 0 | 0 | 7 |  |  |  | 0 | 0 | 721_ | 02_72_ | 02_ | 0 | 0 | 0 | 0
35 | 02 | 721140802R00 | Demontáž potrubí litinového - kanalizace | soubor | 1 | 0 | 0 | 0 | 0 | 0.01492 | 0.01492 | RTS I / 2018 | 0 |  | 0 | 0 | 0 | 0 | 0 | 0 | 0 | 02 | 0 | 0 | 0 | 21 | 0 | 0 | 7 |  |  |  | 0 | 0 | 721_ | 02_72_ | 02_ | 0 | 0 | 0 | 0.01492
36 | 02 | 721176102R00 | Potrubí HT připojovací D 40 x 1,8 mm | m | 4 | 0 | 0 | 0 | 0 | 0.00038 | 0.00152 | RTS I / 2018 | 0 |  | 0 | 0 | 0 | 0 | 0 | 0 | 0 | 02 | 0 | 0 | 0 | 21 | 0 | 0 | 7 |  |  |  | 0 | 0 | 721_ | 02_72_ | 02_ | 0 | 0 | 0 | 0.00152
37 | 02 | 721176103R00 | Potrubí HT připojovací D 50 x 1,8 mm | m | 3 | 0 | 0 | 0 | 0 | 0.00047 | 0.00141 | RTS I / 2018 | 0 |  | 0 | 0 | 0 | 0 | 0 | 0 | 0 | 02 | 0 | 0 | 0 | 21 | 0 | 0 | 7 |  |  |  | 0 | 0 | 721_ | 02_72_ | 02_ | 0 | 0 | 0 | 0.00141
38 | 02 | 721176104R00 | Potrubí HT připojovací D 75 x 1,9 mm | m | 2 | 0 | 0 | 0 | 0 | 0.0007 | 0.0014 | RTS I / 2018 | 0 |  | 0 | 0 | 0 | 0 | 0 | 0 | 0 | 02 | 0 | 0 | 0 | 21 | 0 | 0 | 7 |  |  |  | 0 | 0 | 721_ | 02_72_ | 02_ | 0 | 0 | 0 | 0.0014
39 | 02 | 721176105R00 | Potrubí HT připojovací D 110 x 2,7 mm | m | 4 | 0 | 0 | 0 | 0 | 0.00152 | 0.00608 | RTS I / 2018 | 0 |  | 0 | 0 | 0 | 0 | 0 | 0 | 0 | 02 | 0 | 0 | 0 | 21 | 0 | 0 | 7 |  |  |  | 0 | 0 | 721_ | 02_72_ | 02_ | 0 | 0 | 0 | 0.00608
40 | 02 | 721176135R00 | Potrubí HT svodné (ležaté) zavěšené D 110 x 2,7 mm | m | 0 | 0 | 0 | 0 | 0 | 0.00137 | 0 | RTS I / 2018 | 0 |  | 0 | 0 | 0 | 0 | 0 | 0 | 0 | 02 | 0 | 0 | 0 | 21 | 0 | 0 | 7 |  |  |  | 0 | 0 | 721_ | 02_72_ | 02_ | 0 | 0 | 0 | 0
41 | 02 | 721176222R00 | Potrubí KG svodné (ležaté) v zemi D 110 x 3,2 mm | m | 0.5 | 0 | 0 | 0 | 0 | 0.0021 | 0.00105 | RTS I / 2018 | 0 |  | 0 | 0 | 0 | 0 | 0 | 0 | 0 | 02 | 0 | 0 | 0 | 21 | 0 | 0 | 7 |  |  |  | 0 | 0 | 721_ | 02_72_ | 02_ | 0 | 0 | 0 | 0.00105
42 | 02 | 721176223R00 | Potrubí KG svodné (ležaté) v zemi D 125 x 3,2 mm | m | 2 | 0 | 0 | 0 | 0 | 0.00252 | 0.00504 | RTS I / 2018 | 0 |  | 0 | 0 | 0 | 0 | 0 | 0 | 0 | 02 | 0 | 0 | 0 | 21 | 0 | 0 | 7 |  |  |  | 0 | 0 | 721_ | 02_72_ | 02_ | 0 | 0 | 0 | 0.00504
43 | 02 | 721194104R00 | Vyvedení odpadních výpustek D 40 x 1,8 | kus | 6 | 0 | 0 | 0 | 0 | 0 | 0 | RTS I / 2018 | 0 |  | 0 | 0 | 0 | 0 | 0 | 0 | 0 | 02 | 0 | 0 | 0 | 21 | 0 | 0 | 7 |  |  |  | 0 | 0 | 721_ | 02_72_ | 02_ | 0 | 0 | 0 | 0
44 | 02 | 721194105R00 | Vyvedení odpadních výpustek D 50 x 1,8 | kus | 2 | 0 | 0 | 0 | 0 | 0 | 0 | RTS I / 2018 | 0 |  | 0 | 0 | 0 | 0 | 0 | 0 | 0 | 02 | 0 | 0 | 0 | 21 | 0 | 0 | 7 |  |  |  | 0 | 0 | 721_ | 02_72_ | 02_ | 0 | 0 | 0 | 0
45 | 02 | 721194107R00 | Vyvedení odpadních výpustek D 75 x 1,9 | kus | 0 | 0 | 0 | 0 | 0 | 0 | 0 | RTS I / 2018 | 0 |  | 0 | 0 | 0 | 0 | 0 | 0 | 0 | 02 | 0 | 0 | 0 | 21 | 0 | 0 | 7 |  |  |  | 0 | 0 | 721_ | 02_72_ | 02_ | 0 | 0 | 0 | 0
46 | 02 | 721194109R00 | Vyvedení odpadních výpustek D 110 x 2,3 | kus | 4 | 0 | 0 | 0 | 0 | 0 | 0 | RTS I / 2018 | 0 |  | 0 | 0 | 0 | 0 | 0 | 0 | 0 | 02 | 0 | 0 | 0 | 21 | 0 | 0 | 7 |  |  |  | 0 | 0 | 721_ | 02_72_ | 02_ | 0 | 0 | 0 | 0
47 | 02 | 721290111R00 | Zkouška těsnosti kanalizace vodou DN 125 | m | 16 | 0 | 0 | 0 | 0 | 0 | 0 | RTS I / 2018 | 0 |  | 0 | 0 | 0 | 0 | 0 | 0 | 0 | 02 | 0 | 0 | 0 | 21 | 0 | 0 | 7 |  |  |  | 0 | 0 | 721_ | 02_72_ | 02_ | 0 | 0 | 0 | 0
48 | 02 | 998721201R00 | Přesun hmot pro vnitřní kanalizaci, výšky do 6 m | % | 155 | 0 | 0 | 0 | 0 | 0 | 0 | RTS I / 2018 | 0 |  | 0 | 0 | 0 | 0 | 0 | 0 | 0 | 02 | 0 | 0 | 0 | 21 | 0 | 0 | 5 |  |  |  | 0 | 0 | 721_ | 02_72_ | 02_ | 0 | 0 | 0 | 0
| 02 | 722 | Vnitřní vodovod |  |  |  | 0 | 0 | 0 |  | 0.03566 | [10 empty] | 02 | [7 empty] | 0 | 0 | 0
49 | 02 | 722001 | Napojení nových rozvodů SV, TV, C na stávající rozvody | soubor | 2 | 0 | 0 | 0 | 0 | 0 | 0 | RTS I / 2018 | 0 |  | 0 | 0 | 0 | 0 | 0 | 0 | 0 | 02 | 0 | 0 | 0 | 21 | 0 | 0 | 7 |  |  |  | 0 | 0 | 722_ | 02_72_ | 02_ | 0 | 0 | 0 | 0
50 | 02 | 722190901R00 | Uzavření/otevření vodovodního potrubí při opravě | kus | 2 | 0 | 0 | 0 | 0 | 0 | 0 | RTS I / 2018 | 0 |  | 0 | 0 | 0 | 0 | 0 | 0 | 0 | 02 | 0 | 0 | 0 | 21 | 0 | 0 | 7 |  |  |  | 0 | 0 | 722_ | 02_72_ | 02_ | 0 | 0 | 0 | 0
51 | 02 | 722130801R00 | Demontáž potrubí ocelových závitových | soubor | 1 | 0 | 0 | 0 | 0 | 0.00213 | 0.00213 | RTS I / 2018 | 0 |  | 0 | 0 | 0 | 0 | 0 | 0 | 0 | 02 | 0 | 0 | 0 | 21 | 0 | 0 | 7 |  |  |  | 0 | 0 | 722_ | 02_72_ | 02_ | 0 | 0 | 0 | 0.00213
52 | 02 | 722190401R00 | Vyvedení a upevnění výpustek DN 15 | kus | 14 | 0 | 0 | 0 | 0 | 0 | 0 | RTS I / 2018 | 0 |  | 0 | 0 | 0 | 0 | 0 | 0 | 0 | 02 | 0 | 0 | 0 | 21 | 0 | 0 | 7 |  |  |  | 0 | 0 | 722_ | 02_72_ | 02_ | 0 | 0 | 0 | 0
53 | 02 | 722178711R09 | Potrubí vícevrst.vod.Wavin Basalt Plus,D 20x2,8 mm, vč. zedn. výpomocí | m | 22 | 0 | 0 | 0 | 0 | 0.00043 | 0.00946 | RTS I / 2018 | 0 |  | 0 | 0 | 0 | 0 | 0 | 0 | 0 | 02 | 0 | 0 | 0 | 21 | 0 | 0 | 7 |  |  |  | 0 | 0 | 722_ | 02_72_ | 02_ | 0 | 0 | 0 | 0.00946
54 | 02 | 722178712R09 | Potrubí vícevrst.vod.Wavin Basalt Plus,D 25x3,5 mm, vč. zedn. výpomocí | m | 6 | 0 | 0 | 0 | 0 | 0.00053 | 0.00318 | RTS I / 2018 | 0 |  | 0 | 0 | 0 | 0 | 0 | 0 | 0 | 02 | 0 | 0 | 0 | 21 | 0 | 0 | 7 |  |  |  | 0 | 0 | 722_ | 02_72_ | 02_ | 0 | 0 | 0 | 0.00318
55 | 02 | 722178713R09 | Potrubí vícevrst.vod.Wavin Basalt Plus,D 32x4,4 mm, vč. zedn. výpomocí | m | 10 | 0 | 0 | 0 | 0 | 0.00073 | 0.0073 | RTS I / 2018 | 0 |  | 0 | 0 | 0 | 0 | 0 | 0 | 0 | 02 | 0 | 0 | 0 | 21 | 0 | 0 | 7 |  |  |  | 0 | 0 | 722_ | 02_72_ | 02_ | 0 | 0 | 0 | 0.0073
56 | 02 | 722181211RT6 | Izolace návleková MIRELON PRO tl. stěny 6 mm | m | 28 | 0 | 0 | 0 | 0 | 1e-05 | 0.00028 | RTS I / 2018 | 0 |  | 0 | 0 | 0 | 0 | 0 | 0 | 0 | 02 | 0 | 0 | 0 | 21 | 0 | 0 | 7 |  |  |  | 0 | 0 | 722_ | 02_72_ | 02_ | 0 | 0 | 0 | 0.00028
vnitřní průměr 18 mm
57 | 02 | 722181244RT6 | Izolace návleková MIRELON STABIL tl. stěny 20 mm | m | 6 | 0 | 0 | 0 | 0 | 3e-05 | 0.00018 | RTS I / 2018 | 0 |  | 0 | 0 | 0 | 0 | 0 | 0 | 0 | 02 | 0 | 0 | 0 | 21 | 0 | 0 | 7 |  |  |  | 0 | 0 | 722_ | 02_72_ | 02_ | 0 | 0 | 0 | 0.00018
vnitřní průměr 18 mm
58 | 02 | 722181244RU1 | Izolace návleková MIRELON STABIL tl. stěny 20 mm | m | 22 | 0 | 0 | 0 | 0 | 6e-05 | 0.00132 | RTS I / 2018 | 0 |  | 0 | 0 | 0 | 0 | 0 | 0 | 0 | 02 | 0 | 0 | 0 | 21 | 0 | 0 | 7 |  |  |  | 0 | 0 | 722_ | 02_72_ | 02_ | 0 | 0 | 0 | 0.00132
vnitřní průměr 32 mm
59 | 02 | 722237133R00 | Kohout vod.kulový s vypouš.,GIACOMINI R250DS DN 25 | kus | 2 | 0 | 0 | 0 | 0 | 0.00057 | 0.00114 | RTS I / 2018 | 0 |  | 0 | 0 | 0 | 0 | 0 | 0 | 0 | 02 | 0 | 0 | 0 | 21 | 0 | 0 | 7 |  |  |  | 0 | 0 | 722_ | 02_72_ | 02_ | 0 | 0 | 0 | 0.00114
60 | 02 | 7221 | Ventil termostatický směšovací TV Wmix-K 32 5/4" M | kus | 1 | 0 | 0 | 0 | 0 | 0.00057 | 0.00057 | RTS I / 2018 | 0 |  | 0 | 0 | 0 | 0 | 0 | 0 | 0 | 02 | 0 | 0 | 0 | 21 | 0 | 0 | 7 |  |  |  | 0 | 0 | 722_ | 02_72_ | 02_ | 0 | 0 | 0 | 0.00057
61 | 02 | 725814104R00 | Ventil rohový 15 x DN 10 | soubor | 12 | 0 | 0 | 0 | 0 | 0.00024 | 0.00288 | RTS I / 2018 | 0 |  | 0 | 0 | 0 | 0 | 0 | 0 | 0 | 02 | 0 | 0 | 0 | 21 | 0 | 0 | 7 |  |  |  | 0 | 0 | 722_ | 02_72_ | 02_ | 0 | 0 | 0 | 0.00288
62 | 02 | 722290226R00 | Zkouška tlaku potrubí závitového DN 50 | m | 38 | 0 | 0 | 0 | 0 | 0.00018 | 0.00684 | RTS I / 2018 | 0 |  | 0 | 0 | 0 | 0 | 0 | 0 | 0 | 02 | 0 | 0 | 0 | 21 | 0 | 0 | 7 |  |  |  | 0 | 0 | 722_ | 02_72_ | 02_ | 0 | 0 | 0 | 0.00684
63 | 02 | 722290234R00 | Proplach a dezinfekce vodovod.potrubí DN 80 | m | 38 | 0 | 0 | 0 | 0 | 1e-05 | 0.00038 | RTS I / 2018 | 0 |  | 0 | 0 | 0 | 0 | 0 | 0 | 0 | 02 | 0 | 0 | 0 | 21 | 0 | 0 | 7 |  |  |  | 0 | 0 | 722_ | 02_72_ | 02_ | 0 | 0 | 0 | 0.00038
64 | 02 | 998722201R00 | Přesun hmot pro vnitřní vodovod, výšky do 6 m | % | 440 | 0 | 0 | 0 | 0 | 0 | 0 | RTS I / 2018 | 0 |  | 0 | 0 | 0 | 0 | 0 | 0 | 0 | 02 | 0 | 0 | 0 | 21 | 0 | 0 | 5 |  |  |  | 0 | 0 | 722_ | 02_72_ | 02_ | 0 | 0 | 0 | 0
| 02 | 725 | Zařizovací předměty |  |  |  | 0 | 0 | 0 |  | 0.68036 | [10 empty] | 02 | [7 empty] | 0 | 0 | 0
65 | 02 | 725110814R00 | Demontáž klozetů kombinovaných | soubor | 3 | 0 | 0 | 0 | 0 | 0.0342 | 0.1026 | RTS I / 2018 | 0 |  | 0 | 0 | 0 | 0 | 0 | 0 | 0 | 02 | 0 | 0 | 0 | 21 | 0 | 0 | 7 |  |  |  | 0 | 0 | 725_ | 02_72_ | 02_ | 0 | 0 | 0 | 0.1026
66 | 02 | 725210821R00 | Demontáž umyvadel bez výtokových armatur | soubor | 4 | 0 | 0 | 0 | 0 | 0.01946 | 0.07784 | RTS I / 2018 | 0 |  | 0 | 0 | 0 | 0 | 0 | 0 | 0 | 02 | 0 | 0 | 0 | 21 | 0 | 0 | 7 |  |  |  | 0 | 0 | 725_ | 02_72_ | 02_ | 0 | 0 | 0 | 0.07784
67 | 02 | 725130811R00 | Demontáž pisoárové nádrže | soubor | 3 | 0 | 0 | 0 | 0 | 0.03968 | 0.11904 | RTS I / 2018 | 0 |  | 0 | 0 | 0 | 0 | 0 | 0 | 0 | 02 | 0 | 0 | 0 | 21 | 0 | 0 | 7 |  |  |  | 0 | 0 | 725_ | 02_72_ | 02_ | 0 | 0 | 0 | 0.11904
68 | 02 | 725240811R00 | Demontáž sprchových kabin bez výtokových armatur | soubor | 1 | 0 | 0 | 0 | 0 | 0.088 | 0.088 | RTS I / 2018 | 0 |  | 0 | 0 | 0 | 0 | 0 | 0 | 0 | 02 | 0 | 0 | 0 | 21 | 0 | 0 | 7 |  |  |  | 0 | 0 | 725_ | 02_72_ | 02_ | 0 | 0 | 0 | 0.088
69 | 02 | 725820801R00 | Demontáž baterie nástěnné do G 3/4 | soubor | 5 | 0 | 0 | 0 | 0 | 0.00156 | 0.0078 | RTS I / 2018 | 0 |  | 0 | 0 | 0 | 0 | 0 | 0 | 0 | 02 | 0 | 0 | 0 | 21 | 0 | 0 | 7 |  |  |  | 0 | 0 | 725_ | 02_72_ | 02_ | 0 | 0 | 0 | 0.0078
70 | 02 | 725860811R00 | Demontáž uzávěrek zápachových jednoduchých | kus | 4 | 0 | 0 | 0 | 0 | 0.00085 | 0.0034 | RTS I / 2018 | 0 |  | 0 | 0 | 0 | 0 | 0 | 0 | 0 | 02 | 0 | 0 | 0 | 21 | 0 | 0 | 7 |  |  |  | 0 | 0 | 725_ | 02_72_ | 02_ | 0 | 0 | 0 | 0.0034
71 | 02 | 725980121R00 | Dvířka z plastu, 150 x 150 mm | kus | 1 | 0 | 0 | 0 | 0 | 0.0005 | 0.0005 | RTS I / 2018 | 0 |  | 0 | 0 | 0 | 0 | 0 | 0 | 0 | 02 | 0 | 0 | 0 | 21 | 0 | 0 | 7 |  |  |  | 0 | 0 | 725_ | 02_72_ | 02_ | 0 | 0 | 0 | 0.0005
72 | 02 | 72501 | Kind dětský závěsný klozet + Montážní prvek pro závěsné WC | soubor | 4 | 0 | 0 | 0 | 0 | 0.01772 | 0.07088 | RTS I / 2018 | 0 |  | 0 | 0 | 0 | 0 | 0 | 0 | 0 | 02 | 0 | 0 | 0 | 21 | 0 | 0 | 7 |  |  |  | 0 | 0 | 725_ | 02_72_ | 02_ | 0 | 0 | 0 | 0.07088
Montážní prvek pro závěsné WC, 82 cm, se splachovací nádržkou pod omítku 12 cm + Kind dětský závěsný klozet, odpad vodorovný, s hlubokým splachováním, 6 l vč. Kind dětské klozetové sedátko s poklopem, bílé
73 | 02 | 72502 | Umyvadlo pro zaměstnance | soubor | 1 | 0 | 0 | 0 | 0 | 0.01401 | 0.01401 | RTS I / 2018 | 0 |  | 0 | 0 | 0 | 0 | 0 | 0 | 0 | 02 | 0 | 0 | 0 | 21 | 0 | 0 | 7 |  |  |  | 0 | 0 | 725_ | 02_72_ | 02_ | 0 | 0 | 0 | 0.01401
Umyvadlo pro zaměstnance, pravoúhlé, 60 cm, s otvorem pro baterii, s přepadem, Rozměr 60 x 42 cm, montáž na šrouby vč. Umyvadlový sifon, 5/4" - 32 mm, chrom, mosaz
74 | 02 | 72503 | Umyvadlo dětské | soubor | 5 | 0 | 0 | 0 | 0 | 0.01401 | 0.07005 | RTS I / 2018 | 0 |  | 0 | 0 | 0 | 0 | 0 | 0 | 0 | 02 | 0 | 0 | 0 | 21 | 0 | 0 | 7 |  |  |  | 0 | 0 | 725_ | 02_72_ | 02_ | 0 | 0 | 0 | 0.07005
Umyvadlo dětské, 50 cm, pravoúhlé, s otvorem pro baterii, s přepadem, Rozměr 50 x 38 cm, montáž na šrouby vč. umyvadlový sifon, 5/4" - 32 mm, chrom, mosaz
75 | 02 | 72512998R09 | Dělící stěna včetně montáže | soubor | 5 | 0 | 0 | 0 | 0 | 0.01333 | 0.06665 | RTS I / 2018 | 0 |  | 0 | 0 | 0 | 0 | 0 | 0 | 0 | 02 | 0 | 0 | 0 | 21 | 0 | 0 | 7 |  |  |  | 0 | 0 | 725_ | 02_72_ | 02_ | 0 | 0 | 0 | 0.06665
76 | 02 | 72504 | Odsávací urinál s radarovým senzorem | soubor | 1 | 0 | 0 | 0 | 0 | 0.02055 | 0.02055 | RTS I / 2018 | 0 |  | 0 | 0 | 0 | 0 | 0 | 0 | 0 | 02 | 0 | 0 | 0 | 21 | 0 | 0 | 7 |  |  |  | 0 | 0 | 725_ | 02_72_ | 02_ | 0 | 0 | 0 | 0.02055
Odsávací urinál s radarovým senzorem na sítové napájení má vnitřní přívod vody. Výrobek obsahuje radarovou elektroniku na montážní liště, elektromagnetický ventil, propojovací hadice, rohový ventil, vtokovou armaturu s těsněním, 1l sifon, upevňovací sadu včetně elektropřípravy
77 | 02 | 72505 | Sprchový kout | soubor | 1 | 0 | 0 | 0 | 0 | 0.00017 | 0.00017 | RTS I / 2018 | 0 |  | 0 | 0 | 0 | 0 | 0 | 0 | 0 | 02 | 0 | 0 | 0 | 21 | 0 | 0 | 7 |  |  |  | 0 | 0 | 725_ | 02_72_ | 02_ | 0 | 0 | 0 | 0.00017
Sprchová vanička, akrylátová, čtvrtkruhová, samonosný rám, rádius 550 mm, Rozměry: Délka: 800 mm, Šířka: 800 mm, Výška: 80 mm včetně sprchového koutu 800 mm, čtvrtkruh, rádius 550 mm, bílý lesklý profil, 4 mm sklo, madla ,bíla včetně zápachové uzávěrky
78 | 02 | 7259 | Ovládací tlačítko bílá/lesklý chrom/bílá | kus | 4 | 0 | 0 | 0 | 0 | 0.0005 | 0.002 | RTS I / 2018 | 0 |  | 0 | 0 | 0 | 0 | 0 | 0 | 0 | 02 | 0 | 0 | 0 | 21 | 0 | 0 | 7 |  |  |  | 0 | 0 | 725_ | 02_72_ | 02_ | 0 | 0 | 0 | 0.002
materiál: plast, pro ovládání zepředu, rozměry 246 x 164 mm
79 | 02 | 725249103R00 | Montáž sprchových koutů | soubor | 1 | 0 | 0 | 0 | 0 | 0.00017 | 0.00017 | RTS I / 2018 | 0 |  | 0 | 0 | 0 | 0 | 0 | 0 | 0 | 02 | 0 | 0 | 0 | 21 | 0 | 0 | 7 |  |  |  | 0 | 0 | 725_ | 02_72_ | 02_ | 0 | 0 | 0 | 0.00017
80 | 02 | 725119306R00 | Montáž klozetu závěsného | soubor | 4 | 0 | 0 | 0 | 0 | 0.00089 | 0.00356 | RTS I / 2018 | 0 |  | 0 | 0 | 0 | 0 | 0 | 0 | 0 | 02 | 0 | 0 | 0 | 21 | 0 | 0 | 7 |  |  |  | 0 | 0 | 725_ | 02_72_ | 02_ | 0 | 0 | 0 | 0.00356
81 | 02 | 725119401R00 | Montáž předstěnových systémů pro zazdění | soubor | 4 | 0 | 0 | 0 | 0 | 0 | 0 | RTS I / 2018 | 0 |  | 0 | 0 | 0 | 0 | 0 | 0 | 0 | 02 | 0 | 0 | 0 | 21 | 0 | 0 | 7 |  |  |  | 0 | 0 | 725_ | 02_72_ | 02_ | 0 | 0 | 0 | 0
82 | 02 | 725129201R00 | Montáž pisoárového záchodku bez nádrže | soubor | 1 | 0 | 0 | 0 | 0 | 0.00392 | 0.00392 | RTS I / 2018 | 0 |  | 0 | 0 | 0 | 0 | 0 | 0 | 0 | 02 | 0 | 0 | 0 | 21 | 0 | 0 | 7 |  |  |  | 0 | 0 | 725_ | 02_72_ | 02_ | 0 | 0 | 0 | 0.00392
83 | 02 | 725219401R00 | Montáž umyvadel na šrouby do zdiva | soubor | 6 | 0 | 0 | 0 | 0 | 0.00141 | 0.00846 | RTS I / 2018 | 0 |  | 0 | 0 | 0 | 0 | 0 | 0 | 0 | 02 | 0 | 0 | 0 | 21 | 0 | 0 | 7 |  |  |  | 0 | 0 | 725_ | 02_72_ | 02_ | 0 | 0 | 0 | 0.00846
84 | 02 | 725845111RT99 | Baterie sprchová nástěnná ruční, včetně příslušenství | kus | 1 | 0 | 0 | 0 | 0 | 0.00152 | 0.00152 | RTS I / 2018 | 0 |  | 0 | 0 | 0 | 0 | 0 | 0 | 0 | 02 | 0 | 0 | 0 | 21 | 0 | 0 | 7 |  |  |  | 0 | 0 | 725_ | 02_72_ | 02_ | 0 | 0 | 0 | 0.00152
standardní
85 | 02 | 725823114R00 | Baterie dřezová stojánková ruční, bez otvír.odpadu | kus | 1 | 0 | 0 | 0 | 0 | 0.00164 | 0.00164 | RTS I / 2018 | 0 |  | 0 | 0 | 0 | 0 | 0 | 0 | 0 | 02 | 0 | 0 | 0 | 21 | 0 | 0 | 7 |  |  |  | 0 | 0 | 725_ | 02_72_ | 02_ | 0 | 0 | 0 | 0.00164
86 | 02 | 725845 | Umyvadlová stojánková baterie na jednu vodu bez výpusti | kus | 5 | 0 | 0 | 0 | 0 | 0.00152 | 0.0076 | RTS I / 2018 | 0 |  | 0 | 0 | 0 | 0 | 0 | 0 | 0 | 02 | 0 | 0 | 0 | 21 | 0 | 0 | 7 |  |  |  | 0 | 0 | 725_ | 02_72_ | 02_ | 0 | 0 | 0 | 0.0076
87 | 02 | 72500001 | Držák na toaletní papír bez krytu, chrom | kus | 4 | 0 | 0 | 0 | 0 | 0.0005 | 0.002 | RTS I / 2018 | 0 |  | 0 | 0 | 0 | 0 | 0 | 0 | 0 | 02 | 0 | 0 | 0 | 21 | 0 | 0 | 7 |  |  |  | 0 | 0 | 725_ | 02_72_ | 02_ | 0 | 0 | 0 | 0.002
88 | 02 | 72500002 | Držák s keramickým dávkovačem tekutého mýdla, chrom | kus | 4 | 0 | 0 | 0 | 0 | 0.0005 | 0.002 | RTS I / 2018 | 0 |  | 0 | 0 | 0 | 0 | 0 | 0 | 0 | 02 | 0 | 0 | 0 | 21 | 0 | 0 | 7 |  |  |  | 0 | 0 | 725_ | 02_72_ | 02_ | 0 | 0 | 0 | 0.002
89 | 02 | 72500003 | WC souprava včetně kartáče a skleněné misky, chrom | kus | 4 | 0 | 0 | 0 | 0 | 0.0005 | 0.002 | RTS I / 2018 | 0 |  | 0 | 0 | 0 | 0 | 0 | 0 | 0 | 02 | 0 | 0 | 0 | 21 | 0 | 0 | 7 |  |  |  | 0 | 0 | 725_ | 02_72_ | 02_ | 0 | 0 | 0 | 0.002
90 | 02 | 72500004 | Zrcadlo, délka 1200mm, výška 500mm | kus | 2 | 0 | 0 | 0 | 0 | 0.002 | 0.004 | RTS I / 2018 | 0 |  | 0 | 0 | 0 | 0 | 0 | 0 | 0 | 02 | 0 | 0 | 0 | 21 | 0 | 0 | 7 |  |  |  | 0 | 0 | 725_ | 02_72_ | 02_ | 0 | 0 | 0 | 0.004
91 | 02 | 998725201R00 | Přesun hmot pro zařizovací předměty, výšky do 6 m | % | 1780 | 0 | 0 | 0 | 0 | 0 | 0 | RTS I / 2018 | 0 |  | 0 | 0 | 0 | 0 | 0 | 0 | 0 | 02 | 0 | 0 | 0 | 21 | 0 | 0 | 5 |  |  |  | 0 | 0 | 725_ | 02_72_ | 02_ | 0 | 0 | 0 | 0
| 03 |  | VYTÁPĚNÍ |  |  |  | 0 | 0 | 0 |  | 0.10002
| 03 | 733 | Rozvod potrubí |  |  |  | 0 | 0 | 0 |  | 0.00798 | [10 empty] | 03 | [7 empty] | 0 | 0 | 0
92 | 03 | 73301 | Uzavření/otevření potrubí při opravě | kus | 2 | 0 | 0 | 0 | 0 | 0 | 0 | RTS I / 2018 | 0 |  | 0 | 0 | 0 | 0 | 0 | 0 | 0 | 03 | 0 | 0 | 0 | 21 | 0 | 0 | 7 |  |  |  | 0 | 0 | 733_ | 03_73_ | 03_ | 0 | 0 | 0 | 0
93 | 03 | 733110803R00 | Demontáž potrubí ocelového závitového do DN 15 | m | 4 | 0 | 0 | 0 | 0 | 0.00102 | 0.00408 | RTS I / 2018 | 0 |  | 0 | 0 | 0 | 0 | 0 | 0 | 0 | 03 | 0 | 0 | 0 | 21 | 0 | 0 | 7 |  |  |  | 0 | 0 | 733_ | 03_73_ | 03_ | 0 | 0 | 0 | 0.00408
94 | 03 | 73302 | Napojení nových rozvodů vytápění na stávající rozvod | soubor | 2 | 0 | 0 | 0 | 0 | 0 | 0 | RTS I / 2018 | 0 |  | 0 | 0 | 0 | 0 | 0 | 0 | 0 | 03 | 0 | 0 | 0 | 21 | 0 | 0 | 7 |  |  |  | 0 | 0 | 733_ | 03_73_ | 03_ | 0 | 0 | 0 | 0
95 | 03 | 733163102R00 | Potrubí z měděných trubek vytápění D 15 x 1,0 mm | m | 5 | 0 | 0 | 0 | 0 | 0.00076 | 0.0038 | RTS I / 2018 | 0 |  | 0 | 0 | 0 | 0 | 0 | 0 | 0 | 03 | 0 | 0 | 0 | 21 | 0 | 0 | 7 |  |  |  | 0 | 0 | 733_ | 03_73_ | 03_ | 0 | 0 | 0 | 0.0038
96 | 03 | 722181212RT5 | Izolace návleková MIRELON PRO tl. stěny 9 mm | m | 5 | 0 | 0 | 0 | 0 | 2e-05 | 0.0001 | RTS I / 2018 | 0 |  | 0 | 0 | 0 | 0 | 0 | 0 | 0 | 03 | 0 | 0 | 0 | 21 | 0 | 0 | 7 |  |  |  | 0 | 0 | 733_ | 03_73_ | 03_ | 0 | 0 | 0 | 0.0001
vnitřní průměr 15 mm
97 | 03 | 733190106R00 | Tlaková zkouška potrubí DN 32 | m | 5 | 0 | 0 | 0 | 0 | 0 | 0 | RTS I / 2018 | 0 |  | 0 | 0 | 0 | 0 | 0 | 0 | 0 | 03 | 0 | 0 | 0 | 21 | 0 | 0 | 7 |  |  |  | 0 | 0 | 733_ | 03_73_ | 03_ | 0 | 0 | 0 | 0
98 | 03 | 998733201R00 | Přesun hmot pro rozvody potrubí, výšky do 6 m | % | 33 | 0 | 0 | 0 | 0 | 0 | 0 | RTS I / 2018 | 0 |  | 0 | 0 | 0 | 0 | 0 | 0 | 0 | 03 | 0 | 0 | 0 | 21 | 0 | 0 | 5 |  |  |  | 0 | 0 | 733_ | 03_73_ | 03_ | 0 | 0 | 0 | 0
| 03 | 734 | Armatury |  |  |  | 0 | 0 | 0 |  | 0.00118 | [10 empty] | 03 | [7 empty] | 0 | 0 | 0
99 | 03 | 734221672RT3 | Hlavice ovládání ventilů termostat. | kus | 2 | 0 | 0 | 0 | 0 | 0.00014 | 0.00028 | RTS I / 2018 | 0 |  | 0 | 0 | 0 | 0 | 0 | 0 | 0 | 03 | 0 | 0 | 0 | 21 | 0 | 0 | 7 |  |  |  | 0 | 0 | 734_ | 03_73_ | 03_ | 0 | 0 | 0 | 0.00028
100 | 03 | 734266446R00 | Šroubení dvoutr.rohov.termo. DN15 | kus | 2 | 0 | 0 | 0 | 0 | 0.00045 | 0.0009 | RTS I / 2018 | 0 |  | 0 | 0 | 0 | 0 | 0 | 0 | 0 | 03 | 0 | 0 | 0 | 21 | 0 | 0 | 7 |  |  |  | 0 | 0 | 734_ | 03_73_ | 03_ | 0 | 0 | 0 | 0.0009
| 03 | 735 | Otopná tělesa |  |  |  | 0 | 0 | 0 |  | 0.09086 | [10 empty] | 03 | [7 empty] | 0 | 0 | 0
101 | 03 | 735151821R00 | Demontáž otopných těles panelových 2řadých,1500 mm | kus | 2 | 0 | 0 | 0 | 0 | 0.02501 | 0.05002 | RTS I / 2018 | 0 |  | 0 | 0 | 0 | 0 | 0 | 0 | 0 | 03 | 0 | 0 | 0 | 21 | 0 | 0 | 7 |  |  |  | 0 | 0 | 735_ | 03_73_ | 03_ | 0 | 0 | 0 | 0.05002
102 | 03 | 735158220R00 | Tlakové zkoušky panelových těles 2řadých | kus | 2 | 0 | 0 | 0 | 0 | 0 | 0 | RTS I / 2018 | 0 |  | 0 | 0 | 0 | 0 | 0 | 0 | 0 | 03 | 0 | 0 | 0 | 21 | 0 | 0 | 7 |  |  |  | 0 | 0 | 735_ | 03_73_ | 03_ | 0 | 0 | 0 | 0
103 | 03 | 735157543R00 | Otopná těl.panel.Radik Ventil Kompakt 21 500/ 700 | kus | 1 | 0 | 0 | 0 | 0 | 0.01787 | 0.01787 | RTS I / 2018 | 0 |  | 0 | 0 | 0 | 0 | 0 | 0 | 0 | 03 | 0 | 0 | 0 | 21 | 0 | 0 | 7 |  |  |  | 0 | 0 | 735_ | 03_73_ | 03_ | 0 | 0 | 0 | 0.01787
104 | 03 | 735157545R00 | Otopná těl.panel.Radik Ventil Kompakt 21 500/ 900 | kus | 1 | 0 | 0 | 0 | 0 | 0.02297 | 0.02297 | RTS I / 2018 | 0 |  | 0 | 0 | 0 | 0 | 0 | 0 | 0 | 03 | 0 | 0 | 0 | 21 | 0 | 0 | 7 |  |  |  | 0 | 0 | 735_ | 03_73_ | 03_ | 0 | 0 | 0 | 0.02297
105 | 03 | 998735201R00 | Přesun hmot pro otopná tělesa, výšky do 6 m | % | 94 | 0 | 0 | 0 | 0 | 0 | 0 | RTS I / 2018 | 0 |  | 0 | 0 | 0 | 0 | 0 | 0 | 0 | 03 | 0 | 0 | 0 | 21 | 0 | 0 | 5 |  |  |  | 0 | 0 | 735_ | 03_73_ | 03_ | 0 | 0 | 0 | 0
[7 empty] | Celkem: |  | 0
Poznámka:

## Podlaha
Položkový rozpočet
S: |  | MŠ Seifertova - Oprava podlahy ve třídě Koťátek
O: |  | Valašské Meziříčí - MŠ Seifertova
R:
C:
P.č. | Číslo položky | Název položky | MJ | množství | cena / MJ | Celkem | Dodávka | Dodávka celk. | Montáž | Montáž celk. | DPH | cena s DPH | hmotnost / MJ | hmotnost celk.(t) | dem. hmotnost / MJ | dem. hmotnost celk.(t) | Ceník | Cen. soustava | Nhod / MJ | Nhod celk.
Díl: | 776 | Podlahy povlakové |  |  |  | 0 |  | 0 |  | 0 |  | 0 |  | 0.33117 |  | 0.11458 |  |  |  | 79.23
50 | 776510010RA0 | Demontáž povlakových podlah z nášlapné plochy, včetně likvidace | m2 | 72.5175 |  | 0 |  | 0 |  | 0 | 21 | 0 | 0 | 0 | 0.00108 | 0.07832 |  |  | 0.29155 | 21.14
|  | Koťátka 14,65 * 4,95 |  | 72.5175
51 | 776511810R00 | Odstranění PVC a koberců lepených bez podložky, včetně likvidace | m2 | 36.2587 |  | 0 |  | 0 |  | 0 | 21 | 0 | 0 | 0 | 0.001 | 0.03626 |  |  | 0.105 | 3.81
|  | 50 % plochy = 72,5175 * 0,5 |  | 36.2587
52 | 776101115R00 | Vyrovnání podkladů samonivelační hmotou, včetně přebroušení | m2 | 72.5175 |  | 0 |  | 0 |  | 0 | 21 | 0 | 0 | 0 | 0 | 0 |  |  | 0.147 | 10.66
|  | Koťátka 14,65 * 4,95 |  | 72.5175
53 | 776101101R00 | Vysávání podlah prům.vysavačem pod povlak.podlahy | m2 | 72.5175 |  | 0 |  | 0 |  | 0 | 21 | 0 | 0 | 0 | 0 | 0 |  |  | 0.016 | 1.16
|  | Koťátka 14,65 * 4,95 |  | 72.5175
54 | 776521100RU3 | Lepení povlak.podlah z pásů PVC na Chemopren, včetně podlahoviny ze zátěžového PVC Supreme Plus | m2 | 72.5175 |  | 0 |  | 0 |  | 0 | 21 | 0 | 0.00346 | 0.25091 | 0 | 0 |  |  | 0.38 | 27.56
|  | Koťátka 14,65 * 4,95 |  | 72.5175
55 | 776994111R00 | Svařování povlakových podlah z pásů nebo čtverců, včetně frézování | m | 14.65 |  | 0 |  | 0 |  | 0 | 21 | 0 | 4e-05 | 0.00059 | 0 | 0 |  |  | 0.0782 | 1.15
|  | Koťátka 14,65 |  | 14.65
56 | 776421100RU1 | Lepení podlahových soklíků z PVC a vinylu, včetně dodávky soklíku PVC | m | 35 |  | 0 |  | 0 |  | 0 | 21 | 0 | 8e-05 | 0.0028 | 0 | 0 |  |  | 0.1372 | 4.8
|  | Koťátka 39,2 - 4,2 |  | 35
57 | 776572100RV1 | Lepení povlakových podlah z pásů textilních, včetně zátěžového koberce např. Melody | m2 | 36.2587 |  | 0 |  | 0 |  | 0 | 21 | 0 | 0.00209 | 0.07578 | 0 | 0 |  |  | 0.21666 | 7.86
Výběr dle investora
|  | 50 % plochy = 72,5175 * 0,5 |  | 36.2587
58 | 776981113R00 | Lišta hliníková přechodová,různá výška povl.podlah | m | 4.2 |  | 0 |  | 0 |  | 0 | 21 | 0 | 0.00026 | 0.00109 | 0 | 0 |  |  | 0.15 | 0.63
|  | 4 * 0,8 + 1 * 1,0 |  | 4.2
59 | 998776101R00 | Přesun hmot pro podlahy povlakové, výšky do 6 m | t | 0.4214 |  | 0 |  | 0 |  | 0 | 21 | 0 | 0 | 0 | 0 | 0 |  |  | 1.091 | 0.46
| 26 |  |  |  |  | 0
33