## Rekapitulace stavby
Export Komplet | [27 empty] | 2.0 | ZAMOK |  |  |  |  | False | False | {2bac1439-5e32-4106-a32f-122e6f3b0d4c}
[33 empty] | 0,01 | 21
[33 empty] | 0,01 | 15
|  | REKAPITULACE STAVBY | [17 empty] | v --- níže se nacházejí doplnkové a pomocné údaje k sestavám --- v | [11 empty] | Návod na vyplnění | 0,001
|  | Kód: |  |  |  |  | Mesto1094 | [24 empty] | Měnit lze pouze buňky se žlutým podbarvením! 1) na prvním listu Rekapitulace stavby vyplňte v sestavě a) Souhrnný list - údaje o Uchazeči (přenesou se do ostatních sestav i v jiných listech) b) Rekapitulace objektů - potřebné Ostatní náklady 2) na vybraných listech vyplňte v sestavě a) Krycí list - údaje o Uchazeči, pokud se liší od údajů o Uchazeči na Souhrnném listu (údaje se přenesou do ostatních sestav v daném listu) b) Rekapitulace rozpočtu - potřebné Ostatní náklady c) Celkové náklady za stavbu - ceny u položek - množství, pokud má žluté podbarvení - a v případě potřeby poznámku (ta je ve skrytém sloupci) | 0,01
|  | Stavba: |  |  |  |  | Zlepšení tepelně technických vlastností obvodových konstrukcí ZŠ Vyhlídka | [25 empty] | 0,01
|  | KSO: | [13 empty] | CC-CZ: | [16 empty] | 0,01
|  | Místo: |  |  |  |  | Valašské Meziříčí | [8 empty] | Datum: |  | 4. 1. 2023 | [14 empty] | 0,01
0,01
|  | Zadavatel: | [13 empty] | IČ: | [16 empty] | 0,01
|  |  | Město Valaské Meziříčí | [12 empty] | DIČ: | [16 empty] | 0,01
0,01
|  | Uchazeč: | [13 empty] | IČ: |  | Vyplň údaj | [14 empty] | 0,01
|  |  | Vyplň údaj | [12 empty] | DIČ: |  | Vyplň údaj | [14 empty] | 0,01
False
|  | Projektant: | [13 empty] | IČ: | [16 empty] | False
|  |  | Ing.arch.Petr Klier | [12 empty] | DIČ: | [16 empty] | True
0,01
|  | Zpracovatel: | [13 empty] | IČ: | [16 empty] | 0,01
|  |  | Fajfrová Irena | [12 empty] | DIČ: | [16 empty] | True
Poznámka:
|  | Cena bez DPH | [13 empty] | 0
[8 empty] | Sazba daně |  |  | Základ daně |  |  |  |  | Výše daně
|  | DPH |  | základní |  |  |  | 21% |  |  | 0 |  |  |  |  | 0
|  |  |  | snížená |  |  |  | 15% |  |  | 0 |  |  |  |  | 0
|  |  |  | zákl. přenesená |  |  |  | 21% |  |  | 0 |  |  |  |  | 0
|  |  |  | sníž. přenesená |  |  |  | 15% |  |  | 0 |  |  |  |  | 0
|  |  |  | nulová |  |  |  | 0% |  |  | 0 |  |  |  |  | 0
|  | Cena s DPH | [6 empty] | v |  |  | CZK |  |  |  | 0
|  | Projektant | [11 empty] | Zpracovatel
|  | Datum a podpis: | [7 empty] | Razítko |  |  |  | Datum a podpis: |  |  | Razítko
|  | Objednavatel | [11 empty] | Uchazeč
|  | Datum a podpis: | [7 empty] | Razítko |  |  |  | Datum a podpis: |  |  | Razítko
REKAPITULACE OBJEKTŮ STAVBY A SOUPISŮ PRACÍ
| Kód: | [6 empty] | Mesto1094
| Stavba: | [6 empty] | Zlepšení tepelně technických vlastností obvodových konstrukcí ZŠ Vyhlídka
| Místo: | [6 empty] | Valašské Meziříčí | [6 empty] | Datum: |  | 4. 1. 2023
| Zadavatel: | [6 empty] | Město Valaské Meziříčí | [6 empty] | Projektant: |  | Ing.arch.Petr Klier |  |  | Informatívní údaje z listů zakázek
| Uchazeč: | [13 empty] | Zpracovatel: |  | Fajfrová Irena
| Kód |  |  |  | Popis | [7 empty] | Cena bez DPH [CZK] |  |  |  |  | Cena s DPH [CZK] | Typ | z toho Ostat. náklady [CZK] | DPH [CZK] | Normohodiny [h] | DPH základní [CZK] | DPH snížená [CZK] | DPH základní přenesená [CZK] | DPH snížená přenesená [CZK] | Základna DPH základní | Základna DPH snížená | Základna DPH zákl. přenesená | Základna DPH sníž. přenesená | Základna DPH nulová
| Náklady z rozpočtů | [11 empty] | 0 |  |  |  |  | 0 |  | 0 | 0 | 0 | 0 | 0 | 0 | 0 | 0 | 0 | 0 | 0 | 0 |  | D | 0 | ###NOIMPORT### | IMPORT | {2bac1439-5e32-4106-a32f-122e6f3b0d4c} | {00000000-0000-0000-0000-000000000000}
|  | 01 |  |  |  | Uznatelné náklady | [6 empty] | 0 |  |  |  |  | 0 | STA | 0 | 0 | 0 | 0 | 0 | 0 | 0 | 0 | 0 | 0 | 0 | 0 |  | D | 1 | ###NOIMPORT### | IMPORT | {e407a6e9-ac65-4761-8b75-a8cefe84e701} | {2bac1439-5e32-4106-a32f-122e6f3b0d4c} | 2
/ |  |  | 01 |  |  |  | Architektonicko-stavební řešení | [5 empty] | 0 |  |  |  |  | 0 | Soupis | 0 | 0 | 0 | 0 | 0 | 0 | 0 | 0 | 0 | 0 | 0 | 0 |  |  | 2 |  | IMPORT | {a0dde5b8-8fe2-47d3-88d4-3044c95d8e8c} | {e407a6e9-ac65-4761-8b75-a8cefe84e701}
/ |  |  | 02 |  |  |  | Silnoproudá elektrotechnika | [5 empty] | 0 |  |  |  |  | 0 | Soupis | 0 | 0 | 0 | 0 | 0 | 0 | 0 | 0 | 0 | 0 | 0 | 0 |  |  | 2 |  | IMPORT | {c46b1a98-be89-4b6e-b5eb-a4964bdfdc89} | {e407a6e9-ac65-4761-8b75-a8cefe84e701}
/ |  | 02 |  |  |  | Neuznatelné náklady | [6 empty] | 0 |  |  |  |  | 0 | STA | 0 | 0 | 0 | 0 | 0 | 0 | 0 | 0 | 0 | 0 | 0 | 0 |  |  | 1 |  | IMPORT | {59ec779a-0ca7-4922-8145-438cecddeef7} | {2bac1439-5e32-4106-a32f-122e6f3b0d4c} | 2
|  | 03 |  |  |  | Větrání učeben na ZŠ Vyhlídka ve Valašském Meziříčí -Technika prostředí staveb | [6 empty] | 0 |  |  |  |  | 0 | STA | 0 | 0 | 0 | 0 | 0 | 0 | 0 | 0 | 0 | 0 | 0 | 0 |  | D | 1 | ###NOIMPORT### | IMPORT | {3108af88-9cb9-482d-aab9-abf86da964a8} | {2bac1439-5e32-4106-a32f-122e6f3b0d4c} | 2
/ |  |  | 01 |  |  |  | Vzduchotechnika | [5 empty] | 0 |  |  |  |  | 0 | Soupis | 0 | 0 | 0 | 0 | 0 | 0 | 0 | 0 | 0 | 0 | 0 | 0 |  |  | 2 |  | IMPORT | {3a1c0b04-a7c1-4cab-bd52-fd1287ed68ca} | {3108af88-9cb9-482d-aab9-abf86da964a8}
/ |  |  | 02 |  |  |  | Elektroinstalace | [5 empty] | 0 |  |  |  |  | 0 | Soupis | 0 | 0 | 0 | 0 | 0 | 0 | 0 | 0 | 0 | 0 | 0 | 0 |  |  | 2 |  | IMPORT | {bfe009e1-0827-4e61-9451-c88507181262} | {3108af88-9cb9-482d-aab9-abf86da964a8}

## 01 - Architektonicko-stav...
[18 empty] | {a0dde5b8-8fe2-47d3-88d4-3044c95d8e8c} | [5 empty] | l1 | 1292,45 | 2
[18 empty] | 2 | [5 empty] | l2 | 755,14 | 2
| KRYCÍ LIST SOUPISU PRACÍ | [7 empty] | v --- níže se nacházejí doplnkové a pomocné údaje k sestavám --- v | [8 empty] | False | [5 empty] | l3 | 750,4 | 2
[24 empty] | l4 | 147,89 | 2
| Stavba: | [22 empty] | l5 | 83,15 | 2
|  | Zlepšení tepelně technických vlastností obvodových konstrukcí ZŠ Vyhlídka | [21 empty] | leš1 | 4272,289 | 2
| Objekt: | [22 empty] | leš2 | 1422,617 | 2
|  | 01 - Uznatelné náklady | [21 empty] | om1 | 3531,468 | 2
| Soupis: | [22 empty] | p1 | 17,624 | 2
|  | 01 - Architektonicko-stavební řešení | [21 empty] | p3 | 32,477 | 2
[24 empty] | pl | 5694,906 | 2
| KSO: |  |  |  |  | CC-CZ:
| Místo: |  | Valašské Meziříčí |  |  | Datum: | 4. 1. 2023
| Zadavatel: |  |  |  |  | IČ:
|  | Město Valaské Meziříčí |  |  |  | DIČ:
| Uchazeč: |  |  |  |  | IČ: | Vyplň údaj
|  | Vyplň údaj |  |  |  | DIČ: | Vyplň údaj
| Projektant: |  |  |  |  | IČ:
|  | Ing.arch.Petr Klier |  |  |  | DIČ:
| Zpracovatel: |  |  |  |  | IČ:
|  | Fajfrová Irena |  |  |  | DIČ:
Poznámka:
| Cena bez DPH | [5 empty] | 0
|  |  | Základ daně |  |  | Sazba daně | Výše daně
| DPH | základní | 0 |  |  | 21% | 0
|  | snížená | 0 |  |  | 15% | 0
|  | zákl. přenesená | 0 |  |  | 21% | 0
|  | sníž. přenesená | 0 |  |  | 15% | 0
|  | nulová | 0 |  |  | 0% | 0
| Cena s DPH |  |  | v | CZK |  | 0
| Projektant |  |  | Zpracovatel
| Datum a podpis: |  | Razítko | Datum a podpis: |  |  | Razítko
| Objednavatel |  |  | Uchazeč
| Datum a podpis: |  | Razítko | Datum a podpis: |  |  | Razítko
REKAPITULACE ČLENĚNÍ SOUPISU PRACÍ
Stavba:
Zlepšení tepelně technických vlastností obvodových konstrukcí ZŠ Vyhlídka
Objekt:
01 - Uznatelné náklady
Soupis:
01 - Architektonicko-stavební řešení
Místo: |  |  | Valašské Meziříčí |  |  | Datum: | 4. 1. 2023
Zadavatel: |  |  | Město Valaské Meziříčí |  |  | Projektant: | Ing.arch.Petr Klier
Uchazeč: |  |  | Vyplň údaj |  |  | Zpracovatel: | Fajfrová Irena
Kód dílu - Popis | [6 empty] | Cena celkem [CZK]
Náklady ze soupisu prací | [6 empty] | 0 | [11 empty] | -1
| HSV - Práce a dodávky HSV | [5 empty] | 0
| 6 - Úpravy povrchů, podlahy a osazování výplní | [5 empty] | 0
| 9 - Ostatní konstrukce a práce, bourání | [5 empty] | 0
| 997 - Přesun sutě | [5 empty] | 0
| 998 - Přesun hmot | [5 empty] | 0
| PSV - Práce a dodávky PSV | [5 empty] | 0
| 711 - Izolace proti vodě, vlhkosti a plynům | [5 empty] | 0
| 712 - Povlakové krytiny | [5 empty] | 0
| 713 - Izolace tepelné | [5 empty] | 0
| 764 - Konstrukce klempířské | [5 empty] | 0
| 766 - Konstrukce truhlářské | [5 empty] | 0
| 767 - Konstrukce zámečnické | [5 empty] | 0
| 781 - Dokončovací práce - obklady | [5 empty] | 0
| 784 - Dokončovací práce - malby a tapety | [5 empty] | 0
| 786 - Dokončovací práce - čalounické úpravy | [5 empty] | 0
| 789 - Povrchové úpravy ocelových konstrukcí a technologických zařízení | [5 empty] | 0
| VRN - Vedlejší rozpočtové náklady | [5 empty] | 0
| VRN1 - Průzkumné, geodetické a projektové práce | [5 empty] | 0
| VRN3 - Zařízení staveniště | [5 empty] | 0
| VRN4 - Inženýrská činnost | [5 empty] | 0
| VRN7 - Provozní vlivy | [5 empty] | 0
SOUPIS PRACÍ
Stavba:
Zlepšení tepelně technických vlastností obvodových konstrukcí ZŠ Vyhlídka
Objekt:
01 - Uznatelné náklady
Soupis:
01 - Architektonicko-stavební řešení
Místo: |  |  | Valašské Meziříčí |  |  | Datum: | 4. 1. 2023
Zadavatel: |  |  | Město Valaské Meziříčí |  |  | Projektant: | Ing.arch.Petr Klier
Uchazeč: |  |  | Vyplň údaj |  |  | Zpracovatel: | Fajfrová Irena
PČ | Typ | Kód | Popis | MJ | Množství | J.cena [CZK] | Cena celkem [CZK] | Cenová soustava |  | DPH | J. Nh [h] | Nh celkem [h] | J. hmotnost [t] | Hmotnost celkem [t] | J. suť [t] | Suť Celkem [t]
Náklady soupisu celkem | [6 empty] | 0 |  |  |  |  | 0 |  | 165.292 |  | 96.5191 |  | D | -1 | [13 empty] | 0
| D | HSV | Práce a dodávky HSV |  |  |  | 0 |  |  |  |  | 0 |  | 146.4351 |  | 44.1746 | 1 | D | 0 |  |  |  | ROZPOCET | [9 empty] | 0
| D | 6 | Úpravy povrchů, podlahy a osazování výplní |  |  |  | 0 |  |  |  |  | 0 |  | 146.3685 |  | 0 | 1 | D | 1 |  |  |  | ROZPOCET | [9 empty] | 0
1 | K | 612315302 | Vápenná štuková omítka ostění nebo nadpraží | m2 | 8.202 |  | 0 | CS ÚRS 2023 01 |  | základní |  | 0 | 0.03273 | 0.26845 | 0 | 0 | 4 | K | 2 |  |  |  | ROZPOCET |  |  |  | 0 | 0 | 0 | 0 | 0 | 1 | 0 | 4 | -297768843
| VV |  | "01" 0,54*4*0,3*6 |  | 3.888 | [12 empty] | VV | 2 | 2 | True | 0 | ROZPOCET
| VV |  | "03" (0,54+0,34)*2*0,3 |  | 0.528 | [12 empty] | VV | 2 | 2 | True | 0 | ROZPOCET
| VV |  | "D2" (2,61+0,9)*2*0,3 |  | 2.106 | [12 empty] | VV | 2 | 2 | True | 0 | ROZPOCET
| VV |  | "D1" (1,5+2,05*2)*0,3 |  | 1.68 | [12 empty] | VV | 2 | 2 | True | 0 | ROZPOCET
| VV |  | Součet |  | 8.202 | [12 empty] | VV | 2 | 4 | True | 1 | ROZPOCET
2 | K | 621151031 | Penetrační silikonový nátěr vnějších pastovitých tenkovrstvých omítek podhledů | m2 | 50.101 |  | 0 | CS ÚRS 2023 01 |  | základní |  | 0 | 0.00014 | 0.0070141 | 0 | 0 | 4 | K | 2 |  |  |  | ROZPOCET |  |  |  | 0 | 0 | 0 | 0 | 0 | 1 | 0 | 4 | -1017566507
| VV |  | p1+p3 |  | 50.101 | [12 empty] | VV | 2 | 2 | True | 1 | ROZPOCET
3 | K | 621211001 | Montáž kontaktního zateplení vnějších podhledů z polystyrénových desek tl do 40 mm | m2 | 17.624 |  | 0 | CS ÚRS 2023 01 |  | základní |  | 0 | 0.00839 | 0.14787 | 0 | 0 | 4 | K | 2 |  |  |  | ROZPOCET |  |  |  | 0 | 0 | 0 | 0 | 0 | 1 | 0 | 4 | 2027599788
| VV |  | blok A - vstup | [14 empty] | VV | 2 | 1 | True | 0 | ROZPOCET
| VV |  | 7,4*1,03 |  | 7.622 | [12 empty] | VV | 2 | 2 | True | 0 | ROZPOCET
| VV |  | blok E | [14 empty] | VV | 2 | 1 | True | 0 | ROZPOCET
| VV |  | (0,6+0,03*2)*((5,19+0,4)*2+3,975) |  | 10.002 | [12 empty] | VV | 2 | 2 | True | 0 | ROZPOCET
| VV | p1 | Součet |  | 17.624 | [12 empty] | VV | 2 | 4 | True | 1 | ROZPOCET
4 | M | ISV.8591057230035.2 | EPS 70F - 30mm, λD = 0,039 (W·m-1·K-1),1000 x 500 x 30 mm, fasádní desky pro kontaktní zateplovací systémy ETICS a další konstrukce s běžnými požadavky na zatížení. Trvalá zatížitelnost v tlaku max. 1200 kg/m2 při def. < 2%. | m2 | 17.976 |  | 0 |  |  | základní |  | 0 | 0.00051 | 0.0091678 | 0 | 0 | 8 | M | 2 |  |  |  | ROZPOCET |  |  |  | 0 | 0 | 0 | 0 | 0 | 1 | 0 | 4 | -12749014
| VV |  | 17,624*1,02 'Přepočtené koeficientem množství |  | 17.976 | [12 empty] | VV | 2 | 2 | False | 1 | ROZPOCET
5 | K | 621221031 | Montáž kontaktního zateplení vnějších podhledů z minerální vlny s podélnou orientací tl do 160 mm | m2 | 32.477 |  | 0 | CS ÚRS 2023 01 |  | základní |  | 0 | 0.0117 | 0.37998 | 0 | 0 | 4 | K | 2 |  |  |  | ROZPOCET |  |  |  | 0 | 0 | 0 | 0 | 0 | 1 | 0 | 4 | -767644738
| VV |  | blok E | [14 empty] | VV | 2 | 1 | True | 0 | ROZPOCET
| VV |  | 2,374*(5,83+0,14) |  | 14.173 | [12 empty] | VV | 2 | 2 | True | 0 | ROZPOCET
| VV |  | 3,52*(2,28+2,92) |  | 18.304 | [12 empty] | VV | 2 | 2 | True | 0 | ROZPOCET
| VV | p3 | Součet |  | 32.477 | [12 empty] | VV | 2 | 4 | True | 1 | ROZPOCET
6 | M | ISV.8592248022507 | minerální vata 160mm, λD = 0,036 (W·m-1·K-1),1000 x 600 x 160 mm(pro izolaci ostění), pevnost v tahu TR 10 kPa, fasádní minerální izolace s podélným vláknem. | m2 | 34.101 |  | 0 |  |  | základní |  | 0 | 0.025 | 0.85252 | 0 | 0 | 8 | M | 2 |  |  |  | ROZPOCET |  |  |  | 0 | 0 | 0 | 0 | 0 | 1 | 0 | 4 | -1659284893
| VV |  | p3*1,05 |  | 34.101 | [12 empty] | VV | 2 | 2 | True | 1 | ROZPOCET
7 | K | 621531022 | Tenkovrstvá silikonová zrnitá omítka zrnitost 2,0 mm vnějších podhledů | m2 | 50.101 |  | 0 | CS ÚRS 2023 01 |  | základní |  | 0 | 0.00336 | 0.16834 | 0 | 0 | 4 | K | 2 |  |  |  | ROZPOCET |  |  |  | 0 | 0 | 0 | 0 | 0 | 1 | 0 | 4 | 1562560141
| VV |  | p1+p3 |  | 50.101 | [12 empty] | VV | 2 | 2 | True | 1 | ROZPOCET
8 | K | 622151021 | Penetrační akrylátový nátěr vnějších mozaikových tenkovrstvých omítek stěn | m2 | 364.108 |  | 0 | CS ÚRS 2023 01 |  | základní |  | 0 | 0.00018 | 0.065539 | 0 | 0 | 4 | K | 2 |  |  |  | ROZPOCET |  |  |  | 0 | 0 | 0 | 0 | 0 | 1 | 0 | 4 | 1409772231
| VV |  | 364,108 |  | 364.108 | [12 empty] | VV | 2 | 2 | True | 1 | ROZPOCET
9 | K | 622151031 | Penetrační silikonový nátěr vnějších pastovitých tenkovrstvých omítek stěn | m2 | 4261.154 |  | 0 | CS ÚRS 2023 01 |  | základní |  | 0 | 0.00014 | 0.59656 | 0 | 0 | 4 | K | 2 |  |  |  | ROZPOCET |  |  |  | 0 | 0 | 0 | 0 | 0 | 1 | 0 | 4 | -971113675
| VV |  | 4261,154 |  | 4261.154 | [12 empty] | VV | 2 | 2 | True | 1 | ROZPOCET
10 | K | 622211001 | Montáž kontaktního zateplení vnějších stěn z polystyrénových desek tl do 40 mm | m2 | 85.173 |  | 0 | CS ÚRS 2023 01 |  | základní |  | 0 | 0.00835 | 0.71119 | 0 | 0 | 4 | K | 2 |  |  |  | ROZPOCET |  |  |  | 0 | 0 | 0 | 0 | 0 | 1 | 0 | 4 | 762167158
| VV |  | blok A - vstup | [14 empty] | VV | 2 | 1 | True | 0 | ROZPOCET
| VV |  | (0,14+0,89)*3,27 |  | 3.368 | [12 empty] | VV | 2 | 2 | True | 0 | ROZPOCET
| VV |  | (0,48+0,165*2)*3,27 |  | 2.649 | [12 empty] | VV | 2 | 2 | True | 0 | ROZPOCET
| VV |  | Mezisoučet |  | 6.017 | [12 empty] | VV | 2 | 3 | True | 0 | ROZPOCET
| VV |  | blok E | [14 empty] | VV | 2 | 1 | True | 0 | ROZPOCET
| VV |  | ((5,46+0,14+0,42)*2+0,32+1,73)*4,0 |  | 56.36 | [12 empty] | VV | 2 | 2 | True | 0 | ROZPOCET
| VV |  | -1,73*2,5 |  | -4.325 | [12 empty] | VV | 2 | 2 | True | 0 | ROZPOCET
| VV |  | (3,975+(0,4+5,19)*2)*1,09 |  | 16.519 | [12 empty] | VV | 2 | 2 | True | 0 | ROZPOCET
| VV |  | (1,665+3,0*2)*(0,51+0,14) |  | 4.982 | [12 empty] | VV | 2 | 2 | True | 0 | ROZPOCET
| VV |  | (5,48+0,14)*0,5*2 |  | 5.62 | [12 empty] | VV | 2 | 2 | True | 0 | ROZPOCET
| VV | om2 | Součet |  | 85.173 | [12 empty] | VV | 2 | 4 | True | 1 | ROZPOCET
11 | M | ISV.8591057230035.2 | EPS 70F - 30mm, λD = 0,039 (W·m-1·K-1),1000 x 500 x 30 mm, fasádní desky pro kontaktní zateplovací systémy ETICS a další konstrukce s běžnými požadavky na zatížení. Trvalá zatížitelnost v tlaku max. 1200 kg/m2 při def. < 2%. | m2 | 86.876 |  | 0 |  |  | základní |  | 0 | 0.00051 | 0.044307 | 0 | 0 | 8 | M | 2 |  |  |  | ROZPOCET |  |  |  | 0 | 0 | 0 | 0 | 0 | 1 | 0 | 4 | -1874352583
| VV |  | 85,173*1,02 'Přepočtené koeficientem množství |  | 86.876 | [12 empty] | VV | 2 | 2 | False | 1 | ROZPOCET
12 | K | 622211031 | Montáž kontaktního zateplení vnějších stěn z polystyrénových desek tl do 160 mm | m2 | 3531.468 |  | 0 | CS ÚRS 2023 01 |  | základní |  | 0 | 0.0086 | 30.3706 | 0 | 0 | 4 | K | 2 |  |  |  | ROZPOCET |  |  |  | 0 | 0 | 0 | 0 | 0 | 1 | 0 | 4 | -1397713360
| VV |  | V cenách 621 21-1001 až 621 24-1141 a 622 21-1101 až 622 24-1141 jsou započteny náklady na: | [14 empty] | VV | 2 | 1 | True | 0 | ROZPOCET
| VV |  | upevnění desek lepením a mechanicky kotvami v počtu 10ks/m2 pro podhledy a 8 ks/m2 pro stěny, | [14 empty] | VV | 2 | 1 | True | 0 | ROZPOCET
| VV |  | přestěrkování izolačních desek, | [14 empty] | VV | 2 | 1 | True | 0 | ROZPOCET
| VV |  | vložení sklovláknité výztužné tkaniny, | [14 empty] | VV | 2 | 1 | True | 0 | ROZPOCET
| VV |  | uzavření otvorů po kotvách lešení. | [14 empty] | VV | 2 | 1 | True | 0 | ROZPOCET
| VV |  | blok A | [14 empty] | VV | 2 | 1 | True | 0 | ROZPOCET
| VV |  | fasáda jižní v.č.-11 | [14 empty] | VV | 2 | 1 | True | 0 | ROZPOCET
| VV |  | 49,58*11,52 |  | 571.162 | [12 empty] | VV | 2 | 2 | True | 0 | ROZPOCET
| VV |  | (0,89+0,14)*3,27 |  | 3.368 | [12 empty] | VV | 2 | 2 | True | 0 | ROZPOCET
| VV |  | -(2,4*12+0,6*11)*2,34 |  | -82.836 | [12 empty] | VV | 2 | 2 | True | 0 | ROZPOCET
| VV |  | -(2,4*15+0,6*13)*2,34 |  | -102.492 | [12 empty] | VV | 2 | 2 | True | 0 | ROZPOCET
| VV |  | -3,0*(4,026+4,335)*0,5 |  | -12.542 | [12 empty] | VV | 2 | 2 | True | 0 | ROZPOCET
| VV |  | -(2,4*16+0,6*15)*2,34 |  | -110.916 | [12 empty] | VV | 2 | 2 | True | 0 | ROZPOCET
| VV |  | -5,44*3,27-1,5*3,27 |  | -22.694 | [12 empty] | VV | 2 | 2 | True | 0 | ROZPOCET
| VV |  | fasáda západní | [14 empty] | VV | 2 | 1 | True | 0 | ROZPOCET
| VV |  | 18,38*3,28 |  | 60.286 | [12 empty] | VV | 2 | 2 | True | 0 | ROZPOCET
| VV |  | -1,99*1,69*3 |  | -10.089 | [12 empty] | VV | 2 | 2 | True | 0 | ROZPOCET
| VV |  | fasáda severní v.č.-12 | [14 empty] | VV | 2 | 1 | True | 0 | ROZPOCET
| VV |  | 47,442*11,45 |  | 543.211 | [12 empty] | VV | 2 | 2 | True | 0 | ROZPOCET
| VV |  | (38,08+11,6-47,442)*(2,34+0,11+0,94) |  | 7.587 | [12 empty] | VV | 2 | 2 | True | 0 | ROZPOCET
| VV |  | -(2,4*9+0,6*9+1,17)*2,34 |  | -65.918 | [12 empty] | VV | 2 | 2 | True | 0 | ROZPOCET
| VV |  | -(2,4*10+0,6*9)*2,34*2 |  | -137.592 | [12 empty] | VV | 2 | 2 | True | 0 | ROZPOCET
| VV |  | -0,54*0,84*4*3 |  | -5.443 | [12 empty] | VV | 2 | 2 | True | 0 | ROZPOCET
| VV |  | -1,14*2,34*4*3 |  | -32.011 | [12 empty] | VV | 2 | 2 | True | 0 | ROZPOCET
| VV |  | fasáda východní | [14 empty] | VV | 2 | 1 | True | 0 | ROZPOCET
| VV |  | (8,145+0,29)*(11,085+11,54-0,265*2)*0,5 |  | 93.186 | [12 empty] | VV | 2 | 2 | True | 0 | ROZPOCET
| VV |  | (18,38-8,145-0,29)*11,46 |  | 113.97 | [12 empty] | VV | 2 | 2 | True | 0 | ROZPOCET
| VV |  | -1,51*2,09 |  | -3.156 | [12 empty] | VV | 2 | 2 | True | 0 | ROZPOCET
| VV |  | -0,54*0,84*8 |  | -3.629 | [12 empty] | VV | 2 | 2 | True | 0 | ROZPOCET
| VV |  | -1,14*2,04*2 |  | -4.651 | [12 empty] | VV | 2 | 2 | True | 0 | ROZPOCET
| VV |  | Mezisoučet |  | 798.801 | [12 empty] | VV | 2 | 3 | True | 0 | ROZPOCET
| VV |  | "blok B" | [14 empty] | VV | 2 | 1 | True | 0 | ROZPOCET
| VV |  | fasáda východní v.č.-14 | [14 empty] | VV | 2 | 1 | True | 0 | ROZPOCET
| VV |  | 4,925*(0,986+0,84*2+2,76+3,04-0,265) |  | 40.39 | [12 empty] | VV | 2 | 2 | True | 0 | ROZPOCET
| VV |  | (25,1+0,33+0,14)*8,21 |  | 209.93 | [12 empty] | VV | 2 | 2 | True | 0 | ROZPOCET
| VV |  | -0,54*0,84*12 |  | -5.443 | [12 empty] | VV | 2 | 2 | True | 0 | ROZPOCET
| VV |  | -(2,4*6+0,6*6+1,17)*2,34*2 |  | -89.716 | [12 empty] | VV | 2 | 2 | True | 0 | ROZPOCET
| VV |  | fasáda západní v.č.-15 | [14 empty] | VV | 2 | 1 | True | 0 | ROZPOCET
| VV |  | (43,45+0,3+0,15)*(8,15+1,47) |  | 422.318 | [12 empty] | VV | 2 | 2 | True | 0 | ROZPOCET
| VV |  | 5,01*(2,265+1,14*2+2,31+2,875) |  | 48.747 | [12 empty] | VV | 2 | 2 | True | 0 | ROZPOCET
| VV |  | -1,14*1,47*2 |  | -3.352 | [12 empty] | VV | 2 | 2 | True | 0 | ROZPOCET
| VV |  | -2,34*1,47*6 |  | -20.639 | [12 empty] | VV | 2 | 2 | True | 0 | ROZPOCET
| VV |  | -1,14*1,17 |  | -1.334 | [12 empty] | VV | 2 | 2 | True | 0 | ROZPOCET
| VV |  | -2,34*1,17*2 |  | -5.476 | [12 empty] | VV | 2 | 2 | True | 0 | ROZPOCET
| VV |  | -(2,4*10+1,17*2+0,6*11)*2,34*2 |  | -154.159 | [12 empty] | VV | 2 | 2 | True | 0 | ROZPOCET
| VV |  | Mezisoučet |  | 441.266 | [12 empty] | VV | 2 | 3 | True | 0 | ROZPOCET
| VV |  | "blok C" | [14 empty] | VV | 2 | 1 | True | 0 | ROZPOCET
| VV |  | fasáda východní v.č.-14 | [14 empty] | VV | 2 | 1 | True | 0 | ROZPOCET
| VV |  | (31,725+0,3+0,15)*8,51 |  | 273.809 | [12 empty] | VV | 2 | 2 | True | 0 | ROZPOCET
| VV |  | -(2,4*9+0,6*8)*2,34*2 |  | -123.552 | [12 empty] | VV | 2 | 2 | True | 0 | ROZPOCET
| VV |  | -0,54*0,84*4 |  | -1.814 | [12 empty] | VV | 2 | 2 | True | 0 | ROZPOCET
| VV |  | fasáda jižní | [14 empty] | VV | 2 | 1 | True | 0 | ROZPOCET
| VV |  | 12,57*8,677 |  | 109.07 | [12 empty] | VV | 2 | 2 | True | 0 | ROZPOCET
| VV |  | fasáda západní v.č.-15 | [14 empty] | VV | 2 | 1 | True | 0 | ROZPOCET
| VV |  | (31,69+0,3+0,15)*8,59 |  | 276.083 | [12 empty] | VV | 2 | 2 | True | 0 | ROZPOCET
| VV |  | -(2,4*10+0,6*9)*2,34*2 |  | -137.592 | [12 empty] | VV | 2 | 2 | True | 0 | ROZPOCET
| VV |  | Mezisoučet |  | 396.004 | [12 empty] | VV | 2 | 3 | True | 0 | ROZPOCET
| VV |  | "blok D" | [14 empty] | VV | 2 | 1 | True | 0 | ROZPOCET
| VV |  | fasáda západní v.č.-16 | [14 empty] | VV | 2 | 1 | True | 0 | ROZPOCET
| VV |  | 49,91*8,65 |  | 431.722 | [12 empty] | VV | 2 | 2 | True | 0 | ROZPOCET
| VV |  | (49,91-0,66-2,34-1,56-1,14-1,68)*(2,85-0,21) |  | 112.279 | [12 empty] | VV | 2 | 2 | True | 0 | ROZPOCET
| VV |  | (0,66+2,34+1,56+1,14+1,68)*(2,85-0,21+1,5)*0,5 |  | 15.277 | [12 empty] | VV | 2 | 2 | True | 0 | ROZPOCET
| VV |  | 49,91*(0,3+0,15) |  | 22.46 | [12 empty] | VV | 2 | 2 | True | 0 | ROZPOCET
| VV |  | -2,34*1,8*13 |  | -54.756 | [12 empty] | VV | 2 | 2 | True | 0 | ROZPOCET
| VV |  | -1,14*1,8*2 |  | -4.104 | [12 empty] | VV | 2 | 2 | True | 0 | ROZPOCET
| VV |  | -1,14*0,6*2 |  | -1.368 | [12 empty] | VV | 2 | 2 | True | 0 | ROZPOCET
| VV |  | -16,74*(0,6*2+2,7) |  | -65.286 | [12 empty] | VV | 2 | 2 | True | 0 | ROZPOCET
| VV |  | -2,34*(0,6*2+2,7) |  | -9.126 | [12 empty] | VV | 2 | 2 | True | 0 | ROZPOCET
| VV |  | -22,74*(0,6*2+2,7) |  | -88.686 | [12 empty] | VV | 2 | 2 | True | 0 | ROZPOCET
| VV |  | fasáda severní | [14 empty] | VV | 2 | 1 | True | 0 | ROZPOCET
| VV |  | 13,59*(3,06-0,4) |  | 36.149 | [12 empty] | VV | 2 | 2 | True | 0 | ROZPOCET
| VV |  | 13,89*8,5 |  | 118.065 | [12 empty] | VV | 2 | 2 | True | 0 | ROZPOCET
| VV |  | 13,89*(0,3+0,15) |  | 6.251 | [12 empty] | VV | 2 | 2 | True | 0 | ROZPOCET
| VV |  | (2,94+1,52*2)*2,31 |  | 13.814 | [12 empty] | VV | 2 | 2 | True | 0 | ROZPOCET
| VV |  | -1,14*1,44 |  | -1.642 | [12 empty] | VV | 2 | 2 | True | 0 | ROZPOCET
| VV |  | -0,45*0,45 |  | -0.203 | [12 empty] | VV | 2 | 2 | True | 0 | ROZPOCET
| VV |  | fasáda východní v.č.-17 | [14 empty] | VV | 2 | 1 | True | 0 | ROZPOCET
| VV |  | (54,652-1,06-0,54*4-0,593*3-1,66-1,14-1,56-2,34-0,66)*(3,06-0,4) |  | 112.499 | [12 empty] | VV | 2 | 2 | True | 0 | ROZPOCET
| VV |  | (1,06+0,54*4+0,593*3+1,66+1,14+1,56+2,34+0,66)*(3,06-0,4+1,0)*0,5 |  | 22.617 | [12 empty] | VV | 2 | 2 | True | 0 | ROZPOCET
| VV |  | 54,752*8,5 |  | 465.392 | [12 empty] | VV | 2 | 2 | True | 0 | ROZPOCET
| VV |  | 49,36*(0,3+0,15) |  | 22.212 | [12 empty] | VV | 2 | 2 | True | 0 | ROZPOCET
| VV |  | -0,54*0,54*4 |  | -1.166 | [12 empty] | VV | 2 | 2 | True | 0 | ROZPOCET
| VV |  | -1,14*0,54*4 |  | -2.462 | [12 empty] | VV | 2 | 2 | True | 0 | ROZPOCET
| VV |  | -2,34*0,54*9 |  | -11.372 | [12 empty] | VV | 2 | 2 | True | 0 | ROZPOCET
| VV |  | -2,34*1,8 |  | -4.212 | [12 empty] | VV | 2 | 2 | True | 0 | ROZPOCET
| VV |  | -1,49*2,12 |  | -3.159 | [12 empty] | VV | 2 | 2 | True | 0 | ROZPOCET
| VV |  | -1,14*0,54*2 |  | -1.231 | [12 empty] | VV | 2 | 2 | True | 0 | ROZPOCET
| VV |  | -20,34*(0,6*2+2,7) |  | -79.326 | [12 empty] | VV | 2 | 2 | True | 0 | ROZPOCET
| VV |  | -16,74*(0,6*2+2,7) |  | -65.286 | [12 empty] | VV | 2 | 2 | True | 0 | ROZPOCET
| VV |  | -1,14*0,54*4 |  | -2.462 | [12 empty] | VV | 2 | 2 | True | 0 | ROZPOCET
| VV |  | Mezisoučet |  | 982.89 | [12 empty] | VV | 2 | 3 | True | 0 | ROZPOCET
| VV |  | "blok E" | [14 empty] | VV | 2 | 1 | True | 0 | ROZPOCET
| VV |  | fasáda severní v.č.-18 | [14 empty] | VV | 2 | 1 | True | 0 | ROZPOCET
| VV |  | (1,09+10,84)*(2,62+1,09+2,613+0,84+0,957) |  | 96.872 | [12 empty] | VV | 2 | 2 | True | 0 | ROZPOCET
| VV |  | 10,84*1,513 |  | 16.401 | [12 empty] | VV | 2 | 2 | True | 0 | ROZPOCET
| VV |  | 10,84*1,7*0,5 |  | 9.214 | [12 empty] | VV | 2 | 2 | True | 0 | ROZPOCET
| VV |  | 7,5*2,5*0,5 |  | 9.375 | [12 empty] | VV | 2 | 2 | True | 0 | ROZPOCET
| VV |  | -3,0*4,026 |  | -12.078 | [12 empty] | VV | 2 | 2 | True | 0 | ROZPOCET
| VV |  | -2,344*2,62 |  | -6.141 | [12 empty] | VV | 2 | 2 | True | 0 | ROZPOCET
| VV |  | -1,14*0,84*6 |  | -5.746 | [12 empty] | VV | 2 | 2 | True | 0 | ROZPOCET
| VV |  | -1,54*8,0 |  | -12.32 | [12 empty] | VV | 2 | 2 | True | 0 | ROZPOCET
| VV |  | 7,91*(14,011-5,361) |  | 68.422 | [12 empty] | VV | 2 | 2 | True | 0 | ROZPOCET
| VV |  | (7,91-0,6)*4,0*0,5 |  | 14.62 | [12 empty] | VV | 2 | 2 | True | 0 | ROZPOCET
| VV |  | (1,57+1,5)*1,5 |  | 4.605 | [12 empty] | VV | 2 | 2 | True | 0 | ROZPOCET
| VV |  | -0,54*0,84*10 |  | -4.536 | [12 empty] | VV | 2 | 2 | True | 0 | ROZPOCET
| VV |  | fasáda východní v.č.-13 | [14 empty] | VV | 2 | 1 | True | 0 | ROZPOCET
| VV |  | 38,03*8,21 |  | 312.226 | [12 empty] | VV | 2 | 2 | True | 0 | ROZPOCET
| VV |  | (8,65+1,0+0,15)*8,21 |  | 80.458 | [12 empty] | VV | 2 | 2 | True | 0 | ROZPOCET
| VV |  | -2,34*1,74*11 |  | -44.788 | [12 empty] | VV | 2 | 2 | True | 0 | ROZPOCET
| VV |  | -(2,4*11+0,6*10)*2,34 |  | -75.816 | [12 empty] | VV | 2 | 2 | True | 0 | ROZPOCET
| VV |  | -1,44*1,44 |  | -2.074 | [12 empty] | VV | 2 | 2 | True | 0 | ROZPOCET
| VV |  | fasáda západní v.č.-19 | [14 empty] | VV | 2 | 1 | True | 0 | ROZPOCET
| VV |  | 8,85*(10,453+2,585-1,7) |  | 100.341 | [12 empty] | VV | 2 | 2 | True | 0 | ROZPOCET
| VV |  | 38,03*8,23 |  | 312.987 | [12 empty] | VV | 2 | 2 | True | 0 | ROZPOCET
| VV |  | -0,54*0,84*8 |  | -3.629 | [12 empty] | VV | 2 | 2 | True | 0 | ROZPOCET
| VV |  | -(2,4*8+0,6*7)*2,34 |  | -54.756 | [12 empty] | VV | 2 | 2 | True | 0 | ROZPOCET
| VV |  | -(2,4*12+0,6*11)*2,34 |  | -82.836 | [12 empty] | VV | 2 | 2 | True | 0 | ROZPOCET
| VV |  | fasáda jižní | [14 empty] | VV | 2 | 1 | True | 0 | ROZPOCET
| VV |  | 19,795*8,23 |  | 162.913 | [12 empty] | VV | 2 | 2 | True | 0 | ROZPOCET
| VV |  | 18,415*0,6 |  | 11.049 | [12 empty] | VV | 2 | 2 | True | 0 | ROZPOCET
| VV |  | (18,415+11,615)*0,5*2,0 |  | 30.03 | [12 empty] | VV | 2 | 2 | True | 0 | ROZPOCET
| VV |  | (2,33+1,45+0,84)*2*0,15 |  | 1.386 | [12 empty] | VV | 2 | 2 | True | 0 | ROZPOCET
| VV |  | (1,17+1,45+0,84)*2*0,15 |  | 1.038 | [12 empty] | VV | 2 | 2 | True | 0 | ROZPOCET
| VV |  | (2,605+2,1*2)*0,15 |  | 1.021 | [12 empty] | VV | 2 | 2 | True | 0 | ROZPOCET
| VV |  | -0,54*0,84*3 |  | -1.361 | [12 empty] | VV | 2 | 2 | True | 0 | ROZPOCET
| VV |  | -1,665*2,0 |  | -3.33 | [12 empty] | VV | 2 | 2 | True | 0 | ROZPOCET
| VV |  | -2,295*1,69 |  | -3.879 | [12 empty] | VV | 2 | 2 | True | 0 | ROZPOCET
| VV |  | -2,325*1,54*2 |  | -7.161 | [12 empty] | VV | 2 | 2 | True | 0 | ROZPOCET
| VV |  | Mezisoučet |  | 912.507 | [12 empty] | VV | 2 | 3 | True | 0 | ROZPOCET
| VV | om1 | Součet |  | 3531.468 | [12 empty] | VV | 2 | 4 | True | 1 | ROZPOCET
13 | M | 28376079 | deska EPS grafitová fasadní λ=0,031 tl 160mm | m2 | 3708.041 |  | 0 | CS ÚRS 2023 01 |  | základní |  | 0 | 0.0024 | 8.8993 | 0 | 0 | 8 | M | 2 |  |  |  | ROZPOCET |  |  |  | 0 | 0 | 0 | 0 | 0 | 1 | 0 | 4 | -223597511
| VV |  | om1*1,05 |  | 3708.041 | [12 empty] | VV | 2 | 2 | True | 1 | ROZPOCET
14 | K | 622211031 | Montáž kontaktního zateplení vnějších stěn z polystyrénových desek tl do 160 mm | m2 | 558.098 |  | 0 | CS ÚRS 2023 01 |  | základní |  | 0 | 0.0086 | 4.7996 | 0 | 0 | 4 | K | 2 |  |  |  | ROZPOCET |  |  |  | 0 | 0 | 0 | 0 | 0 | 1 | 0 | 4 | -2021080233
| VV |  | sokl | [14 empty] | VV | 2 | 1 | True | 0 | ROZPOCET
| VV |  | blok A | [14 empty] | VV | 2 | 1 | True | 0 | ROZPOCET
| VV |  | fasáda jižní | [14 empty] | VV | 2 | 1 | True | 0 | ROZPOCET
| VV |  | 49,3*(0,6+0,1) |  | 34.51 | [12 empty] | VV | 2 | 2 | True | 0 | ROZPOCET
| VV |  | severní | [14 empty] | VV | 2 | 1 | True | 0 | ROZPOCET
| VV |  | 37,94*(0,6*2+0,265+1,1)*0,5 |  | 48.658 | [12 empty] | VV | 2 | 2 | True | 0 | ROZPOCET
| VV |  | (47,422-37,94)*(0,6*2+0,265+0,6)*0,5 |  | 9.79 | [12 empty] | VV | 2 | 2 | True | 0 | ROZPOCET
| VV |  | východní | [14 empty] | VV | 2 | 1 | True | 0 | ROZPOCET
| VV |  | 8,145*(0,6+0,5) |  | 8.96 | [12 empty] | VV | 2 | 2 | True | 0 | ROZPOCET
| VV |  | (0,29*2+1,51)*0,6 |  | 1.254 | [12 empty] | VV | 2 | 2 | True | 0 | ROZPOCET
| VV |  | 8,145*(0,6*2+0,34+0,265)*0,5 |  | 7.351 | [12 empty] | VV | 2 | 2 | True | 0 | ROZPOCET
| VV |  | Mezisoučet |  | 110.523 | [12 empty] | VV | 2 | 3 | True | 0 | ROZPOCET
| VV |  | blok B | [14 empty] | VV | 2 | 1 | True | 0 | ROZPOCET
| VV |  | východní | [14 empty] | VV | 2 | 1 | True | 0 | ROZPOCET
| VV |  | (4,645+0,4*2+25,24)*(0,6+0,3) |  | 27.617 | [12 empty] | VV | 2 | 2 | True | 0 | ROZPOCET
| VV |  | západní | [14 empty] | VV | 2 | 1 | True | 0 | ROZPOCET
| VV |  | 43,45*(0,6+0,6) |  | 52.14 | [12 empty] | VV | 2 | 2 | True | 0 | ROZPOCET
| VV |  | 4,87*(0,6*2+0,6+0,15)*0,5 |  | 4.748 | [12 empty] | VV | 2 | 2 | True | 0 | ROZPOCET
| VV |  | Mezisoučet |  | 84.505 | [12 empty] | VV | 2 | 3 | True | 0 | ROZPOCET
| VV |  | blok C | [14 empty] | VV | 2 | 1 | True | 0 | ROZPOCET
| VV |  | východní | [14 empty] | VV | 2 | 1 | True | 0 | ROZPOCET
| VV |  | 31,865*0,7 |  | 22.306 | [12 empty] | VV | 2 | 2 | True | 0 | ROZPOCET
| VV |  | jižní | [14 empty] | VV | 2 | 1 | True | 0 | ROZPOCET
| VV |  | 12,57*(0,6*2+0,3+0,15)*0,5 |  | 10.37 | [12 empty] | VV | 2 | 2 | True | 0 | ROZPOCET
| VV |  | blok D | [14 empty] | VV | 2 | 1 | True | 0 | ROZPOCET
| VV |  | severní | [14 empty] | VV | 2 | 1 | True | 0 | ROZPOCET
| VV |  | (13,59+1,52*2)*(0,6*2+0,34+0,4)*0,5 |  | 16.131 | [12 empty] | VV | 2 | 2 | True | 0 | ROZPOCET
| VV |  | západní | [14 empty] | VV | 2 | 1 | True | 0 | ROZPOCET
| VV |  | 49,79*(0,6+0,5) |  | 54.769 | [12 empty] | VV | 2 | 2 | True | 0 | ROZPOCET
| VV |  | východní | [14 empty] | VV | 2 | 1 | True | 0 | ROZPOCET
| VV |  | 54,61*0,6*1,1 |  | 36.043 | [12 empty] | VV | 2 | 2 | True | 0 | ROZPOCET
| VV |  | (1,06+0,54*4+0,593*3)*0,8 |  | 3.999 | [12 empty] | VV | 2 | 2 | True | 0 | ROZPOCET
| VV |  | (54,61-(1,06+0,54*4+0,593*3))*0,5 |  | 24.806 | [12 empty] | VV | 2 | 2 | True | 0 | ROZPOCET
| VV |  | blok E | [14 empty] | VV | 2 | 1 | True | 0 | ROZPOCET
| VV |  | severní | [14 empty] | VV | 2 | 1 | True | 0 | ROZPOCET
| VV |  | (1,09+0,42)*0,642 |  | 0.969 | [12 empty] | VV | 2 | 2 | True | 0 | ROZPOCET
| VV |  | (8,06+7,76)*1,68 |  | 26.578 | [12 empty] | VV | 2 | 2 | True | 0 | ROZPOCET
| VV |  | 8,08*0,6 |  | 4.848 | [12 empty] | VV | 2 | 2 | True | 0 | ROZPOCET
| VV |  | východní | [14 empty] | VV | 2 | 1 | True | 0 | ROZPOCET
| VV |  | 5,72*(0,6+0,5) |  | 6.292 | [12 empty] | VV | 2 | 2 | True | 0 | ROZPOCET
| VV |  | 10,25*(0,88+0,24+0,1) |  | 12.505 | [12 empty] | VV | 2 | 2 | True | 0 | ROZPOCET
| VV |  | 6,72*(2,05+0,89+0,1) |  | 20.429 | [12 empty] | VV | 2 | 2 | True | 0 | ROZPOCET
| VV |  | 2,063*(2,05+0,89+0,1+1,0)*0,5 |  | 4.167 | [12 empty] | VV | 2 | 2 | True | 0 | ROZPOCET
| VV |  | (13,57+0,83+8,85+0,53)*0,6 |  | 14.268 | [12 empty] | VV | 2 | 2 | True | 0 | ROZPOCET
| VV |  | (13,57+0,83+8,85+0,53)*(0,52+1,5)*0,5 |  | 24.018 | [12 empty] | VV | 2 | 2 | True | 0 | ROZPOCET
| VV |  | -(5,7+3,5)*0,9 |  | -8.28 | [12 empty] | VV | 2 | 2 | True | 0 | ROZPOCET
| VV |  | -0,54*0,57*9 |  | -2.77 | [12 empty] | VV | 2 | 2 | True | 0 | ROZPOCET
| VV |  | -0,54*0,57 |  | -0.308 | [12 empty] | VV | 2 | 2 | True | 0 | ROZPOCET
| VV |  | -1,5*2,05 |  | -3.075 | [12 empty] | VV | 2 | 2 | True | 0 | ROZPOCET
| VV |  | západní | [14 empty] | VV | 2 | 1 | True | 0 | ROZPOCET
| VV |  | 8,65*0,6 |  | 5.19 | [12 empty] | VV | 2 | 2 | True | 0 | ROZPOCET
| VV |  | 8,65*(1,7+0,838)*0,5 |  | 10.977 | [12 empty] | VV | 2 | 2 | True | 0 | ROZPOCET
| VV |  | 38,03*0,6 |  | 22.818 | [12 empty] | VV | 2 | 2 | True | 0 | ROZPOCET
| VV |  | 38,03*0,935 |  | 35.558 | [12 empty] | VV | 2 | 2 | True | 0 | ROZPOCET
| VV |  | -0,54*0,54*14 |  | -4.082 | [12 empty] | VV | 2 | 2 | True | 0 | ROZPOCET
| VV |  | jižní | [14 empty] | VV | 2 | 1 | True | 0 | ROZPOCET
| VV |  | (1,55+2,33+1,29+1,11)*0,6 |  | 3.768 | [12 empty] | VV | 2 | 2 | True | 0 | ROZPOCET
| VV |  | (1,55+2,33+1,29+1,11)*0,935 |  | 5.872 | [12 empty] | VV | 2 | 2 | True | 0 | ROZPOCET
| VV |  | 7,3*0,6 |  | 4.38 | [12 empty] | VV | 2 | 2 | True | 0 | ROZPOCET
| VV |  | (7,3+3,285)*0,5*0,935 |  | 4.948 | [12 empty] | VV | 2 | 2 | True | 0 | ROZPOCET
| VV |  | -2,605*0,9 |  | -2.345 | [12 empty] | VV | 2 | 2 | True | 0 | ROZPOCET
| VV |  | (2,295+3,92)*0,6 |  | 3.729 | [12 empty] | VV | 2 | 2 | True | 0 | ROZPOCET
| VV |  | (2,295+3,92)*(0,935+0,6)*0,5 |  | 4.77 | [12 empty] | VV | 2 | 2 | True | 0 | ROZPOCET
| VV |  | -0,54*0,54 |  | -0.292 | [12 empty] | VV | 2 | 2 | True | 0 | ROZPOCET
| VV |  | -0,84*0,34 |  | -0.286 | [12 empty] | VV | 2 | 2 | True | 0 | ROZPOCET
| VV |  | Součet |  | 558.098 | [12 empty] | VV | 2 | 4 | True | 1 | ROZPOCET
15 | M | 28376425 | deska z polystyrénu XPS, hrana polodrážková a hladký povrch tl 160mm | m2 | 569.26 |  | 0 | CS ÚRS 2023 01 |  | základní |  | 0 | 0.0048 | 2.7324 | 0 | 0 | 8 | M | 2 |  |  |  | ROZPOCET |  |  |  | 0 | 0 | 0 | 0 | 0 | 1 | 0 | 4 | -357864661
| VV |  | 558,098*1,02 'Přepočtené koeficientem množství |  | 569.26 | [12 empty] | VV | 2 | 2 | False | 1 | ROZPOCET
16 | K | 622212051 | Montáž kontaktního zateplení vnějšího ostění hl. špalety do 400 mm z polystyrenu tl do 40 mm | m | 1960.065 |  | 0 | CS ÚRS 2023 01 |  | základní |  | 0 | 0.00339 | 6.6446 | 0 | 0 | 4 | K | 2 |  |  |  | ROZPOCET |  |  |  | 0 | 0 | 0 | 0 | 0 | 1 | 0 | 4 | -38872739
| VV |  | blok A | [14 empty] | VV | 2 | 1 | True | 0 | ROZPOCET
| VV |  | (2,4*12+0,6*11+2,34)*2 |  | 75.48 | [12 empty] | VV | 2 | 2 | True | 0 | ROZPOCET
| VV |  | (2,4*14+0,6*13+2,34)*2 |  | 87.48 | [12 empty] | VV | 2 | 2 | True | 0 | ROZPOCET
| VV |  | (2,34+2,34)*2 |  | 9.36 | [12 empty] | VV | 2 | 2 | True | 0 | ROZPOCET
| VV |  | (1,99+1,69)*2*3 |  | 22.08 | [12 empty] | VV | 2 | 2 | True | 0 | ROZPOCET
| VV |  | (1,17+2,4*9+0,6*9+2,34)*2 |  | 61.02 | [12 empty] | VV | 2 | 2 | True | 0 | ROZPOCET
| VV |  | (2,4*10+0,6*9+2,34)*2*2 |  | 126.96 | [12 empty] | VV | 2 | 2 | True | 0 | ROZPOCET
| VV |  | (0,54+0,84)*2*4*3 |  | 33.12 | [12 empty] | VV | 2 | 2 | True | 0 | ROZPOCET
| VV |  | (1,14+0,54)*2*4 |  | 13.44 | [12 empty] | VV | 2 | 2 | True | 0 | ROZPOCET
| VV |  | (1,14+2,34)*2*4*3 |  | 83.52 | [12 empty] | VV | 2 | 2 | True | 0 | ROZPOCET
| VV |  | (1,51+2,09*2) |  | 5.69 | [12 empty] | VV | 2 | 2 | True | 0 | ROZPOCET
| VV |  | (0,54+0,84)*2*8 |  | 22.08 | [12 empty] | VV | 2 | 2 | True | 0 | ROZPOCET
| VV |  | (1,14+2,04)*2*2 |  | 12.72 | [12 empty] | VV | 2 | 2 | True | 0 | ROZPOCET
| VV |  | Mezisoučet |  | 552.95 | [12 empty] | VV | 2 | 3 | True | 0 | ROZPOCET
| VV |  | blok B | [14 empty] | VV | 2 | 1 | True | 0 | ROZPOCET
| VV |  | (2,4*6+1,17+0,6*6+2,34)*2*2 |  | 86.04 | [12 empty] | VV | 2 | 2 | True | 0 | ROZPOCET
| VV |  | (0,54+0,84)*2*12 |  | 33.12 | [12 empty] | VV | 2 | 2 | True | 0 | ROZPOCET
| VV |  | (1,14+1,47)*2*2 |  | 10.44 | [12 empty] | VV | 2 | 2 | True | 0 | ROZPOCET
| VV |  | (2,34+1,47)*2*6 |  | 45.72 | [12 empty] | VV | 2 | 2 | True | 0 | ROZPOCET
| VV |  | (1,14+1,17)*2 |  | 4.62 | [12 empty] | VV | 2 | 2 | True | 0 | ROZPOCET
| VV |  | (2,34+1,17)*2*2 |  | 14.04 | [12 empty] | VV | 2 | 2 | True | 0 | ROZPOCET
| VV |  | (2,4*10+1,17*2+0,6*11+2,34)*2 |  | 70.56 | [12 empty] | VV | 2 | 2 | True | 0 | ROZPOCET
| VV |  | (1,14+1,14)*2*5 |  | 22.8 | [12 empty] | VV | 2 | 2 | True | 0 | ROZPOCET
| VV |  | Mezisoučet |  | 287.34 | [12 empty] | VV | 2 | 3 | True | 0 | ROZPOCET
| VV |  | blok C | [14 empty] | VV | 2 | 1 | True | 0 | ROZPOCET
| VV |  | (2,4*9+0,6*8+2,34)*2*2 |  | 114.96 | [12 empty] | VV | 2 | 2 | True | 0 | ROZPOCET
| VV |  | (0,54+0,84)*2*4 |  | 11.04 | [12 empty] | VV | 2 | 2 | True | 0 | ROZPOCET
| VV |  | (2,4*10+0,6*9+2,34)*2*2 |  | 126.96 | [12 empty] | VV | 2 | 2 | True | 0 | ROZPOCET
| VV |  | Mezisoučet |  | 252.96 | [12 empty] | VV | 2 | 3 | True | 0 | ROZPOCET
| VV |  | blok D | [14 empty] | VV | 2 | 1 | True | 0 | ROZPOCET
| VV |  | (1,14+1,44)*2 |  | 5.16 | [12 empty] | VV | 2 | 2 | True | 0 | ROZPOCET
| VV |  | (2,34+1,8)*2*13 |  | 107.64 | [12 empty] | VV | 2 | 2 | True | 0 | ROZPOCET
| VV |  | (1,14+1,8)*2*2 |  | 11.76 | [12 empty] | VV | 2 | 2 | True | 0 | ROZPOCET
| VV |  | (16,74+0,6*2+2,7)*2 |  | 41.28 | [12 empty] | VV | 2 | 2 | True | 0 | ROZPOCET
| VV |  | (2,34+0,6*2+2,7)*2 |  | 12.48 | [12 empty] | VV | 2 | 2 | True | 0 | ROZPOCET
| VV |  | (22,74+0,6*2+2,7)*2 |  | 53.28 | [12 empty] | VV | 2 | 2 | True | 0 | ROZPOCET
| VV |  | (20,34+0,6*2+2,7)*2 |  | 48.48 | [12 empty] | VV | 2 | 2 | True | 0 | ROZPOCET
| VV |  | (16,74+0,6*2+2,7)*2 |  | 41.28 | [12 empty] | VV | 2 | 2 | True | 0 | ROZPOCET
| VV |  | (1,14+0,6)*2*2 |  | 6.96 | [12 empty] | VV | 2 | 2 | True | 0 | ROZPOCET
| VV |  | 0,54*4*4 |  | 8.64 | [12 empty] | VV | 2 | 2 | True | 0 | ROZPOCET
| VV |  | (1,14+0,54)*2*10 |  | 33.6 | [12 empty] | VV | 2 | 2 | True | 0 | ROZPOCET
| VV |  | (2,34+0,54)*2*9 |  | 51.84 | [12 empty] | VV | 2 | 2 | True | 0 | ROZPOCET
| VV |  | (2,34+1,8)*2 |  | 8.28 | [12 empty] | VV | 2 | 2 | True | 0 | ROZPOCET
| VV |  | (1,49+2,2*2) |  | 5.89 | [12 empty] | VV | 2 | 2 | True | 0 | ROZPOCET
| VV |  | Mezisoučet |  | 436.57 | [12 empty] | VV | 2 | 3 | True | 0 | ROZPOCET
| VV |  | blok E | [14 empty] | VV | 2 | 1 | True | 0 | ROZPOCET
| VV |  | (2,34+1,74)*2*11 |  | 89.76 | [12 empty] | VV | 2 | 2 | True | 0 | ROZPOCET
| VV |  | (2,37+2,4*10+0,6*10+2,34)*2 |  | 69.42 | [12 empty] | VV | 2 | 2 | True | 0 | ROZPOCET
| VV |  | (1,44+1,44)*2 |  | 5.76 | [12 empty] | VV | 2 | 2 | True | 0 | ROZPOCET
| VV |  | (0,54+0,87)*2*(8+10+3) |  | 59.22 | [12 empty] | VV | 2 | 2 | True | 0 | ROZPOCET
| VV |  | (2,37+2,4*7+0,6*7+2,34)*2 |  | 51.42 | [12 empty] | VV | 2 | 2 | True | 0 | ROZPOCET
| VV |  | (2,37+2,4*11+0,6*11+2,34)*2 |  | 75.42 | [12 empty] | VV | 2 | 2 | True | 0 | ROZPOCET
| VV |  | (1,14+0,84)*2*6 |  | 23.76 | [12 empty] | VV | 2 | 2 | True | 0 | ROZPOCET
| VV |  | (1,57+8,0)*2 |  | 19.14 | [12 empty] | VV | 2 | 2 | True | 0 | ROZPOCET
| VV |  | (1,73+2,2*2) |  | 6.13 | [12 empty] | VV | 2 | 2 | True | 0 | ROZPOCET
| VV |  | (2,325+1,5)*2 |  | 7.65 | [12 empty] | VV | 2 | 2 | True | 0 | ROZPOCET
| VV |  | (2,325+1,54)*2 |  | 7.73 | [12 empty] | VV | 2 | 2 | True | 0 | ROZPOCET
| VV |  | (2,295+1,69)*2 |  | 7.97 | [12 empty] | VV | 2 | 2 | True | 0 | ROZPOCET
| VV |  | (1,665+2,6*2) |  | 6.865 | [12 empty] | VV | 2 | 2 | True | 0 | ROZPOCET
| VV |  | Mezisoučet |  | 430.245 | [12 empty] | VV | 2 | 3 | True | 0 | ROZPOCET
| VV |  | Součet |  | 1960.065 | [12 empty] | VV | 2 | 4 | True | 1 | ROZPOCET
17 | M | ISV.8591057230035.2 | EPS 70F - 30mm, λD = 0,039 (W·m-1·K-1),1000 x 500 x 30 mm, fasádní desky pro kontaktní zateplovací systémy ETICS a další konstrukce s běžnými požadavky na zatížení. Trvalá zatížitelnost v tlaku max. 1200 kg/m2 při def. < 2%. | m2 | 733.064 |  | 0 |  |  | základní |  | 0 | 0.00051 | 0.37386 | 0 | 0 | 8 | M | 2 |  |  |  | ROZPOCET |  |  |  | 0 | 0 | 0 | 0 | 0 | 1 | 0 | 4 | 1772628825
| VV |  | 1960,065*0,34*1,1 |  | 733.064 | [12 empty] | VV | 2 | 2 | True | 1 | ROZPOCET
18 | K | 622212051 | Montáž kontaktního zateplení vnějšího ostění hl. špalety do 400 mm z polystyrenu tl do 40 mm | m | 73.41 |  | 0 | CS ÚRS 2023 01 |  | základní |  | 0 | 0.00339 | 0.24886 | 0 | 0 | 4 | K | 2 |  |  |  | ROZPOCET |  |  |  | 0 | 0 | 0 | 0 | 0 | 1 | 0 | 4 | -610630342
| VV |  | sokl | [14 empty] | VV | 2 | 1 | True | 0 | ROZPOCET
| VV |  | (0,54+0,57)*2*10 |  | 22.2 | [12 empty] | VV | 2 | 2 | True | 0 | ROZPOCET
| VV |  | 0,24*4*3 |  | 2.88 | [12 empty] | VV | 2 | 2 | True | 0 | ROZPOCET
| VV |  | 1,5+2,05*2 |  | 5.6 | [12 empty] | VV | 2 | 2 | True | 0 | ROZPOCET
| VV |  | 0,54*4*14 |  | 30.24 | [12 empty] | VV | 2 | 2 | True | 0 | ROZPOCET
| VV |  | 0,54*4 |  | 2.16 | [12 empty] | VV | 2 | 2 | True | 0 | ROZPOCET
| VV |  | (0,84+0,34)*2 |  | 2.36 | [12 empty] | VV | 2 | 2 | True | 0 | ROZPOCET
| VV |  | 0,24*4 |  | 0.96 | [12 empty] | VV | 2 | 2 | True | 0 | ROZPOCET
| VV |  | (2,605+0,9)*2 |  | 7.01 | [12 empty] | VV | 2 | 2 | True | 0 | ROZPOCET
| VV |  | Součet |  | 73.41 | [12 empty] | VV | 2 | 4 | True | 1 | ROZPOCET
19 | M | 28376415 | deska z polystyrénu XPS, hrana polodrážková a hladký povrch tl 30mm | m2 | 32.3 |  | 0 | CS ÚRS 2023 01 |  | základní |  | 0 | 0.0009 | 0.02907 | 0 | 0 | 8 | M | 2 |  |  |  | ROZPOCET |  |  |  | 0 | 0 | 0 | 0 | 0 | 1 | 0 | 4 | 1299955697
| VV |  | 73,41*0,4*1,1 |  | 32.3 | [12 empty] | VV | 2 | 2 | True | 1 | ROZPOCET
20 | K | 622221031 | Montáž kontaktního zateplení vnějších stěn z minerální vlny s podélnou orientací vláken tl do 160 mm | m2 | 8.28 |  | 0 | CS ÚRS 2023 01 |  | základní |  | 0 | 0.0116 | 0.096048 | 0 | 0 | 4 | K | 2 |  |  |  | ROZPOCET |  |  |  | 0 | 0 | 0 | 0 | 0 | 1 | 0 | 4 | 144302550
| VV |  | venkovní schodiště blok E | [14 empty] | VV | 2 | 1 | True | 0 | ROZPOCET
| VV |  | (5,7+3,5)*0,9 |  | 8.28 | [12 empty] | VV | 2 | 2 | True | 1 | ROZPOCET
21 | M | 63151538 | deska izolační minerální kontaktních fasád podélné vlákno λ=0,036 tl 160mm | m2 | 8.446 |  | 0 | CS ÚRS 2023 01 |  | základní |  | 0 | 0.018 | 0.15203 | 0 | 0 | 8 | M | 2 |  |  |  | ROZPOCET |  |  |  | 0 | 0 | 0 | 0 | 0 | 1 | 0 | 4 | 1987476175
| VV |  | 8,28*1,02 'Přepočtené koeficientem množství |  | 8.446 | [12 empty] | VV | 2 | 2 | False | 1 | ROZPOCET
22 | K | 622252001 | Montáž zakládacích soklových lišt kontaktního zateplení | m | 120 |  | 0 | CS ÚRS 2023 01 |  | základní |  | 0 | 3e-05 | 0.0036 | 0 | 0 | 4 | K | 2 |  |  |  | ROZPOCET |  |  |  | 0 | 0 | 0 | 0 | 0 | 1 | 0 | 4 | 803865572
| VV |  | blok D | [14 empty] | VV | 2 | 1 | True | 0 | ROZPOCET
| VV |  | 54,61+13,59+49,79 |  | 117.99 | [12 empty] | VV | 2 | 2 | True | 0 | ROZPOCET
| VV |  | 120 |  | 120 | [12 empty] | VV | 2 | 2 | True | 1 | ROZPOCET
23 | M | 59051651 | lišta soklová Al s okapničkou zakládací U 14cm 0,95/200cm | m | 126 |  | 0 | CS ÚRS 2023 01 |  | základní |  | 0 | 0.0005 | 0.063 | 0 | 0 | 8 | M | 2 |  |  |  | ROZPOCET |  |  |  | 0 | 0 | 0 | 0 | 0 | 1 | 0 | 4 | -549192327
| VV |  | 120*1,05 'Přepočtené koeficientem množství |  | 126 | [12 empty] | VV | 2 | 2 | False | 1 | ROZPOCET
24 | K | 622252001 | Montáž zakládacích soklových lišt kontaktního zateplení | m | 380 |  | 0 | CS ÚRS 2023 01 |  | základní |  | 0 | 3e-05 | 0.0114 | 0 | 0 | 4 | K | 2 |  |  |  | ROZPOCET |  |  |  | 0 | 0 | 0 | 0 | 0 | 1 | 0 | 4 | -1132863867
| VV |  | 500-120 |  | 380 | [12 empty] | VV | 2 | 2 | True | 1 | ROZPOCET
25 | M | 59051638 | lišta zakládací pro telpelně izolační desky do roviny 163 mm tl.1,0mm | m | 399 |  | 0 | CS ÚRS 2023 01 |  | základní |  | 0 | 0.00056 | 0.22344 | 0 | 0 | 8 | M | 2 |  |  |  | ROZPOCET |  |  |  | 0 | 0 | 0 | 0 | 0 | 1 | 0 | 4 | 771074854
| VV |  | 380*1,05 'Přepočtené koeficientem množství |  | 399 | [12 empty] | VV | 2 | 2 | False | 1 | ROZPOCET
26 | K | 622252002 | Montáž ostatních lišt kontaktního zateplení | m | 3029.03 |  | 0 | CS ÚRS 2023 01 |  | základní |  | 0 | 0 | 0 | 0 | 0 | 4 | K | 2 |  |  |  | ROZPOCET |  |  |  | 0 | 0 | 0 | 0 | 0 | 1 | 0 | 4 | -1873574253
| VV |  | okenní lišty | [14 empty] | VV | 2 | 1 | True | 0 | ROZPOCET
| VV |  | blok A | [14 empty] | VV | 2 | 1 | True | 0 | ROZPOCET
| VV |  | (2,4*12+0,6*11+2,34*2) |  | 40.08 | [12 empty] | VV | 2 | 2 | True | 0 | ROZPOCET
| VV |  | (2,4*14+0,6*13+2,34*2) |  | 46.08 | [12 empty] | VV | 2 | 2 | True | 0 | ROZPOCET
| VV |  | (2,34+2,34*2) |  | 7.02 | [12 empty] | VV | 2 | 2 | True | 0 | ROZPOCET
| VV |  | (1,99+1,69*2)*3 |  | 16.11 | [12 empty] | VV | 2 | 2 | True | 0 | ROZPOCET
| VV |  | (1,17+2,4*9+0,6*9+2,34*2) |  | 32.85 | [12 empty] | VV | 2 | 2 | True | 0 | ROZPOCET
| VV |  | (2,4*10+0,6*9+2,34*2)*2 |  | 68.16 | [12 empty] | VV | 2 | 2 | True | 0 | ROZPOCET
| VV |  | (0,54+0,84*2)*4*3 |  | 26.64 | [12 empty] | VV | 2 | 2 | True | 0 | ROZPOCET
| VV |  | (1,14+0,54*2)*4 |  | 8.88 | [12 empty] | VV | 2 | 2 | True | 0 | ROZPOCET
| VV |  | (1,14+2,34*2)*4*3 |  | 69.84 | [12 empty] | VV | 2 | 2 | True | 0 | ROZPOCET
| VV |  | (1,51+2,09*2) |  | 5.69 | [12 empty] | VV | 2 | 2 | True | 0 | ROZPOCET
| VV |  | (0,54+0,84*2)*8 |  | 17.76 | [12 empty] | VV | 2 | 2 | True | 0 | ROZPOCET
| VV |  | (1,14+2,04*2)*2 |  | 10.44 | [12 empty] | VV | 2 | 2 | True | 0 | ROZPOCET
| VV |  | blok B | [14 empty] | VV | 2 | 1 | True | 0 | ROZPOCET
| VV |  | (2,4*6+1,17+0,6*6+2,34*2)*2 |  | 47.7 | [12 empty] | VV | 2 | 2 | True | 0 | ROZPOCET
| VV |  | (0,54+0,84*2)*12 |  | 26.64 | [12 empty] | VV | 2 | 2 | True | 0 | ROZPOCET
| VV |  | (1,14+1,47*2)*2 |  | 8.16 | [12 empty] | VV | 2 | 2 | True | 0 | ROZPOCET
| VV |  | (2,34+1,47*2)*6 |  | 31.68 | [12 empty] | VV | 2 | 2 | True | 0 | ROZPOCET
| VV |  | (1,14+1,17*2) |  | 3.48 | [12 empty] | VV | 2 | 2 | True | 0 | ROZPOCET
| VV |  | (2,34+1,17*2)*2 |  | 9.36 | [12 empty] | VV | 2 | 2 | True | 0 | ROZPOCET
| VV |  | (2,4*10+1,17*2+0,6*11+2,34*2) |  | 37.62 | [12 empty] | VV | 2 | 2 | True | 0 | ROZPOCET
| VV |  | (1,14+1,14*2)*5 |  | 17.1 | [12 empty] | VV | 2 | 2 | True | 0 | ROZPOCET
| VV |  | blok C | [14 empty] | VV | 2 | 1 | True | 0 | ROZPOCET
| VV |  | (2,4*9+0,6*8+2,34*2)*2 |  | 62.16 | [12 empty] | VV | 2 | 2 | True | 0 | ROZPOCET
| VV |  | (0,54+0,84*2)*4 |  | 8.88 | [12 empty] | VV | 2 | 2 | True | 0 | ROZPOCET
| VV |  | (2,4*10+0,6*9+2,34*2)*2 |  | 68.16 | [12 empty] | VV | 2 | 2 | True | 0 | ROZPOCET
| VV |  | blok D | [14 empty] | VV | 2 | 1 | True | 0 | ROZPOCET
| VV |  | (1,14+1,44*2) |  | 4.02 | [12 empty] | VV | 2 | 2 | True | 0 | ROZPOCET
| VV |  | (2,34+1,8*2)*13 |  | 77.22 | [12 empty] | VV | 2 | 2 | True | 0 | ROZPOCET
| VV |  | (1,14+1,8*2)*2 |  | 9.48 | [12 empty] | VV | 2 | 2 | True | 0 | ROZPOCET
| VV |  | (16,74+0,6*2+2,7*2) |  | 23.34 | [12 empty] | VV | 2 | 2 | True | 0 | ROZPOCET
| VV |  | (2,34+0,6*2+2,7*2) |  | 8.94 | [12 empty] | VV | 2 | 2 | True | 0 | ROZPOCET
| VV |  | (22,74+0,6*2+2,7*2) |  | 29.34 | [12 empty] | VV | 2 | 2 | True | 0 | ROZPOCET
| VV |  | (20,34+0,6*2+2,7*2) |  | 26.94 | [12 empty] | VV | 2 | 2 | True | 0 | ROZPOCET
| VV |  | (16,74+0,6*2+2,7*2) |  | 23.34 | [12 empty] | VV | 2 | 2 | True | 0 | ROZPOCET
| VV |  | (1,14+0,6*2)*2 |  | 4.68 | [12 empty] | VV | 2 | 2 | True | 0 | ROZPOCET
| VV |  | 0,54*3*4 |  | 6.48 | [12 empty] | VV | 2 | 2 | True | 0 | ROZPOCET
| VV |  | (1,14+0,54*2)*10 |  | 22.2 | [12 empty] | VV | 2 | 2 | True | 0 | ROZPOCET
| VV |  | (2,34+0,54*2)*9 |  | 30.78 | [12 empty] | VV | 2 | 2 | True | 0 | ROZPOCET
| VV |  | (2,34+1,8*2) |  | 5.94 | [12 empty] | VV | 2 | 2 | True | 0 | ROZPOCET
| VV |  | (1,49+2,2*2) |  | 5.89 | [12 empty] | VV | 2 | 2 | True | 0 | ROZPOCET
| VV |  | blok E | [14 empty] | VV | 2 | 1 | True | 0 | ROZPOCET
| VV |  | (2,34+1,74*2)*11 |  | 64.02 | [12 empty] | VV | 2 | 2 | True | 0 | ROZPOCET
| VV |  | (2,37+2,4*10+0,6*10+2,34*2) |  | 37.05 | [12 empty] | VV | 2 | 2 | True | 0 | ROZPOCET
| VV |  | (1,44+1,44*2) |  | 4.32 | [12 empty] | VV | 2 | 2 | True | 0 | ROZPOCET
| VV |  | (0,54+0,87*2)*(8+10+3) |  | 47.88 | [12 empty] | VV | 2 | 2 | True | 0 | ROZPOCET
| VV |  | (2,37+2,4*7+0,6*7+2,34*2) |  | 28.05 | [12 empty] | VV | 2 | 2 | True | 0 | ROZPOCET
| VV |  | (2,37+2,4*11+0,6*11+2,34*2) |  | 40.05 | [12 empty] | VV | 2 | 2 | True | 0 | ROZPOCET
| VV |  | (1,14+0,84*2)*6 |  | 16.92 | [12 empty] | VV | 2 | 2 | True | 0 | ROZPOCET
| VV |  | (1,57+8,0*2) |  | 17.57 | [12 empty] | VV | 2 | 2 | True | 0 | ROZPOCET
| VV |  | (1,73+2,2*2) |  | 6.13 | [12 empty] | VV | 2 | 2 | True | 0 | ROZPOCET
| VV |  | (2,325+1,5*2) |  | 5.325 | [12 empty] | VV | 2 | 2 | True | 0 | ROZPOCET
| VV |  | (2,325+1,54*2) |  | 5.405 | [12 empty] | VV | 2 | 2 | True | 0 | ROZPOCET
| VV |  | (2,295+1,69*2) |  | 5.675 | [12 empty] | VV | 2 | 2 | True | 0 | ROZPOCET
| VV |  | (1,665+2,6*2) |  | 6.865 | [12 empty] | VV | 2 | 2 | True | 0 | ROZPOCET
| VV |  | (0,54+0,57*2)*10 |  | 16.8 | [12 empty] | VV | 2 | 2 | True | 0 | ROZPOCET
| VV |  | 0,24*3*3 |  | 2.16 | [12 empty] | VV | 2 | 2 | True | 0 | ROZPOCET
| VV |  | 1,5+2,05*2 |  | 5.6 | [12 empty] | VV | 2 | 2 | True | 0 | ROZPOCET
| VV |  | 0,54*3*15 |  | 24.3 | [12 empty] | VV | 2 | 2 | True | 0 | ROZPOCET
| VV |  | (0,84+0,34*2) |  | 1.52 | [12 empty] | VV | 2 | 2 | True | 0 | ROZPOCET
| VV |  | 0,24*3 |  | 0.72 | [12 empty] | VV | 2 | 2 | True | 0 | ROZPOCET
| VV |  | (2,605+0,9)*2 |  | 7.01 | [12 empty] | VV | 2 | 2 | True | 0 | ROZPOCET
| VV | l1 | Mezisoučet |  | 1292.45 | [12 empty] | VV | 2 | 3 | True | 0 | ROZPOCET
| VV |  | APU lišty | [14 empty] | VV | 2 | 1 | True | 0 | ROZPOCET
| VV |  | blok A | [14 empty] | VV | 2 | 1 | True | 0 | ROZPOCET
| VV |  | (2,4*12+0,6*11) |  | 35.4 | [12 empty] | VV | 2 | 2 | True | 0 | ROZPOCET
| VV |  | (2,4*14+0,6*13)+2,34+1,99*2 |  | 47.72 | [12 empty] | VV | 2 | 2 | True | 0 | ROZPOCET
| VV |  | (1,17+2,4*9+0,6*9) |  | 28.17 | [12 empty] | VV | 2 | 2 | True | 0 | ROZPOCET
| VV |  | (2,4*10+0,6*9)*2 |  | 58.8 | [12 empty] | VV | 2 | 2 | True | 0 | ROZPOCET
| VV |  | 0,54*4*3+1,14*4+1,14*4*3+1,51 |  | 26.23 | [12 empty] | VV | 2 | 2 | True | 0 | ROZPOCET
| VV |  | 0,54*8+1,14*2 |  | 6.6 | [12 empty] | VV | 2 | 2 | True | 0 | ROZPOCET
| VV |  | blok B | [14 empty] | VV | 2 | 1 | True | 0 | ROZPOCET
| VV |  | (2,4*6+1,17+0,6*6)*2 |  | 38.34 | [12 empty] | VV | 2 | 2 | True | 0 | ROZPOCET
| VV |  | 0,54*12+1,14*2+2,34*6+1,15+2,34*2 |  | 28.63 | [12 empty] | VV | 2 | 2 | True | 0 | ROZPOCET
| VV |  | (2,4*10+1,17*2+0,6*11) |  | 32.94 | [12 empty] | VV | 2 | 2 | True | 0 | ROZPOCET
| VV |  | 1,14*5 |  | 5.7 | [12 empty] | VV | 2 | 2 | True | 0 | ROZPOCET
| VV |  | blok C | [14 empty] | VV | 2 | 1 | True | 0 | ROZPOCET
| VV |  | (2,4*9+0,6*8)*2+0,54*4 |  | 54.96 | [12 empty] | VV | 2 | 2 | True | 0 | ROZPOCET
| VV |  | (2,4*10+0,6*9)*2 |  | 58.8 | [12 empty] | VV | 2 | 2 | True | 0 | ROZPOCET
| VV |  | blok D | [14 empty] | VV | 2 | 1 | True | 0 | ROZPOCET
| VV |  | 1,14*2+2,34*13+1,14*2 |  | 34.98 | [12 empty] | VV | 2 | 2 | True | 0 | ROZPOCET
| VV |  | (16,74+0,6*2) |  | 17.94 | [12 empty] | VV | 2 | 2 | True | 0 | ROZPOCET
| VV |  | (2,34+0,6*2) |  | 3.54 | [12 empty] | VV | 2 | 2 | True | 0 | ROZPOCET
| VV |  | (22,74+0,6*2) |  | 23.94 | [12 empty] | VV | 2 | 2 | True | 0 | ROZPOCET
| VV |  | (20,34+0,6*2) |  | 21.54 | [12 empty] | VV | 2 | 2 | True | 0 | ROZPOCET
| VV |  | (16,74+0,6*2) |  | 17.94 | [12 empty] | VV | 2 | 2 | True | 0 | ROZPOCET
| VV |  | 1,14*2+0,54*4+1,14*10+2,34*9+2,34+1,49 |  | 40.73 | [12 empty] | VV | 2 | 2 | True | 0 | ROZPOCET
| VV |  | blok E | [14 empty] | VV | 2 | 1 | True | 0 | ROZPOCET
| VV |  | 2,34*11+1,44 |  | 27.18 | [12 empty] | VV | 2 | 2 | True | 0 | ROZPOCET
| VV |  | (2,37+2,4*10+0,6*10) |  | 32.37 | [12 empty] | VV | 2 | 2 | True | 0 | ROZPOCET
| VV |  | 0,54*(8+10+3) |  | 11.34 | [12 empty] | VV | 2 | 2 | True | 0 | ROZPOCET
| VV |  | (2,37+2,4*7+0,6*7) |  | 23.37 | [12 empty] | VV | 2 | 2 | True | 0 | ROZPOCET
| VV |  | (2,37+2,4*11+0,6*11) |  | 35.37 | [12 empty] | VV | 2 | 2 | True | 0 | ROZPOCET
| VV |  | 1,14*6+1,57+1,73+3,25*2+2,295 |  | 18.935 | [12 empty] | VV | 2 | 2 | True | 0 | ROZPOCET
| VV |  | 1,665+0,54*10+0,24*3+1,5+0,54*15+0,84+0,24+2,605*2 |  | 23.675 | [12 empty] | VV | 2 | 2 | True | 0 | ROZPOCET
| VV | l2 | Mezisoučet |  | 755.14 | [12 empty] | VV | 2 | 3 | True | 0 | ROZPOCET
| VV |  | parapetní | [14 empty] | VV | 2 | 1 | True | 0 | ROZPOCET
| VV | l3 | l2-1,5-1,51-1,73 |  | 750.4 | [12 empty] | VV | 2 | 2 | True | 0 | ROZPOCET
| VV |  | rohové lišty | [14 empty] | VV | 2 | 1 | True | 0 | ROZPOCET
| VV | l4 | 11,52*2+8,51*2+8,21*2+11,5*2+8,63*7+4,0*2 |  | 147.89 | [12 empty] | VV | 2 | 2 | True | 0 | ROZPOCET
| VV |  | dilatační lišty | [14 empty] | VV | 2 | 1 | True | 0 | ROZPOCET
| VV | l5 | 8,51*5+4,5+4,1+12*2+4,0*2 |  | 83.15 | [12 empty] | VV | 2 | 2 | True | 0 | ROZPOCET
| VV |  | Součet |  | 3029.03 | [12 empty] | VV | 2 | 4 | True | 1 | ROZPOCET
27 | M | 59051476 | profil okenní | m | 1357.073 |  | 0 | CS ÚRS 2023 01 |  | základní |  | 0 | 4e-05 | 0.054283 | 0 | 0 | 8 | M | 2 |  |  |  | ROZPOCET |  |  |  | 0 | 0 | 0 | 0 | 0 | 1 | 0 | 4 | 763604624
| VV |  | l1*1,05 |  | 1357.073 | [12 empty] | VV | 2 | 2 | True | 1 | ROZPOCET
28 | M | 59051510 | profil okenní APU | m | 792.897 |  | 0 | CS ÚRS 2023 01 |  | základní |  | 0 | 0.0003 | 0.23787 | 0 | 0 | 8 | M | 2 |  |  |  | ROZPOCET |  |  |  | 0 | 0 | 0 | 0 | 0 | 1 | 0 | 4 | 925508424
| VV |  | l2*1,05 |  | 792.897 | [12 empty] | VV | 2 | 2 | True | 1 | ROZPOCET
29 | M | 59051512 | profil parapetní se sklovláknitou armovací tkaninou PVC 2 m | m | 787.92 |  | 0 | CS ÚRS 2023 01 |  | základní |  | 0 | 0.0002 | 0.15758 | 0 | 0 | 8 | M | 2 |  |  |  | ROZPOCET |  |  |  | 0 | 0 | 0 | 0 | 0 | 1 | 0 | 4 | -1397368134
| VV |  | l3*1,05 |  | 787.92 | [12 empty] | VV | 2 | 2 | True | 1 | ROZPOCET
30 | M | 59051500 | profil dilatační stěnový | m | 155.285 |  | 0 | CS ÚRS 2023 01 |  | základní |  | 0 | 0.0005 | 0.077643 | 0 | 0 | 8 | M | 2 |  |  |  | ROZPOCET |  |  |  | 0 | 0 | 0 | 0 | 0 | 1 | 0 | 4 | -941985588
| VV |  | l4*1,05 |  | 155.285 | [12 empty] | VV | 2 | 2 | True | 1 | ROZPOCET
31 | M | 59051502 | profil dilatační rohový | m | 87.308 |  | 0 | CS ÚRS 2023 01 |  | základní |  | 0 | 0.0005 | 0.043654 | 0 | 0 | 8 | M | 2 |  |  |  | ROZPOCET |  |  |  | 0 | 0 | 0 | 0 | 0 | 1 | 0 | 4 | -572615766
| VV |  | l5*1,05 |  | 87.308 | [12 empty] | VV | 2 | 2 | True | 1 | ROZPOCET
32 | K | 622335102 | Oprava cementové hladké omítky vnějších stěn v rozsahu do 15% | m2 | 4804.354 |  | 0 | CS ÚRS 2023 01 |  | základní |  | 0 | 0.01457 | 69.9994 | 0 | 0 | 4 | K | 2 |  |  |  | ROZPOCET |  |  |  | 0 | 0 | 0 | 0 | 0 | 1 | 0 | 4 | 694960003
| VV |  | blok A | [14 empty] | VV | 2 | 1 | True | 0 | ROZPOCET
| VV |  | fasáda jižní v.č.-11 | [14 empty] | VV | 2 | 1 | True | 0 | ROZPOCET
| VV |  | 49,58*11,52 |  | 571.162 | [12 empty] | VV | 2 | 2 | True | 0 | ROZPOCET
| VV |  | (0,89+0,14)*3,27 |  | 3.368 | [12 empty] | VV | 2 | 2 | True | 0 | ROZPOCET
| VV |  | -(2,4*12+0,6*11)*2,34 |  | -82.836 | [12 empty] | VV | 2 | 2 | True | 0 | ROZPOCET
| VV |  | -(2,4*15+0,6*13)*2,34 |  | -102.492 | [12 empty] | VV | 2 | 2 | True | 0 | ROZPOCET
| VV |  | -3,0*(4,026+4,335)*0,5 |  | -12.542 | [12 empty] | VV | 2 | 2 | True | 0 | ROZPOCET
| VV |  | -(2,4*16+0,6*15)*2,34 |  | -110.916 | [12 empty] | VV | 2 | 2 | True | 0 | ROZPOCET
| VV |  | -5,44*3,27-1,5*3,27 |  | -22.694 | [12 empty] | VV | 2 | 2 | True | 0 | ROZPOCET
| VV |  | blok A - vstup | [14 empty] | VV | 2 | 1 | True | 0 | ROZPOCET
| VV |  | (0,14+0,89)*3,27 |  | 3.368 | [12 empty] | VV | 2 | 2 | True | 0 | ROZPOCET
| VV |  | (0,48+0,165*2)*3,27 |  | 2.649 | [12 empty] | VV | 2 | 2 | True | 0 | ROZPOCET
| VV |  | fasáda západní | [14 empty] | VV | 2 | 1 | True | 0 | ROZPOCET
| VV |  | 18,38*3,28 |  | 60.286 | [12 empty] | VV | 2 | 2 | True | 0 | ROZPOCET
| VV |  | -1,99*1,69*3 |  | -10.089 | [12 empty] | VV | 2 | 2 | True | 0 | ROZPOCET
| VV |  | fasáda severní v.č.-12 | [14 empty] | VV | 2 | 1 | True | 0 | ROZPOCET
| VV |  | 47,442*11,45 |  | 543.211 | [12 empty] | VV | 2 | 2 | True | 0 | ROZPOCET
| VV |  | (38,08+11,6-47,442)*(2,34+0,11+0,94) |  | 7.587 | [12 empty] | VV | 2 | 2 | True | 0 | ROZPOCET
| VV |  | -(2,4*9+0,6*9+1,17)*2,34 |  | -65.918 | [12 empty] | VV | 2 | 2 | True | 0 | ROZPOCET
| VV |  | -(2,4*10+0,6*9)*2,34*2 |  | -137.592 | [12 empty] | VV | 2 | 2 | True | 0 | ROZPOCET
| VV |  | -0,54*0,84*4*3 |  | -5.443 | [12 empty] | VV | 2 | 2 | True | 0 | ROZPOCET
| VV |  | -1,14*2,34*4*3 |  | -32.011 | [12 empty] | VV | 2 | 2 | True | 0 | ROZPOCET
| VV |  | fasáda východní | [14 empty] | VV | 2 | 1 | True | 0 | ROZPOCET
| VV |  | (8,145+0,29)*(11,085+11,54-0,265*2)*0,5 |  | 93.186 | [12 empty] | VV | 2 | 2 | True | 0 | ROZPOCET
| VV |  | (18,38-8,145-0,29)*11,46 |  | 113.97 | [12 empty] | VV | 2 | 2 | True | 0 | ROZPOCET
| VV |  | -1,51*2,09 |  | -3.156 | [12 empty] | VV | 2 | 2 | True | 0 | ROZPOCET
| VV |  | -0,54*0,84*8 |  | -3.629 | [12 empty] | VV | 2 | 2 | True | 0 | ROZPOCET
| VV |  | -1,14*2,04*2 |  | -4.651 | [12 empty] | VV | 2 | 2 | True | 0 | ROZPOCET
| VV |  | Mezisoučet |  | 804.818 | [12 empty] | VV | 2 | 3 | True | 0 | ROZPOCET
| VV |  | "blok B" | [14 empty] | VV | 2 | 1 | True | 0 | ROZPOCET
| VV |  | fasáda východní v.č.-14 | [14 empty] | VV | 2 | 1 | True | 0 | ROZPOCET
| VV |  | 4,925*(0,986+0,84*2+2,76+3,04-0,265) |  | 40.39 | [12 empty] | VV | 2 | 2 | True | 0 | ROZPOCET
| VV |  | (25,1+0,33+0,14)*8,21 |  | 209.93 | [12 empty] | VV | 2 | 2 | True | 0 | ROZPOCET
| VV |  | -0,54*0,84*12 |  | -5.443 | [12 empty] | VV | 2 | 2 | True | 0 | ROZPOCET
| VV |  | -(2,4*6+0,6*6+1,17)*2,34*2 |  | -89.716 | [12 empty] | VV | 2 | 2 | True | 0 | ROZPOCET
| VV |  | fasáda západní v.č.-15 | [14 empty] | VV | 2 | 1 | True | 0 | ROZPOCET
| VV |  | (43,45+0,3+0,15)*(8,15+1,47) |  | 422.318 | [12 empty] | VV | 2 | 2 | True | 0 | ROZPOCET
| VV |  | 5,01*(2,265+1,14*2+2,31+2,875) |  | 48.747 | [12 empty] | VV | 2 | 2 | True | 0 | ROZPOCET
| VV |  | -1,14*1,47*2 |  | -3.352 | [12 empty] | VV | 2 | 2 | True | 0 | ROZPOCET
| VV |  | -2,34*1,47*6 |  | -20.639 | [12 empty] | VV | 2 | 2 | True | 0 | ROZPOCET
| VV |  | -1,14*1,17 |  | -1.334 | [12 empty] | VV | 2 | 2 | True | 0 | ROZPOCET
| VV |  | -2,34*1,17*2 |  | -5.476 | [12 empty] | VV | 2 | 2 | True | 0 | ROZPOCET
| VV |  | -(2,4*10+1,17*2+0,6*11)*2,34*2 |  | -154.159 | [12 empty] | VV | 2 | 2 | True | 0 | ROZPOCET
| VV |  | Mezisoučet |  | 441.266 | [12 empty] | VV | 2 | 3 | True | 0 | ROZPOCET
| VV |  | "blok C" | [14 empty] | VV | 2 | 1 | True | 0 | ROZPOCET
| VV |  | fasáda východní v.č.-14 | [14 empty] | VV | 2 | 1 | True | 0 | ROZPOCET
| VV |  | (31,725+0,3+0,15)*8,51 |  | 273.809 | [12 empty] | VV | 2 | 2 | True | 0 | ROZPOCET
| VV |  | -(2,4*9+0,6*8)*2,34*2 |  | -123.552 | [12 empty] | VV | 2 | 2 | True | 0 | ROZPOCET
| VV |  | -0,54*0,84*4 |  | -1.814 | [12 empty] | VV | 2 | 2 | True | 0 | ROZPOCET
| VV |  | fasáda jižní | [14 empty] | VV | 2 | 1 | True | 0 | ROZPOCET
| VV |  | 12,57*8,677 |  | 109.07 | [12 empty] | VV | 2 | 2 | True | 0 | ROZPOCET
| VV |  | fasáda západní v.č.-15 | [14 empty] | VV | 2 | 1 | True | 0 | ROZPOCET
| VV |  | (31,69+0,3+0,15)*8,59 |  | 276.083 | [12 empty] | VV | 2 | 2 | True | 0 | ROZPOCET
| VV |  | -(2,4*10+0,6*9)*2,34*2 |  | -137.592 | [12 empty] | VV | 2 | 2 | True | 0 | ROZPOCET
| VV |  | Mezisoučet |  | 396.004 | [12 empty] | VV | 2 | 3 | True | 0 | ROZPOCET
| VV |  | "blok D" | [14 empty] | VV | 2 | 1 | True | 0 | ROZPOCET
| VV |  | fasáda západní v.č.-16 | [14 empty] | VV | 2 | 1 | True | 0 | ROZPOCET
| VV |  | 49,91*8,65 |  | 431.722 | [12 empty] | VV | 2 | 2 | True | 0 | ROZPOCET
| VV |  | (49,91-0,66-2,34-1,56-1,14-1,68)*(2,85-0,21) |  | 112.279 | [12 empty] | VV | 2 | 2 | True | 0 | ROZPOCET
| VV |  | (0,66+2,34+1,56+1,14+1,68)*(2,85-0,21+1,5)*0,5 |  | 15.277 | [12 empty] | VV | 2 | 2 | True | 0 | ROZPOCET
| VV |  | 49,91*(0,3+0,15) |  | 22.46 | [12 empty] | VV | 2 | 2 | True | 0 | ROZPOCET
| VV |  | -2,34*1,8*13 |  | -54.756 | [12 empty] | VV | 2 | 2 | True | 0 | ROZPOCET
| VV |  | -1,14*1,8*2 |  | -4.104 | [12 empty] | VV | 2 | 2 | True | 0 | ROZPOCET
| VV |  | -1,14*0,6*2 |  | -1.368 | [12 empty] | VV | 2 | 2 | True | 0 | ROZPOCET
| VV |  | -16,74*(0,6*2+2,7) |  | -65.286 | [12 empty] | VV | 2 | 2 | True | 0 | ROZPOCET
| VV |  | -2,34*(0,6*2+2,7) |  | -9.126 | [12 empty] | VV | 2 | 2 | True | 0 | ROZPOCET
| VV |  | -22,74*(0,6*2+2,7) |  | -88.686 | [12 empty] | VV | 2 | 2 | True | 0 | ROZPOCET
| VV |  | fasáda severní | [14 empty] | VV | 2 | 1 | True | 0 | ROZPOCET
| VV |  | 13,59*(3,06-0,4) |  | 36.149 | [12 empty] | VV | 2 | 2 | True | 0 | ROZPOCET
| VV |  | 13,89*8,5 |  | 118.065 | [12 empty] | VV | 2 | 2 | True | 0 | ROZPOCET
| VV |  | 13,89*(0,3+0,15) |  | 6.251 | [12 empty] | VV | 2 | 2 | True | 0 | ROZPOCET
| VV |  | (2,94+1,52*2)*2,31 |  | 13.814 | [12 empty] | VV | 2 | 2 | True | 0 | ROZPOCET
| VV |  | -1,14*1,44 |  | -1.642 | [12 empty] | VV | 2 | 2 | True | 0 | ROZPOCET
| VV |  | -0,45*0,45 |  | -0.203 | [12 empty] | VV | 2 | 2 | True | 0 | ROZPOCET
| VV |  | fasáda východní v.č.-17 | [14 empty] | VV | 2 | 1 | True | 0 | ROZPOCET
| VV |  | (54,652-1,06-0,54*4-0,593*3-1,66-1,14-1,56-2,34-0,66)*(3,06-0,4) |  | 112.499 | [12 empty] | VV | 2 | 2 | True | 0 | ROZPOCET
| VV |  | (1,06+0,54*4+0,593*3+1,66+1,14+1,56+2,34+0,66)*(3,06-0,4+1,0)*0,5 |  | 22.617 | [12 empty] | VV | 2 | 2 | True | 0 | ROZPOCET
| VV |  | 54,752*8,5 |  | 465.392 | [12 empty] | VV | 2 | 2 | True | 0 | ROZPOCET
| VV |  | 49,36*(0,3+0,15) |  | 22.212 | [12 empty] | VV | 2 | 2 | True | 0 | ROZPOCET
| VV |  | -0,54*0,54*4 |  | -1.166 | [12 empty] | VV | 2 | 2 | True | 0 | ROZPOCET
| VV |  | -1,14*0,54*4 |  | -2.462 | [12 empty] | VV | 2 | 2 | True | 0 | ROZPOCET
| VV |  | -2,34*0,54*9 |  | -11.372 | [12 empty] | VV | 2 | 2 | True | 0 | ROZPOCET
| VV |  | -2,34*1,8 |  | -4.212 | [12 empty] | VV | 2 | 2 | True | 0 | ROZPOCET
| VV |  | -1,49*2,12 |  | -3.159 | [12 empty] | VV | 2 | 2 | True | 0 | ROZPOCET
| VV |  | -1,14*0,54*2 |  | -1.231 | [12 empty] | VV | 2 | 2 | True | 0 | ROZPOCET
| VV |  | -20,34*(0,6*2+2,7) |  | -79.326 | [12 empty] | VV | 2 | 2 | True | 0 | ROZPOCET
| VV |  | -16,74*(0,6*2+2,7) |  | -65.286 | [12 empty] | VV | 2 | 2 | True | 0 | ROZPOCET
| VV |  | -1,14*0,54*4 |  | -2.462 | [12 empty] | VV | 2 | 2 | True | 0 | ROZPOCET
| VV |  | Mezisoučet |  | 982.89 | [12 empty] | VV | 2 | 3 | True | 0 | ROZPOCET
| VV |  | "blok E" | [14 empty] | VV | 2 | 1 | True | 0 | ROZPOCET
| VV |  | fasáda severní v.č.-18 | [14 empty] | VV | 2 | 1 | True | 0 | ROZPOCET
| VV |  | (1,09+10,84)*(2,62+1,09+2,613+0,84+0,957) |  | 96.872 | [12 empty] | VV | 2 | 2 | True | 0 | ROZPOCET
| VV |  | 10,84*1,513 |  | 16.401 | [12 empty] | VV | 2 | 2 | True | 0 | ROZPOCET
| VV |  | 10,84*1,7*0,5 |  | 9.214 | [12 empty] | VV | 2 | 2 | True | 0 | ROZPOCET
| VV |  | 7,5*2,5*0,5 |  | 9.375 | [12 empty] | VV | 2 | 2 | True | 0 | ROZPOCET
| VV |  | -3,0*4,026 |  | -12.078 | [12 empty] | VV | 2 | 2 | True | 0 | ROZPOCET
| VV |  | -2,344*2,62 |  | -6.141 | [12 empty] | VV | 2 | 2 | True | 0 | ROZPOCET
| VV |  | -1,14*0,84*6 |  | -5.746 | [12 empty] | VV | 2 | 2 | True | 0 | ROZPOCET
| VV |  | -1,54*8,0 |  | -12.32 | [12 empty] | VV | 2 | 2 | True | 0 | ROZPOCET
| VV |  | 7,91*(14,011-5,361) |  | 68.422 | [12 empty] | VV | 2 | 2 | True | 0 | ROZPOCET
| VV |  | (7,91-0,6)*4,0*0,5 |  | 14.62 | [12 empty] | VV | 2 | 2 | True | 0 | ROZPOCET
| VV |  | (1,57+1,5)*1,5 |  | 4.605 | [12 empty] | VV | 2 | 2 | True | 0 | ROZPOCET
| VV |  | -0,54*0,84*10 |  | -4.536 | [12 empty] | VV | 2 | 2 | True | 0 | ROZPOCET
| VV |  | fasáda východní v.č.-13 | [14 empty] | VV | 2 | 1 | True | 0 | ROZPOCET
| VV |  | 38,03*8,21 |  | 312.226 | [12 empty] | VV | 2 | 2 | True | 0 | ROZPOCET
| VV |  | (8,65+1,0+0,15)*8,21 |  | 80.458 | [12 empty] | VV | 2 | 2 | True | 0 | ROZPOCET
| VV |  | -2,34*1,74*11 |  | -44.788 | [12 empty] | VV | 2 | 2 | True | 0 | ROZPOCET
| VV |  | -(2,4*11+0,6*10)*2,34 |  | -75.816 | [12 empty] | VV | 2 | 2 | True | 0 | ROZPOCET
| VV |  | -1,44*1,44 |  | -2.074 | [12 empty] | VV | 2 | 2 | True | 0 | ROZPOCET
| VV |  | fasáda západní v.č.-19 | [14 empty] | VV | 2 | 1 | True | 0 | ROZPOCET
| VV |  | 8,85*(10,453+2,585-1,7) |  | 100.341 | [12 empty] | VV | 2 | 2 | True | 0 | ROZPOCET
| VV |  | 38,03*8,23 |  | 312.987 | [12 empty] | VV | 2 | 2 | True | 0 | ROZPOCET
| VV |  | -0,54*0,84*8 |  | -3.629 | [12 empty] | VV | 2 | 2 | True | 0 | ROZPOCET
| VV |  | -(2,4*8+0,6*7)*2,34 |  | -54.756 | [12 empty] | VV | 2 | 2 | True | 0 | ROZPOCET
| VV |  | -(2,4*12+0,6*11)*2,34 |  | -82.836 | [12 empty] | VV | 2 | 2 | True | 0 | ROZPOCET
| VV |  | fasáda jižní | [14 empty] | VV | 2 | 1 | True | 0 | ROZPOCET
| VV |  | 19,795*8,23 |  | 162.913 | [12 empty] | VV | 2 | 2 | True | 0 | ROZPOCET
| VV |  | 18,415*0,6 |  | 11.049 | [12 empty] | VV | 2 | 2 | True | 0 | ROZPOCET
| VV |  | (18,415+11,615)*0,5*2,0 |  | 30.03 | [12 empty] | VV | 2 | 2 | True | 0 | ROZPOCET
| VV |  | (2,33+1,45+0,84)*2*0,15 |  | 1.386 | [12 empty] | VV | 2 | 2 | True | 0 | ROZPOCET
| VV |  | (1,17+1,45+0,84)*2*0,15 |  | 1.038 | [12 empty] | VV | 2 | 2 | True | 0 | ROZPOCET
| VV |  | (2,605+2,1*2)*0,15 |  | 1.021 | [12 empty] | VV | 2 | 2 | True | 0 | ROZPOCET
| VV |  | -0,54*0,84*3 |  | -1.361 | [12 empty] | VV | 2 | 2 | True | 0 | ROZPOCET
| VV |  | -1,665*2,0 |  | -3.33 | [12 empty] | VV | 2 | 2 | True | 0 | ROZPOCET
| VV |  | -2,295*1,69 |  | -3.879 | [12 empty] | VV | 2 | 2 | True | 0 | ROZPOCET
| VV |  | -2,325*1,54*2 |  | -7.161 | [12 empty] | VV | 2 | 2 | True | 0 | ROZPOCET
| VV |  | ((5,45+0,14+0,42)*2+0,32+1,73)*4,0 |  | 56.28 | [12 empty] | VV | 2 | 2 | True | 0 | ROZPOCET
| VV |  | -1,73*2,5 |  | -4.325 | [12 empty] | VV | 2 | 2 | True | 0 | ROZPOCET
| VV |  | (3,975+(0,4+5,19)*2)*1,09 |  | 16.519 | [12 empty] | VV | 2 | 2 | True | 0 | ROZPOCET
| VV |  | (1,665+3,0*2)*(0,51+0,14) |  | 4.982 | [12 empty] | VV | 2 | 2 | True | 0 | ROZPOCET
| VV |  | (5,48+0,14)*0,5*2 |  | 5.62 | [12 empty] | VV | 2 | 2 | True | 0 | ROZPOCET
| VV |  | Mezisoučet |  | 991.583 | [12 empty] | VV | 2 | 3 | True | 0 | ROZPOCET
| VV |  | ostění | [14 empty] | VV | 2 | 1 | True | 0 | ROZPOCET
| VV |  | blok A | [14 empty] | VV | 2 | 1 | True | 0 | ROZPOCET
| VV |  | (2,4*12+0,6*11+2,34)*2*0,34 |  | 25.663 | [12 empty] | VV | 2 | 2 | True | 0 | ROZPOCET
| VV |  | (2,4*14+0,6*13+2,34)*2*0,34 |  | 29.743 | [12 empty] | VV | 2 | 2 | True | 0 | ROZPOCET
| VV |  | (2,34+2,34)*2*0,34 |  | 3.182 | [12 empty] | VV | 2 | 2 | True | 0 | ROZPOCET
| VV |  | (1,99+1,69)*2*0,34*3 |  | 7.507 | [12 empty] | VV | 2 | 2 | True | 0 | ROZPOCET
| VV |  | (1,17+2,4*9+0,6*9+2,34)*2*0,34 |  | 20.747 | [12 empty] | VV | 2 | 2 | True | 0 | ROZPOCET
| VV |  | (2,4*10+0,6*9+2,34)*2*0,34*2 |  | 43.166 | [12 empty] | VV | 2 | 2 | True | 0 | ROZPOCET
| VV |  | (0,54+0,84)*2*0,34*4*3 |  | 11.261 | [12 empty] | VV | 2 | 2 | True | 0 | ROZPOCET
| VV |  | (1,14+0,54)*2*0,34*4 |  | 4.57 | [12 empty] | VV | 2 | 2 | True | 0 | ROZPOCET
| VV |  | (1,14+2,34)*2*0,34*4*3 |  | 28.397 | [12 empty] | VV | 2 | 2 | True | 0 | ROZPOCET
| VV |  | (1,51+2,09*2)*0,34 |  | 1.935 | [12 empty] | VV | 2 | 2 | True | 0 | ROZPOCET
| VV |  | (0,54+0,84)*2*0,34*8 |  | 7.507 | [12 empty] | VV | 2 | 2 | True | 0 | ROZPOCET
| VV |  | (1,14+2,04)*2*0,34*2 |  | 4.325 | [12 empty] | VV | 2 | 2 | True | 0 | ROZPOCET
| VV |  | Mezisoučet |  | 188.003 | [12 empty] | VV | 2 | 3 | True | 0 | ROZPOCET
| VV |  | blok B | [14 empty] | VV | 2 | 1 | True | 0 | ROZPOCET
| VV |  | (2,4*6+1,17+0,6*6+2,34)*2*0,34*2 |  | 29.254 | [12 empty] | VV | 2 | 2 | True | 0 | ROZPOCET
| VV |  | (0,54+0,84)*2*0,34*12 |  | 11.261 | [12 empty] | VV | 2 | 2 | True | 0 | ROZPOCET
| VV |  | (1,14+1,47)*2*0,34*2 |  | 3.55 | [12 empty] | VV | 2 | 2 | True | 0 | ROZPOCET
| VV |  | (2,34+1,47)*2*0,34*6 |  | 15.545 | [12 empty] | VV | 2 | 2 | True | 0 | ROZPOCET
| VV |  | (1,14+1,17)*2*0,34 |  | 1.571 | [12 empty] | VV | 2 | 2 | True | 0 | ROZPOCET
| VV |  | (2,34+1,17)*2*0,34*2 |  | 4.774 | [12 empty] | VV | 2 | 2 | True | 0 | ROZPOCET
| VV |  | (2,4*10+1,17*2+0,6*11+2,34)*2*0,34 |  | 23.99 | [12 empty] | VV | 2 | 2 | True | 0 | ROZPOCET
| VV |  | (1,14+1,14)*2*0,34*5 |  | 7.752 | [12 empty] | VV | 2 | 2 | True | 0 | ROZPOCET
| VV |  | Mezisoučet |  | 97.697 | [12 empty] | VV | 2 | 3 | True | 0 | ROZPOCET
| VV |  | blok C | [14 empty] | VV | 2 | 1 | True | 0 | ROZPOCET
| VV |  | (2,4*9+0,6*8+2,34)*2*0,34*2 |  | 39.086 | [12 empty] | VV | 2 | 2 | True | 0 | ROZPOCET
| VV |  | (0,54+0,84)*2*0,34*4 |  | 3.754 | [12 empty] | VV | 2 | 2 | True | 0 | ROZPOCET
| VV |  | (2,4*10+0,6*9+2,34)*2*0,34*2 |  | 43.166 | [12 empty] | VV | 2 | 2 | True | 0 | ROZPOCET
| VV |  | Mezisoučet |  | 86.006 | [12 empty] | VV | 2 | 3 | True | 0 | ROZPOCET
| VV |  | blok D | [14 empty] | VV | 2 | 1 | True | 0 | ROZPOCET
| VV |  | (1,14+1,44)*2*0,29 |  | 1.496 | [12 empty] | VV | 2 | 2 | True | 0 | ROZPOCET
| VV |  | (2,34+1,8)*2*0,29*13 |  | 31.216 | [12 empty] | VV | 2 | 2 | True | 0 | ROZPOCET
| VV |  | (1,14+1,8)*2*0,29*2 |  | 3.41 | [12 empty] | VV | 2 | 2 | True | 0 | ROZPOCET
| VV |  | (16,74+0,6*2+2,7)*2*0,29 |  | 11.971 | [12 empty] | VV | 2 | 2 | True | 0 | ROZPOCET
| VV |  | (2,34+0,6*2+2,7)*2*0,29 |  | 3.619 | [12 empty] | VV | 2 | 2 | True | 0 | ROZPOCET
| VV |  | (22,74+0,6*2+2,7)*2*0,29 |  | 15.451 | [12 empty] | VV | 2 | 2 | True | 0 | ROZPOCET
| VV |  | (20,34+0,6*2+2,7)*2*0,29 |  | 14.059 | [12 empty] | VV | 2 | 2 | True | 0 | ROZPOCET
| VV |  | (16,74+0,6*2+2,7)*2*0,29 |  | 11.971 | [12 empty] | VV | 2 | 2 | True | 0 | ROZPOCET
| VV |  | (1,14+0,6)*2*0,29*2 |  | 2.018 | [12 empty] | VV | 2 | 2 | True | 0 | ROZPOCET
| VV |  | 0,54*4*0,29*4 |  | 2.506 | [12 empty] | VV | 2 | 2 | True | 0 | ROZPOCET
| VV |  | (1,14+0,54)*2*0,29*10 |  | 9.744 | [12 empty] | VV | 2 | 2 | True | 0 | ROZPOCET
| VV |  | (2,34+0,54)*2*0,29*9 |  | 15.034 | [12 empty] | VV | 2 | 2 | True | 0 | ROZPOCET
| VV |  | (2,34+1,8)*2*0,29 |  | 2.401 | [12 empty] | VV | 2 | 2 | True | 0 | ROZPOCET
| VV |  | (1,49+2,2*2)*0,29 |  | 1.708 | [12 empty] | VV | 2 | 2 | True | 0 | ROZPOCET
| VV |  | Mezisoučet |  | 126.604 | [12 empty] | VV | 2 | 3 | True | 0 | ROZPOCET
| VV |  | blok E | [14 empty] | VV | 2 | 1 | True | 0 | ROZPOCET
| VV |  | (2,34+1,74)*2*0,34*11 |  | 30.518 | [12 empty] | VV | 2 | 2 | True | 0 | ROZPOCET
| VV |  | (2,37+2,4*10+0,6*10+2,34)*2*0,34 |  | 23.603 | [12 empty] | VV | 2 | 2 | True | 0 | ROZPOCET
| VV |  | (1,44+1,44)*2*0,34 |  | 1.958 | [12 empty] | VV | 2 | 2 | True | 0 | ROZPOCET
| VV |  | (0,54+0,87)*2*0,34*(8+10+3) |  | 20.135 | [12 empty] | VV | 2 | 2 | True | 0 | ROZPOCET
| VV |  | (2,37+2,4*7+0,6*7+2,34)*2*0,34 |  | 17.483 | [12 empty] | VV | 2 | 2 | True | 0 | ROZPOCET
| VV |  | (2,37+2,4*11+0,6*11+2,34)*2*0,34 |  | 25.643 | [12 empty] | VV | 2 | 2 | True | 0 | ROZPOCET
| VV |  | (1,14+0,84)*2*0,34*6 |  | 8.078 | [12 empty] | VV | 2 | 2 | True | 0 | ROZPOCET
| VV |  | (1,57+8,0)*2*0,34 |  | 6.508 | [12 empty] | VV | 2 | 2 | True | 0 | ROZPOCET
| VV |  | (1,73+2,2*2)*0,34 |  | 2.084 | [12 empty] | VV | 2 | 2 | True | 0 | ROZPOCET
| VV |  | (2,325+1,5)*2*0,34 |  | 2.601 | [12 empty] | VV | 2 | 2 | True | 0 | ROZPOCET
| VV |  | (2,325+1,54)*2*0,34 |  | 2.628 | [12 empty] | VV | 2 | 2 | True | 0 | ROZPOCET
| VV |  | (2,295+1,69)*2*0,34 |  | 2.71 | [12 empty] | VV | 2 | 2 | True | 0 | ROZPOCET
| VV |  | (1,665+2,6*2)*0,34 |  | 2.334 | [12 empty] | VV | 2 | 2 | True | 0 | ROZPOCET
| VV |  | Mezisoučet |  | 146.283 | [12 empty] | VV | 2 | 3 | True | 0 | ROZPOCET
| VV |  | sokl | [14 empty] | VV | 2 | 1 | True | 0 | ROZPOCET
| VV |  | "blok A" 3,8+40,0 |  | 43.8 | [12 empty] | VV | 2 | 2 | True | 0 | ROZPOCET
| VV |  | "blok B,C" 2,6+2,5+46,0+115,5 |  | 166.6 | [12 empty] | VV | 2 | 2 | True | 0 | ROZPOCET
| VV |  | "blok D" 32,1+87,6+169,0 |  | 288.7 | [12 empty] | VV | 2 | 2 | True | 0 | ROZPOCET
| VV |  | "blok E" 3,5+7,6+33,0 |  | 44.1 | [12 empty] | VV | 2 | 2 | True | 0 | ROZPOCET
| VV |  | Součet |  | 4804.354 | [12 empty] | VV | 2 | 4 | True | 1 | ROZPOCET
33 | K | 622511122 | Tenkovrstvá akrylátová mozaiková hrubozrnná omítka vnějších stěn | m2 | 364.108 |  | 0 | CS ÚRS 2023 01 |  | základní |  | 0 | 0.0105 | 3.8231 | 0 | 0 | 4 | K | 2 |  |  |  | ROZPOCET |  |  |  | 0 | 0 | 0 | 0 | 0 | 1 | 0 | 4 | -1579061258
| VV |  | sokl | [14 empty] | VV | 2 | 1 | True | 0 | ROZPOCET
| VV |  | blok A | [14 empty] | VV | 2 | 1 | True | 0 | ROZPOCET
| VV |  | fasáda jižní | [14 empty] | VV | 2 | 1 | True | 0 | ROZPOCET
| VV |  | 49,3*0,1 |  | 4.93 | [12 empty] | VV | 2 | 2 | True | 0 | ROZPOCET
| VV |  | severní | [14 empty] | VV | 2 | 1 | True | 0 | ROZPOCET
| VV |  | 37,94*(0,265+1,1)*0,5 |  | 25.894 | [12 empty] | VV | 2 | 2 | True | 0 | ROZPOCET
| VV |  | (47,422-37,94)*(0,265+0,6)*0,5 |  | 4.101 | [12 empty] | VV | 2 | 2 | True | 0 | ROZPOCET
| VV |  | východní | [14 empty] | VV | 2 | 1 | True | 0 | ROZPOCET
| VV |  | 8,145*0,5 |  | 4.073 | [12 empty] | VV | 2 | 2 | True | 0 | ROZPOCET
| VV |  | 8,145*(0,34+0,265)*0,5 |  | 2.464 | [12 empty] | VV | 2 | 2 | True | 0 | ROZPOCET
| VV |  | Mezisoučet |  | 41.462 | [12 empty] | VV | 2 | 3 | True | 0 | ROZPOCET
| VV |  | blok B | [14 empty] | VV | 2 | 1 | True | 0 | ROZPOCET
| VV |  | východní | [14 empty] | VV | 2 | 1 | True | 0 | ROZPOCET
| VV |  | (4,645+0,4*2+25,24)*0,3 |  | 9.206 | [12 empty] | VV | 2 | 2 | True | 0 | ROZPOCET
| VV |  | západní | [14 empty] | VV | 2 | 1 | True | 0 | ROZPOCET
| VV |  | 43,45*0,6 |  | 26.07 | [12 empty] | VV | 2 | 2 | True | 0 | ROZPOCET
| VV |  | 4,87*(0,6+0,15)*0,5 |  | 1.826 | [12 empty] | VV | 2 | 2 | True | 0 | ROZPOCET
| VV |  | Mezisoučet |  | 37.102 | [12 empty] | VV | 2 | 3 | True | 0 | ROZPOCET
| VV |  | blok C | [14 empty] | VV | 2 | 1 | True | 0 | ROZPOCET
| VV |  | východní | [14 empty] | VV | 2 | 1 | True | 0 | ROZPOCET
| VV |  | 31,865*0,1 |  | 3.187 | [12 empty] | VV | 2 | 2 | True | 0 | ROZPOCET
| VV |  | jižní | [14 empty] | VV | 2 | 1 | True | 0 | ROZPOCET
| VV |  | 12,57*(0,3+0,15)*0,5 |  | 2.828 | [12 empty] | VV | 2 | 2 | True | 0 | ROZPOCET
| VV |  | blok D | [14 empty] | VV | 2 | 1 | True | 0 | ROZPOCET
| VV |  | severní | [14 empty] | VV | 2 | 1 | True | 0 | ROZPOCET
| VV |  | (13,59+1,52*2)*(0,34+0,4)*0,5 |  | 6.153 | [12 empty] | VV | 2 | 2 | True | 0 | ROZPOCET
| VV |  | západní | [14 empty] | VV | 2 | 1 | True | 0 | ROZPOCET
| VV |  | 49,79*0,5 |  | 24.895 | [12 empty] | VV | 2 | 2 | True | 0 | ROZPOCET
| VV |  | východní | [14 empty] | VV | 2 | 1 | True | 0 | ROZPOCET
| VV |  | (1,06+0,54*4+0,593*3)*0,8 |  | 3.999 | [12 empty] | VV | 2 | 2 | True | 0 | ROZPOCET
| VV |  | (54,61-(1,06+0,54*4+0,593*3))*0,5 |  | 24.806 | [12 empty] | VV | 2 | 2 | True | 0 | ROZPOCET
| VV |  | blok E | [14 empty] | VV | 2 | 1 | True | 0 | ROZPOCET
| VV |  | severní | [14 empty] | VV | 2 | 1 | True | 0 | ROZPOCET
| VV |  | (1,09+0,42)*0,642 |  | 0.969 | [12 empty] | VV | 2 | 2 | True | 0 | ROZPOCET
| VV |  | (8,06+7,76)*1,68 |  | 26.578 | [12 empty] | VV | 2 | 2 | True | 0 | ROZPOCET
| VV |  | východní | [14 empty] | VV | 2 | 1 | True | 0 | ROZPOCET
| VV |  | 5,72*(0,6+0,25)*0,5 |  | 2.431 | [12 empty] | VV | 2 | 2 | True | 0 | ROZPOCET
| VV |  | 10,25*(0,88+0,24+0,1) |  | 12.505 | [12 empty] | VV | 2 | 2 | True | 0 | ROZPOCET
| VV |  | 6,72*(2,05+0,89+0,1) |  | 20.429 | [12 empty] | VV | 2 | 2 | True | 0 | ROZPOCET
| VV |  | 2,063*(2,05+0,89+0,1+1,0)*0,5 |  | 4.167 | [12 empty] | VV | 2 | 2 | True | 0 | ROZPOCET
| VV |  | (13,57+0,83+8,85+0,53)*(0,52+1,5)*0,5 |  | 24.018 | [12 empty] | VV | 2 | 2 | True | 0 | ROZPOCET
| VV |  | -0,54*0,57*9 |  | -2.77 | [12 empty] | VV | 2 | 2 | True | 0 | ROZPOCET
| VV |  | -0,54*0,57 |  | -0.308 | [12 empty] | VV | 2 | 2 | True | 0 | ROZPOCET
| VV |  | -1,5*2,05 |  | -3.075 | [12 empty] | VV | 2 | 2 | True | 0 | ROZPOCET
| VV |  | západní | [14 empty] | VV | 2 | 1 | True | 0 | ROZPOCET
| VV |  | 8,65*(1,7+0,838)*0,5 |  | 10.977 | [12 empty] | VV | 2 | 2 | True | 0 | ROZPOCET
| VV |  | 38,03*0,935 |  | 35.558 | [12 empty] | VV | 2 | 2 | True | 0 | ROZPOCET
| VV |  | -0,54*0,54*14 |  | -4.082 | [12 empty] | VV | 2 | 2 | True | 0 | ROZPOCET
| VV |  | jižní | [14 empty] | VV | 2 | 1 | True | 0 | ROZPOCET
| VV |  | (1,55+2,33+1,29+1,11)*0,935 |  | 5.872 | [12 empty] | VV | 2 | 2 | True | 0 | ROZPOCET
| VV |  | (7,3+3,285)*0,5*0,935 |  | 4.948 | [12 empty] | VV | 2 | 2 | True | 0 | ROZPOCET
| VV |  | -2,605*0,9 |  | -2.345 | [12 empty] | VV | 2 | 2 | True | 0 | ROZPOCET
| VV |  | (2,295+3,92)*(0,935+0,6)*0,5 |  | 4.77 | [12 empty] | VV | 2 | 2 | True | 0 | ROZPOCET
| VV |  | -0,54*0,54 |  | -0.292 | [12 empty] | VV | 2 | 2 | True | 0 | ROZPOCET
| VV |  | -0,84*0,34 |  | -0.286 | [12 empty] | VV | 2 | 2 | True | 0 | ROZPOCET
| VV |  | Mezisoučet |  | 205.932 | [12 empty] | VV | 2 | 3 | True | 0 | ROZPOCET
| VV |  | sokl ostění | [14 empty] | VV | 2 | 1 | True | 0 | ROZPOCET
| VV |  | (0,54+0,57)*2*0,35*10 |  | 7.77 | [12 empty] | VV | 2 | 2 | True | 0 | ROZPOCET
| VV |  | 0,24*4*0,35*3 |  | 1.008 | [12 empty] | VV | 2 | 2 | True | 0 | ROZPOCET
| VV |  | (1,5+2,05*2)*0,35 |  | 1.96 | [12 empty] | VV | 2 | 2 | True | 0 | ROZPOCET
| VV |  | 0,54*4*0,35*14 |  | 10.584 | [12 empty] | VV | 2 | 2 | True | 0 | ROZPOCET
| VV |  | 0,54*4*0,35 |  | 0.756 | [12 empty] | VV | 2 | 2 | True | 0 | ROZPOCET
| VV |  | (0,84+0,34)*2*0,35 |  | 0.826 | [12 empty] | VV | 2 | 2 | True | 0 | ROZPOCET
| VV |  | 0,24*4*0,35 |  | 0.336 | [12 empty] | VV | 2 | 2 | True | 0 | ROZPOCET
| VV |  | (2,605+0,9)*2*0,35 |  | 2.454 | [12 empty] | VV | 2 | 2 | True | 0 | ROZPOCET
| VV |  | Mezisoučet |  | 25.694 | [12 empty] | VV | 2 | 3 | True | 0 | ROZPOCET
| VV |  | blok E nezateplené zdivo | [14 empty] | VV | 2 | 1 | True | 0 | ROZPOCET
| VV |  | anglický dvorek | [14 empty] | VV | 2 | 1 | True | 0 | ROZPOCET
| VV |  | (10,28+0,9*2)*1,15 |  | 13.892 | [12 empty] | VV | 2 | 2 | True | 0 | ROZPOCET
| VV |  | (10,28+0,2+0,9*2+0,2*2)*0,3 |  | 3.804 | [12 empty] | VV | 2 | 2 | True | 0 | ROZPOCET
| VV |  | schodiště | [14 empty] | VV | 2 | 1 | True | 0 | ROZPOCET
| VV |  | (6,0+1,6)*3,03 |  | 23.028 | [12 empty] | VV | 2 | 2 | True | 0 | ROZPOCET
| VV |  | (9,025-6,0)*(3,03+0,617)*0,5*1,1 |  | 6.068 | [12 empty] | VV | 2 | 2 | True | 0 | ROZPOCET
| VV |  | (9,85+1,1)*0,617 |  | 6.756 | [12 empty] | VV | 2 | 2 | True | 0 | ROZPOCET
| VV |  | 0,6*0,617 |  | 0.37 | [12 empty] | VV | 2 | 2 | True | 0 | ROZPOCET
| VV |  | Součet |  | 364.108 | [12 empty] | VV | 2 | 4 | True | 1 | ROZPOCET
34 | K | 622531022 | Tenkovrstvá silikonová zrnitá omítka zrnitost 2,0 mm vnějších stěn | m2 | 4261.154 |  | 0 | CS ÚRS 2023 01 |  | základní |  | 0 | 0.0033 | 14.0618 | 0 | 0 | 4 | K | 2 |  |  |  | ROZPOCET |  |  |  | 0 | 0 | 0 | 0 | 0 | 1 | 0 | 4 | 1924369939
| VV |  | blok A | [14 empty] | VV | 2 | 1 | True | 0 | ROZPOCET
| VV |  | fasáda jižní v.č.-11 | [14 empty] | VV | 2 | 1 | True | 0 | ROZPOCET
| VV |  | 49,58*11,52 |  | 571.162 | [12 empty] | VV | 2 | 2 | True | 0 | ROZPOCET
| VV |  | (0,89+0,14)*3,27 |  | 3.368 | [12 empty] | VV | 2 | 2 | True | 0 | ROZPOCET
| VV |  | -(2,4*12+0,6*11)*2,34 |  | -82.836 | [12 empty] | VV | 2 | 2 | True | 0 | ROZPOCET
| VV |  | -(2,4*15+0,6*13)*2,34 |  | -102.492 | [12 empty] | VV | 2 | 2 | True | 0 | ROZPOCET
| VV |  | -3,0*(4,026+4,335)*0,5 |  | -12.542 | [12 empty] | VV | 2 | 2 | True | 0 | ROZPOCET
| VV |  | -(2,4*16+0,6*15)*2,34 |  | -110.916 | [12 empty] | VV | 2 | 2 | True | 0 | ROZPOCET
| VV |  | -5,44*3,27-1,5*3,27 |  | -22.694 | [12 empty] | VV | 2 | 2 | True | 0 | ROZPOCET
| VV |  | blok A - vstup | [14 empty] | VV | 2 | 1 | True | 0 | ROZPOCET
| VV |  | (0,14+0,89)*3,27 |  | 3.368 | [12 empty] | VV | 2 | 2 | True | 0 | ROZPOCET
| VV |  | (0,48+0,165*2)*3,27 |  | 2.649 | [12 empty] | VV | 2 | 2 | True | 0 | ROZPOCET
| VV |  | fasáda západní | [14 empty] | VV | 2 | 1 | True | 0 | ROZPOCET
| VV |  | 18,38*3,28 |  | 60.286 | [12 empty] | VV | 2 | 2 | True | 0 | ROZPOCET
| VV |  | -1,99*1,69*3 |  | -10.089 | [12 empty] | VV | 2 | 2 | True | 0 | ROZPOCET
| VV |  | fasáda severní v.č.-12 | [14 empty] | VV | 2 | 1 | True | 0 | ROZPOCET
| VV |  | 47,442*11,45 |  | 543.211 | [12 empty] | VV | 2 | 2 | True | 0 | ROZPOCET
| VV |  | (38,08+11,6-47,442)*(2,34+0,11+0,94) |  | 7.587 | [12 empty] | VV | 2 | 2 | True | 0 | ROZPOCET
| VV |  | -(2,4*9+0,6*9+1,17)*2,34 |  | -65.918 | [12 empty] | VV | 2 | 2 | True | 0 | ROZPOCET
| VV |  | -(2,4*10+0,6*9)*2,34*2 |  | -137.592 | [12 empty] | VV | 2 | 2 | True | 0 | ROZPOCET
| VV |  | -0,54*0,84*4*3 |  | -5.443 | [12 empty] | VV | 2 | 2 | True | 0 | ROZPOCET
| VV |  | -1,14*2,34*4*3 |  | -32.011 | [12 empty] | VV | 2 | 2 | True | 0 | ROZPOCET
| VV |  | fasáda východní | [14 empty] | VV | 2 | 1 | True | 0 | ROZPOCET
| VV |  | (8,145+0,29)*(11,085+11,54-0,265*2)*0,5 |  | 93.186 | [12 empty] | VV | 2 | 2 | True | 0 | ROZPOCET
| VV |  | (18,38-8,145-0,29)*11,46 |  | 113.97 | [12 empty] | VV | 2 | 2 | True | 0 | ROZPOCET
| VV |  | -1,51*2,09 |  | -3.156 | [12 empty] | VV | 2 | 2 | True | 0 | ROZPOCET
| VV |  | -0,54*0,84*8 |  | -3.629 | [12 empty] | VV | 2 | 2 | True | 0 | ROZPOCET
| VV |  | -1,14*2,04*2 |  | -4.651 | [12 empty] | VV | 2 | 2 | True | 0 | ROZPOCET
| VV |  | Mezisoučet |  | 804.818 | [12 empty] | VV | 2 | 3 | True | 0 | ROZPOCET
| VV |  | "blok B" | [14 empty] | VV | 2 | 1 | True | 0 | ROZPOCET
| VV |  | fasáda východní v.č.-14 | [14 empty] | VV | 2 | 1 | True | 0 | ROZPOCET
| VV |  | 4,925*(0,986+0,84*2+2,76+3,04-0,265) |  | 40.39 | [12 empty] | VV | 2 | 2 | True | 0 | ROZPOCET
| VV |  | (25,1+0,33+0,14)*8,21 |  | 209.93 | [12 empty] | VV | 2 | 2 | True | 0 | ROZPOCET
| VV |  | -0,54*0,84*12 |  | -5.443 | [12 empty] | VV | 2 | 2 | True | 0 | ROZPOCET
| VV |  | -(2,4*6+0,6*6+1,17)*2,34*2 |  | -89.716 | [12 empty] | VV | 2 | 2 | True | 0 | ROZPOCET
| VV |  | fasáda západní v.č.-15 | [14 empty] | VV | 2 | 1 | True | 0 | ROZPOCET
| VV |  | (43,45+0,3+0,15)*(8,15+1,47) |  | 422.318 | [12 empty] | VV | 2 | 2 | True | 0 | ROZPOCET
| VV |  | 5,01*(2,265+1,14*2+2,31+2,875) |  | 48.747 | [12 empty] | VV | 2 | 2 | True | 0 | ROZPOCET
| VV |  | -1,14*1,47*2 |  | -3.352 | [12 empty] | VV | 2 | 2 | True | 0 | ROZPOCET
| VV |  | -2,34*1,47*6 |  | -20.639 | [12 empty] | VV | 2 | 2 | True | 0 | ROZPOCET
| VV |  | -1,14*1,17 |  | -1.334 | [12 empty] | VV | 2 | 2 | True | 0 | ROZPOCET
| VV |  | -2,34*1,17*2 |  | -5.476 | [12 empty] | VV | 2 | 2 | True | 0 | ROZPOCET
| VV |  | -(2,4*10+1,17*2+0,6*11)*2,34*2 |  | -154.159 | [12 empty] | VV | 2 | 2 | True | 0 | ROZPOCET
| VV |  | Mezisoučet |  | 441.266 | [12 empty] | VV | 2 | 3 | True | 0 | ROZPOCET
| VV |  | "blok C" | [14 empty] | VV | 2 | 1 | True | 0 | ROZPOCET
| VV |  | fasáda východní v.č.-14 | [14 empty] | VV | 2 | 1 | True | 0 | ROZPOCET
| VV |  | (31,725+0,3+0,15)*8,51 |  | 273.809 | [12 empty] | VV | 2 | 2 | True | 0 | ROZPOCET
| VV |  | -(2,4*9+0,6*8)*2,34*2 |  | -123.552 | [12 empty] | VV | 2 | 2 | True | 0 | ROZPOCET
| VV |  | -0,54*0,84*4 |  | -1.814 | [12 empty] | VV | 2 | 2 | True | 0 | ROZPOCET
| VV |  | fasáda jižní | [14 empty] | VV | 2 | 1 | True | 0 | ROZPOCET
| VV |  | 12,57*8,677 |  | 109.07 | [12 empty] | VV | 2 | 2 | True | 0 | ROZPOCET
| VV |  | fasáda západní v.č.-15 | [14 empty] | VV | 2 | 1 | True | 0 | ROZPOCET
| VV |  | (31,69+0,3+0,15)*8,59 |  | 276.083 | [12 empty] | VV | 2 | 2 | True | 0 | ROZPOCET
| VV |  | -(2,4*10+0,6*9)*2,34*2 |  | -137.592 | [12 empty] | VV | 2 | 2 | True | 0 | ROZPOCET
| VV |  | Mezisoučet |  | 396.004 | [12 empty] | VV | 2 | 3 | True | 0 | ROZPOCET
| VV |  | "blok D" | [14 empty] | VV | 2 | 1 | True | 0 | ROZPOCET
| VV |  | fasáda západní v.č.-16 | [14 empty] | VV | 2 | 1 | True | 0 | ROZPOCET
| VV |  | 49,91*8,65 |  | 431.722 | [12 empty] | VV | 2 | 2 | True | 0 | ROZPOCET
| VV |  | (49,91-0,66-2,34-1,56-1,14-1,68)*(2,85-0,21) |  | 112.279 | [12 empty] | VV | 2 | 2 | True | 0 | ROZPOCET
| VV |  | (0,66+2,34+1,56+1,14+1,68)*(2,85-0,21+1,5)*0,5 |  | 15.277 | [12 empty] | VV | 2 | 2 | True | 0 | ROZPOCET
| VV |  | 49,91*(0,3+0,15) |  | 22.46 | [12 empty] | VV | 2 | 2 | True | 0 | ROZPOCET
| VV |  | -2,34*1,8*13 |  | -54.756 | [12 empty] | VV | 2 | 2 | True | 0 | ROZPOCET
| VV |  | -1,14*1,8*2 |  | -4.104 | [12 empty] | VV | 2 | 2 | True | 0 | ROZPOCET
| VV |  | -1,14*0,6*2 |  | -1.368 | [12 empty] | VV | 2 | 2 | True | 0 | ROZPOCET
| VV |  | -16,74*(0,6*2+2,7) |  | -65.286 | [12 empty] | VV | 2 | 2 | True | 0 | ROZPOCET
| VV |  | -2,34*(0,6*2+2,7) |  | -9.126 | [12 empty] | VV | 2 | 2 | True | 0 | ROZPOCET
| VV |  | -22,74*(0,6*2+2,7) |  | -88.686 | [12 empty] | VV | 2 | 2 | True | 0 | ROZPOCET
| VV |  | fasáda severní | [14 empty] | VV | 2 | 1 | True | 0 | ROZPOCET
| VV |  | 13,59*(3,06-0,4) |  | 36.149 | [12 empty] | VV | 2 | 2 | True | 0 | ROZPOCET
| VV |  | 13,89*8,5 |  | 118.065 | [12 empty] | VV | 2 | 2 | True | 0 | ROZPOCET
| VV |  | 13,89*(0,3+0,15) |  | 6.251 | [12 empty] | VV | 2 | 2 | True | 0 | ROZPOCET
| VV |  | (2,94+1,52*2)*2,31 |  | 13.814 | [12 empty] | VV | 2 | 2 | True | 0 | ROZPOCET
| VV |  | -1,14*1,44 |  | -1.642 | [12 empty] | VV | 2 | 2 | True | 0 | ROZPOCET
| VV |  | -0,45*0,45 |  | -0.203 | [12 empty] | VV | 2 | 2 | True | 0 | ROZPOCET
| VV |  | fasáda východní v.č.-17 | [14 empty] | VV | 2 | 1 | True | 0 | ROZPOCET
| VV |  | (54,652-1,06-0,54*4-0,593*3-1,66-1,14-1,56-2,34-0,66)*(3,06-0,4) |  | 112.499 | [12 empty] | VV | 2 | 2 | True | 0 | ROZPOCET
| VV |  | (1,06+0,54*4+0,593*3+1,66+1,14+1,56+2,34+0,66)*(3,06-0,4+1,0)*0,5 |  | 22.617 | [12 empty] | VV | 2 | 2 | True | 0 | ROZPOCET
| VV |  | 54,752*8,5 |  | 465.392 | [12 empty] | VV | 2 | 2 | True | 0 | ROZPOCET
| VV |  | 49,36*(0,3+0,15) |  | 22.212 | [12 empty] | VV | 2 | 2 | True | 0 | ROZPOCET
| VV |  | -0,54*0,54*4 |  | -1.166 | [12 empty] | VV | 2 | 2 | True | 0 | ROZPOCET
| VV |  | -1,14*0,54*4 |  | -2.462 | [12 empty] | VV | 2 | 2 | True | 0 | ROZPOCET
| VV |  | -2,34*0,54*9 |  | -11.372 | [12 empty] | VV | 2 | 2 | True | 0 | ROZPOCET
| VV |  | -2,34*1,8 |  | -4.212 | [12 empty] | VV | 2 | 2 | True | 0 | ROZPOCET
| VV |  | -1,49*2,12 |  | -3.159 | [12 empty] | VV | 2 | 2 | True | 0 | ROZPOCET
| VV |  | -1,14*0,54*2 |  | -1.231 | [12 empty] | VV | 2 | 2 | True | 0 | ROZPOCET
| VV |  | -20,34*(0,6*2+2,7) |  | -79.326 | [12 empty] | VV | 2 | 2 | True | 0 | ROZPOCET
| VV |  | -16,74*(0,6*2+2,7) |  | -65.286 | [12 empty] | VV | 2 | 2 | True | 0 | ROZPOCET
| VV |  | -1,14*0,54*4 |  | -2.462 | [12 empty] | VV | 2 | 2 | True | 0 | ROZPOCET
| VV |  | Mezisoučet |  | 982.89 | [12 empty] | VV | 2 | 3 | True | 0 | ROZPOCET
| VV |  | "blok E" | [14 empty] | VV | 2 | 1 | True | 0 | ROZPOCET
| VV |  | fasáda severní v.č.-18 | [14 empty] | VV | 2 | 1 | True | 0 | ROZPOCET
| VV |  | (1,09+10,84)*(2,62+1,09+2,613+0,84+0,957) |  | 96.872 | [12 empty] | VV | 2 | 2 | True | 0 | ROZPOCET
| VV |  | 10,84*1,513 |  | 16.401 | [12 empty] | VV | 2 | 2 | True | 0 | ROZPOCET
| VV |  | 10,84*1,7*0,5 |  | 9.214 | [12 empty] | VV | 2 | 2 | True | 0 | ROZPOCET
| VV |  | 7,5*2,5*0,5 |  | 9.375 | [12 empty] | VV | 2 | 2 | True | 0 | ROZPOCET
| VV |  | -3,0*4,026 |  | -12.078 | [12 empty] | VV | 2 | 2 | True | 0 | ROZPOCET
| VV |  | -2,344*2,62 |  | -6.141 | [12 empty] | VV | 2 | 2 | True | 0 | ROZPOCET
| VV |  | -1,14*0,84*6 |  | -5.746 | [12 empty] | VV | 2 | 2 | True | 0 | ROZPOCET
| VV |  | -1,54*8,0 |  | -12.32 | [12 empty] | VV | 2 | 2 | True | 0 | ROZPOCET
| VV |  | 7,91*(14,011-5,361) |  | 68.422 | [12 empty] | VV | 2 | 2 | True | 0 | ROZPOCET
| VV |  | (7,91-0,6)*4,0*0,5 |  | 14.62 | [12 empty] | VV | 2 | 2 | True | 0 | ROZPOCET
| VV |  | (1,57+1,5)*1,5 |  | 4.605 | [12 empty] | VV | 2 | 2 | True | 0 | ROZPOCET
| VV |  | -0,54*0,84*10 |  | -4.536 | [12 empty] | VV | 2 | 2 | True | 0 | ROZPOCET
| VV |  | fasáda východní v.č.-13 | [14 empty] | VV | 2 | 1 | True | 0 | ROZPOCET
| VV |  | 38,03*8,21 |  | 312.226 | [12 empty] | VV | 2 | 2 | True | 0 | ROZPOCET
| VV |  | (8,65+1,0+0,15)*8,21 |  | 80.458 | [12 empty] | VV | 2 | 2 | True | 0 | ROZPOCET
| VV |  | -2,34*1,74*11 |  | -44.788 | [12 empty] | VV | 2 | 2 | True | 0 | ROZPOCET
| VV |  | -(2,4*11+0,6*10)*2,34 |  | -75.816 | [12 empty] | VV | 2 | 2 | True | 0 | ROZPOCET
| VV |  | -1,44*1,44 |  | -2.074 | [12 empty] | VV | 2 | 2 | True | 0 | ROZPOCET
| VV |  | fasáda západní v.č.-19 | [14 empty] | VV | 2 | 1 | True | 0 | ROZPOCET
| VV |  | 8,85*(10,453+2,585-1,7) |  | 100.341 | [12 empty] | VV | 2 | 2 | True | 0 | ROZPOCET
| VV |  | 38,03*8,23 |  | 312.987 | [12 empty] | VV | 2 | 2 | True | 0 | ROZPOCET
| VV |  | -0,54*0,84*8 |  | -3.629 | [12 empty] | VV | 2 | 2 | True | 0 | ROZPOCET
| VV |  | -(2,4*8+0,6*7)*2,34 |  | -54.756 | [12 empty] | VV | 2 | 2 | True | 0 | ROZPOCET
| VV |  | -(2,4*12+0,6*11)*2,34 |  | -82.836 | [12 empty] | VV | 2 | 2 | True | 0 | ROZPOCET
| VV |  | fasáda jižní | [14 empty] | VV | 2 | 1 | True | 0 | ROZPOCET
| VV |  | 19,795*8,23 |  | 162.913 | [12 empty] | VV | 2 | 2 | True | 0 | ROZPOCET
| VV |  | 18,415*0,6 |  | 11.049 | [12 empty] | VV | 2 | 2 | True | 0 | ROZPOCET
| VV |  | (18,415+11,615)*0,5*2,0 |  | 30.03 | [12 empty] | VV | 2 | 2 | True | 0 | ROZPOCET
| VV |  | (2,33+1,45+0,84)*2*0,15 |  | 1.386 | [12 empty] | VV | 2 | 2 | True | 0 | ROZPOCET
| VV |  | (1,17+1,45+0,84)*2*0,15 |  | 1.038 | [12 empty] | VV | 2 | 2 | True | 0 | ROZPOCET
| VV |  | (2,605+2,1*2)*0,15 |  | 1.021 | [12 empty] | VV | 2 | 2 | True | 0 | ROZPOCET
| VV |  | -0,54*0,84*3 |  | -1.361 | [12 empty] | VV | 2 | 2 | True | 0 | ROZPOCET
| VV |  | -1,665*2,0 |  | -3.33 | [12 empty] | VV | 2 | 2 | True | 0 | ROZPOCET
| VV |  | -2,295*1,69 |  | -3.879 | [12 empty] | VV | 2 | 2 | True | 0 | ROZPOCET
| VV |  | -2,325*1,54*2 |  | -7.161 | [12 empty] | VV | 2 | 2 | True | 0 | ROZPOCET
| VV |  | ((5,45+0,14+0,42)*2+0,32+1,73)*4,0 |  | 56.28 | [12 empty] | VV | 2 | 2 | True | 0 | ROZPOCET
| VV |  | -1,73*2,5 |  | -4.325 | [12 empty] | VV | 2 | 2 | True | 0 | ROZPOCET
| VV |  | (3,975+(0,4+5,19)*2)*1,09 |  | 16.519 | [12 empty] | VV | 2 | 2 | True | 0 | ROZPOCET
| VV |  | (1,665+3,0*2)*(0,51+0,14) |  | 4.982 | [12 empty] | VV | 2 | 2 | True | 0 | ROZPOCET
| VV |  | (5,48+0,14)*0,5*2 |  | 5.62 | [12 empty] | VV | 2 | 2 | True | 0 | ROZPOCET
| VV |  | Mezisoučet |  | 991.583 | [12 empty] | VV | 2 | 3 | True | 0 | ROZPOCET
| VV |  | ostění | [14 empty] | VV | 2 | 1 | True | 0 | ROZPOCET
| VV |  | blok A | [14 empty] | VV | 2 | 1 | True | 0 | ROZPOCET
| VV |  | (2,4*12+0,6*11+2,34)*2*0,34 |  | 25.663 | [12 empty] | VV | 2 | 2 | True | 0 | ROZPOCET
| VV |  | (2,4*14+0,6*13+2,34)*2*0,34 |  | 29.743 | [12 empty] | VV | 2 | 2 | True | 0 | ROZPOCET
| VV |  | (2,34+2,34)*2*0,34 |  | 3.182 | [12 empty] | VV | 2 | 2 | True | 0 | ROZPOCET
| VV |  | (1,99+1,69)*2*0,34*3 |  | 7.507 | [12 empty] | VV | 2 | 2 | True | 0 | ROZPOCET
| VV |  | (1,17+2,4*9+0,6*9+2,34)*2*0,34 |  | 20.747 | [12 empty] | VV | 2 | 2 | True | 0 | ROZPOCET
| VV |  | (2,4*10+0,6*9+2,34)*2*0,34*2 |  | 43.166 | [12 empty] | VV | 2 | 2 | True | 0 | ROZPOCET
| VV |  | (0,54+0,84)*2*0,34*4*3 |  | 11.261 | [12 empty] | VV | 2 | 2 | True | 0 | ROZPOCET
| VV |  | (1,14+0,54)*2*0,34*4 |  | 4.57 | [12 empty] | VV | 2 | 2 | True | 0 | ROZPOCET
| VV |  | (1,14+2,34)*2*0,34*4*3 |  | 28.397 | [12 empty] | VV | 2 | 2 | True | 0 | ROZPOCET
| VV |  | (1,51+2,09*2)*0,34 |  | 1.935 | [12 empty] | VV | 2 | 2 | True | 0 | ROZPOCET
| VV |  | (0,54+0,84)*2*0,34*8 |  | 7.507 | [12 empty] | VV | 2 | 2 | True | 0 | ROZPOCET
| VV |  | (1,14+2,04)*2*0,34*2 |  | 4.325 | [12 empty] | VV | 2 | 2 | True | 0 | ROZPOCET
| VV |  | Mezisoučet |  | 188.003 | [12 empty] | VV | 2 | 3 | True | 0 | ROZPOCET
| VV |  | blok B | [14 empty] | VV | 2 | 1 | True | 0 | ROZPOCET
| VV |  | (2,4*6+1,17+0,6*6+2,34)*2*0,34*2 |  | 29.254 | [12 empty] | VV | 2 | 2 | True | 0 | ROZPOCET
| VV |  | (0,54+0,84)*2*0,34*12 |  | 11.261 | [12 empty] | VV | 2 | 2 | True | 0 | ROZPOCET
| VV |  | (1,14+1,47)*2*0,34*2 |  | 3.55 | [12 empty] | VV | 2 | 2 | True | 0 | ROZPOCET
| VV |  | (2,34+1,47)*2*0,34*6 |  | 15.545 | [12 empty] | VV | 2 | 2 | True | 0 | ROZPOCET
| VV |  | (1,14+1,17)*2*0,34 |  | 1.571 | [12 empty] | VV | 2 | 2 | True | 0 | ROZPOCET
| VV |  | (2,34+1,17)*2*0,34*2 |  | 4.774 | [12 empty] | VV | 2 | 2 | True | 0 | ROZPOCET
| VV |  | (2,4*10+1,17*2+0,6*11+2,34)*2*0,34 |  | 23.99 | [12 empty] | VV | 2 | 2 | True | 0 | ROZPOCET
| VV |  | (1,14+1,14)*2*0,34*5 |  | 7.752 | [12 empty] | VV | 2 | 2 | True | 0 | ROZPOCET
| VV |  | Mezisoučet |  | 97.697 | [12 empty] | VV | 2 | 3 | True | 0 | ROZPOCET
| VV |  | blok C | [14 empty] | VV | 2 | 1 | True | 0 | ROZPOCET
| VV |  | (2,4*9+0,6*8+2,34)*2*0,34*2 |  | 39.086 | [12 empty] | VV | 2 | 2 | True | 0 | ROZPOCET
| VV |  | (0,54+0,84)*2*0,34*4 |  | 3.754 | [12 empty] | VV | 2 | 2 | True | 0 | ROZPOCET
| VV |  | (2,4*10+0,6*9+2,34)*2*0,34*2 |  | 43.166 | [12 empty] | VV | 2 | 2 | True | 0 | ROZPOCET
| VV |  | Mezisoučet |  | 86.006 | [12 empty] | VV | 2 | 3 | True | 0 | ROZPOCET
| VV |  | blok D | [14 empty] | VV | 2 | 1 | True | 0 | ROZPOCET
| VV |  | (1,14+1,44)*2*0,29 |  | 1.496 | [12 empty] | VV | 2 | 2 | True | 0 | ROZPOCET
| VV |  | (2,34+1,8)*2*0,29*13 |  | 31.216 | [12 empty] | VV | 2 | 2 | True | 0 | ROZPOCET
| VV |  | (1,14+1,8)*2*0,29*2 |  | 3.41 | [12 empty] | VV | 2 | 2 | True | 0 | ROZPOCET
| VV |  | (16,74+0,6*2+2,7)*2*0,29 |  | 11.971 | [12 empty] | VV | 2 | 2 | True | 0 | ROZPOCET
| VV |  | (2,34+0,6*2+2,7)*2*0,29 |  | 3.619 | [12 empty] | VV | 2 | 2 | True | 0 | ROZPOCET
| VV |  | (22,74+0,6*2+2,7)*2*0,29 |  | 15.451 | [12 empty] | VV | 2 | 2 | True | 0 | ROZPOCET
| VV |  | (20,34+0,6*2+2,7)*2*0,29 |  | 14.059 | [12 empty] | VV | 2 | 2 | True | 0 | ROZPOCET
| VV |  | (16,74+0,6*2+2,7)*2*0,29 |  | 11.971 | [12 empty] | VV | 2 | 2 | True | 0 | ROZPOCET
| VV |  | (1,14+0,6)*2*0,29*2 |  | 2.018 | [12 empty] | VV | 2 | 2 | True | 0 | ROZPOCET
| VV |  | 0,54*4*0,29*4 |  | 2.506 | [12 empty] | VV | 2 | 2 | True | 0 | ROZPOCET
| VV |  | (1,14+0,54)*2*0,29*10 |  | 9.744 | [12 empty] | VV | 2 | 2 | True | 0 | ROZPOCET
| VV |  | (2,34+0,54)*2*0,29*9 |  | 15.034 | [12 empty] | VV | 2 | 2 | True | 0 | ROZPOCET
| VV |  | (2,34+1,8)*2*0,29 |  | 2.401 | [12 empty] | VV | 2 | 2 | True | 0 | ROZPOCET
| VV |  | (1,49+2,2*2)*0,29 |  | 1.708 | [12 empty] | VV | 2 | 2 | True | 0 | ROZPOCET
| VV |  | Mezisoučet |  | 126.604 | [12 empty] | VV | 2 | 3 | True | 0 | ROZPOCET
| VV |  | blok E | [14 empty] | VV | 2 | 1 | True | 0 | ROZPOCET
| VV |  | (2,34+1,74)*2*0,34*11 |  | 30.518 | [12 empty] | VV | 2 | 2 | True | 0 | ROZPOCET
| VV |  | (2,37+2,4*10+0,6*10+2,34)*2*0,34 |  | 23.603 | [12 empty] | VV | 2 | 2 | True | 0 | ROZPOCET
| VV |  | (1,44+1,44)*2*0,34 |  | 1.958 | [12 empty] | VV | 2 | 2 | True | 0 | ROZPOCET
| VV |  | (0,54+0,87)*2*0,34*(8+10+3) |  | 20.135 | [12 empty] | VV | 2 | 2 | True | 0 | ROZPOCET
| VV |  | (2,37+2,4*7+0,6*7+2,34)*2*0,34 |  | 17.483 | [12 empty] | VV | 2 | 2 | True | 0 | ROZPOCET
| VV |  | (2,37+2,4*11+0,6*11+2,34)*2*0,34 |  | 25.643 | [12 empty] | VV | 2 | 2 | True | 0 | ROZPOCET
| VV |  | (1,14+0,84)*2*0,34*6 |  | 8.078 | [12 empty] | VV | 2 | 2 | True | 0 | ROZPOCET
| VV |  | (1,57+8,0)*2*0,34 |  | 6.508 | [12 empty] | VV | 2 | 2 | True | 0 | ROZPOCET
| VV |  | (1,73+2,2*2)*0,34 |  | 2.084 | [12 empty] | VV | 2 | 2 | True | 0 | ROZPOCET
| VV |  | (2,325+1,5)*2*0,34 |  | 2.601 | [12 empty] | VV | 2 | 2 | True | 0 | ROZPOCET
| VV |  | (2,325+1,54)*2*0,34 |  | 2.628 | [12 empty] | VV | 2 | 2 | True | 0 | ROZPOCET
| VV |  | (2,295+1,69)*2*0,34 |  | 2.71 | [12 empty] | VV | 2 | 2 | True | 0 | ROZPOCET
| VV |  | (1,665+2,6*2)*0,34 |  | 2.334 | [12 empty] | VV | 2 | 2 | True | 0 | ROZPOCET
| VV |  | Mezisoučet |  | 146.283 | [12 empty] | VV | 2 | 3 | True | 0 | ROZPOCET
| VV |  | Součet |  | 4261.154 | [12 empty] | VV | 2 | 4 | True | 1 | ROZPOCET
35 | K | 629991011 | Zakrytí výplní otvorů a svislých ploch fólií přilepenou lepící páskou | m2 | 1844.614 |  | 0 | CS ÚRS 2023 01 |  | základní |  | 0 | 0 | 0 | 0 | 0 | 4 | K | 2 |  |  |  | ROZPOCET |  |  |  | 0 | 0 | 0 | 0 | 0 | 1 | 0 | 4 | 23224721
| VV |  | (2,4*12+0,6*11)*2,34 |  | 82.836 | [12 empty] | VV | 2 | 2 | True | 0 | ROZPOCET
| VV |  | (2,4*15+0,6*13)*2,34 |  | 102.492 | [12 empty] | VV | 2 | 2 | True | 0 | ROZPOCET
| VV |  | 3,0*(4,026+4,335)*0,5 |  | 12.542 | [12 empty] | VV | 2 | 2 | True | 0 | ROZPOCET
| VV |  | (2,4*16+0,6*15)*2,34 |  | 110.916 | [12 empty] | VV | 2 | 2 | True | 0 | ROZPOCET
| VV |  | 5,44*3,27-1,5*3,27 |  | 12.884 | [12 empty] | VV | 2 | 2 | True | 0 | ROZPOCET
| VV |  | 1,99*1,69*3 |  | 10.089 | [12 empty] | VV | 2 | 2 | True | 0 | ROZPOCET
| VV |  | (2,4*9+0,6*9+1,17)*2,34 |  | 65.918 | [12 empty] | VV | 2 | 2 | True | 0 | ROZPOCET
| VV |  | (2,4*10+0,6*9)*2,34*2 |  | 137.592 | [12 empty] | VV | 2 | 2 | True | 0 | ROZPOCET
| VV |  | 0,54*0,84*4*3 |  | 5.443 | [12 empty] | VV | 2 | 2 | True | 0 | ROZPOCET
| VV |  | 1,14*2,34*4*3 |  | 32.011 | [12 empty] | VV | 2 | 2 | True | 0 | ROZPOCET
| VV |  | 1,51*2,09 |  | 3.156 | [12 empty] | VV | 2 | 2 | True | 0 | ROZPOCET
| VV |  | 0,54*0,84*8 |  | 3.629 | [12 empty] | VV | 2 | 2 | True | 0 | ROZPOCET
| VV |  | 1,14*2,04*2 |  | 4.651 | [12 empty] | VV | 2 | 2 | True | 0 | ROZPOCET
| VV |  | 0,54*0,84*12 |  | 5.443 | [12 empty] | VV | 2 | 2 | True | 0 | ROZPOCET
| VV |  | (2,4*6+0,6*6+1,17)*2,34*2 |  | 89.716 | [12 empty] | VV | 2 | 2 | True | 0 | ROZPOCET
| VV |  | 1,14*1,47*2 |  | 3.352 | [12 empty] | VV | 2 | 2 | True | 0 | ROZPOCET
| VV |  | 2,34*1,47*6 |  | 20.639 | [12 empty] | VV | 2 | 2 | True | 0 | ROZPOCET
| VV |  | 1,14*1,17 |  | 1.334 | [12 empty] | VV | 2 | 2 | True | 0 | ROZPOCET
| VV |  | 2,34*1,17*2 |  | 5.476 | [12 empty] | VV | 2 | 2 | True | 0 | ROZPOCET
| VV |  | (2,4*10+1,17*2+0,6*11)*2,34*2 |  | 154.159 | [12 empty] | VV | 2 | 2 | True | 0 | ROZPOCET
| VV |  | (2,4*9+0,6*8)*2,34*2 |  | 123.552 | [12 empty] | VV | 2 | 2 | True | 0 | ROZPOCET
| VV |  | 0,54*0,84*4 |  | 1.814 | [12 empty] | VV | 2 | 2 | True | 0 | ROZPOCET
| VV |  | (2,4*10+0,6*9)*2,34*2 |  | 137.592 | [12 empty] | VV | 2 | 2 | True | 0 | ROZPOCET
| VV |  | 2,34*1,8*13 |  | 54.756 | [12 empty] | VV | 2 | 2 | True | 0 | ROZPOCET
| VV |  | 1,14*1,8*2 |  | 4.104 | [12 empty] | VV | 2 | 2 | True | 0 | ROZPOCET
| VV |  | 1,14*0,6*2 |  | 1.368 | [12 empty] | VV | 2 | 2 | True | 0 | ROZPOCET
| VV |  | 16,74*(0,6*2+2,7) |  | 65.286 | [12 empty] | VV | 2 | 2 | True | 0 | ROZPOCET
| VV |  | 2,34*(0,6*2+2,7) |  | 9.126 | [12 empty] | VV | 2 | 2 | True | 0 | ROZPOCET
| VV |  | 22,74*(0,6*2+2,7) |  | 88.686 | [12 empty] | VV | 2 | 2 | True | 0 | ROZPOCET
| VV |  | 1,14*1,44 |  | 1.642 | [12 empty] | VV | 2 | 2 | True | 0 | ROZPOCET
| VV |  | 0,45*0,45 |  | 0.203 | [12 empty] | VV | 2 | 2 | True | 0 | ROZPOCET
| VV |  | 0,54*0,54*4 |  | 1.166 | [12 empty] | VV | 2 | 2 | True | 0 | ROZPOCET
| VV |  | 1,14*0,54*4 |  | 2.462 | [12 empty] | VV | 2 | 2 | True | 0 | ROZPOCET
| VV |  | 2,34*0,54*9 |  | 11.372 | [12 empty] | VV | 2 | 2 | True | 0 | ROZPOCET
| VV |  | 2,34*1,8 |  | 4.212 | [12 empty] | VV | 2 | 2 | True | 0 | ROZPOCET
| VV |  | 1,49*2,12 |  | 3.159 | [12 empty] | VV | 2 | 2 | True | 0 | ROZPOCET
| VV |  | 1,14*0,54*2 |  | 1.231 | [12 empty] | VV | 2 | 2 | True | 0 | ROZPOCET
| VV |  | 20,34*(0,6*2+2,7) |  | 79.326 | [12 empty] | VV | 2 | 2 | True | 0 | ROZPOCET
| VV |  | 16,74*(0,6*2+2,7) |  | 65.286 | [12 empty] | VV | 2 | 2 | True | 0 | ROZPOCET
| VV |  | 1,14*0,54*4 |  | 2.462 | [12 empty] | VV | 2 | 2 | True | 0 | ROZPOCET
| VV |  | 2,344*2,62 |  | 6.141 | [12 empty] | VV | 2 | 2 | True | 0 | ROZPOCET
| VV |  | 1,14*0,84*6 |  | 5.746 | [12 empty] | VV | 2 | 2 | True | 0 | ROZPOCET
| VV |  | 1,54*8,0 |  | 12.32 | [12 empty] | VV | 2 | 2 | True | 0 | ROZPOCET
| VV |  | 0,54*0,84*10 |  | 4.536 | [12 empty] | VV | 2 | 2 | True | 0 | ROZPOCET
| VV |  | 2,34*1,74*11 |  | 44.788 | [12 empty] | VV | 2 | 2 | True | 0 | ROZPOCET
| VV |  | (2,4*11+0,6*10)*2,34 |  | 75.816 | [12 empty] | VV | 2 | 2 | True | 0 | ROZPOCET
| VV |  | 1,44*1,44 |  | 2.074 | [12 empty] | VV | 2 | 2 | True | 0 | ROZPOCET
| VV |  | 0,54*0,84*8 |  | 3.629 | [12 empty] | VV | 2 | 2 | True | 0 | ROZPOCET
| VV |  | (2,4*8+0,6*7)*2,34 |  | 54.756 | [12 empty] | VV | 2 | 2 | True | 0 | ROZPOCET
| VV |  | (2,4*12+0,6*11)*2,34 |  | 82.836 | [12 empty] | VV | 2 | 2 | True | 0 | ROZPOCET
| VV |  | 0,54*0,84*3 |  | 1.361 | [12 empty] | VV | 2 | 2 | True | 0 | ROZPOCET
| VV |  | 1,665*2,0 |  | 3.33 | [12 empty] | VV | 2 | 2 | True | 0 | ROZPOCET
| VV |  | 2,295*1,69 |  | 3.879 | [12 empty] | VV | 2 | 2 | True | 0 | ROZPOCET
| VV |  | 2,325*1,54*2 |  | 7.161 | [12 empty] | VV | 2 | 2 | True | 0 | ROZPOCET
| VV |  | 0,54*0,57*9 |  | 2.77 | [12 empty] | VV | 2 | 2 | True | 0 | ROZPOCET
| VV |  | 0,54*0,57 |  | 0.308 | [12 empty] | VV | 2 | 2 | True | 0 | ROZPOCET
| VV |  | 1,5*2,05 |  | 3.075 | [12 empty] | VV | 2 | 2 | True | 0 | ROZPOCET
| VV |  | 0,54*0,54*14 |  | 4.082 | [12 empty] | VV | 2 | 2 | True | 0 | ROZPOCET
| VV |  | 2,605*0,9 |  | 2.345 | [12 empty] | VV | 2 | 2 | True | 0 | ROZPOCET
| VV |  | 0,54*0,54 |  | 0.292 | [12 empty] | VV | 2 | 2 | True | 0 | ROZPOCET
| VV |  | 0,84*0,34 |  | 0.286 | [12 empty] | VV | 2 | 2 | True | 0 | ROZPOCET
| VV |  | Součet |  | 1844.614 | [12 empty] | VV | 2 | 4 | True | 1 | ROZPOCET
36 | K | 629995101 | Očištění vnějších ploch tlakovou vodou | m2 | 4804.354 |  | 0 | CS ÚRS 2023 01 |  | základní |  | 0 | 0 | 0 | 0 | 0 | 4 | K | 2 |  |  |  | ROZPOCET |  |  |  | 0 | 0 | 0 | 0 | 0 | 1 | 0 | 4 | -353167987
37 | K | 644941111 | Osazování ventilačních mřížek velikosti do 150 x 200 mm | kus | 111 |  | 0 | CS ÚRS 2023 01 |  | základní |  | 0 | 0 | 0 | 0 | 0 | 4 | K | 2 |  |  |  | ROZPOCET |  |  |  | 0 | 0 | 0 | 0 | 0 | 1 | 0 | 4 | 336127943
| VV |  | "P4" 1 |  | 1 | [12 empty] | VV | 2 | 2 | True | 0 | ROZPOCET
| VV |  | "P6" 110 |  | 110 | [12 empty] | VV | 2 | 2 | True | 0 | ROZPOCET
| VV |  | Součet |  | 111 | [12 empty] | VV | 2 | 4 | True | 1 | ROZPOCET
38 | M | 56245613 | mřížka větrací hranatá plast 150x150 mm odk.P4 | kus | 1 |  | 0 | CS ÚRS 2023 01 |  | základní |  | 0 | 0.00015 | 0.00015 | 0 | 0 | 8 | M | 2 |  |  |  | ROZPOCET |  |  |  | 0 | 0 | 0 | 0 | 0 | 1 | 0 | 4 | -1789065520
39 | M | 56245646 | mřížka větrací kruhová plast 110 se síťovinou odk.P6 | kus | 110 |  | 0 | CS ÚRS 2023 01 |  | základní |  | 0 | 5e-05 | 0.0055 | 0 | 0 | 8 | M | 2 |  |  |  | ROZPOCET |  |  |  | 0 | 0 | 0 | 0 | 0 | 1 | 0 | 4 | -1815805160
40 | K | 644941112 | Osazování ventilačních mřížek | kus | 6 |  | 0 | CS ÚRS 2023 01 |  | základní |  | 0 | 0 | 0 | 0 | 0 | 4 | K | 2 |  |  |  | ROZPOCET |  |  |  | 0 | 0 | 0 | 0 | 0 | 1 | 0 | 4 | 1659195976
| VV |  | "P1" 1 |  | 1 | [12 empty] | VV | 2 | 2 | True | 0 | ROZPOCET
| VV |  | "P2" 4 |  | 4 | [12 empty] | VV | 2 | 2 | True | 0 | ROZPOCET
| VV |  | "P3" 1 |  | 1 | [12 empty] | VV | 2 | 2 | True | 0 | ROZPOCET
| VV |  | Součet |  | 6 | [12 empty] | VV | 2 | 4 | True | 1 | ROZPOCET
41 | M | 562456R1 | mřížka větrací hranatá plast 240x240mm odk.P2 | kus | 4 |  | 0 |  |  | základní |  | 0 | 0.00025 | 0.001 | 0 | 0 | 8 | M | 2 |  |  |  | ROZPOCET |  |  |  | 0 | 0 | 0 | 0 | 0 | 1 | 0 | 4 | 973895202
42 | M | 562456R2 | mřížka větrací hranatá plast 290x290mm odk.P3 | kus | 1 |  | 0 |  |  | základní |  | 0 | 0.00038 | 0.00038 | 0 | 0 | 8 | M | 2 |  |  |  | ROZPOCET |  |  |  | 0 | 0 | 0 | 0 | 0 | 1 | 0 | 4 | 1945875126
43 | M | 562456R3 | mřížka větrací hranatá plast 540x540mm odk.P1 | kus | 1 |  | 0 |  |  | základní |  | 0 | 0.00038 | 0.00038 | 0 | 0 | 8 | M | 2 |  |  |  | ROZPOCET |  |  |  | 0 | 0 | 0 | 0 | 0 | 1 | 0 | 4 | -336829918
44 | K | 64494111R | Osazování dvířek velikosti do 300 x 300 mm | kus | 5 |  | 0 |  |  | základní |  | 0 | 0 | 0 | 0 | 0 | 4 | K | 2 |  |  |  | ROZPOCET |  |  |  | 0 | 0 | 0 | 0 | 0 | 1 | 0 | 4 | -659636793
| VV |  | "P5" 5 |  | 5 | [12 empty] | VV | 2 | 2 | True | 1 | ROZPOCET
45 | M | 562456R4 | dvířka plastová 300x300 mm odk.P5 | kus | 5 |  | 0 |  |  | základní |  | 0 | 0.00025 | 0.00125 | 0 | 0 | 8 | M | 2 |  |  |  | ROZPOCET |  |  |  | 0 | 0 | 0 | 0 | 0 | 1 | 0 | 4 | -35457464
46 | K | 644941121 | Montáž průchodky k větrací mřížce se zhotovením otvoru v tepelné izolaci | kus | 110 |  | 0 | CS ÚRS 2023 01 |  | základní |  | 0 | 0 | 0 | 0 | 0 | 4 | K | 2 |  |  |  | ROZPOCET |  |  |  | 0 | 0 | 0 | 0 | 0 | 1 | 0 | 4 | -38636633
47 | M | 28377610.TSS | tvarovka průchodka P 100 | kus | 110 |  | 0 |  |  | základní |  | 0 | 5e-05 | 0.0055 | 0 | 0 | 8 | M | 2 |  |  |  | ROZPOCET |  |  |  | 0 | 0 | 0 | 0 | 0 | 1 | 0 | 4 | 2062953801
| D | 9 | Ostatní konstrukce a práce, bourání |  |  |  | 0 |  |  |  |  | 0 |  | 0.06664 |  | 44.1746 | 1 | D | 1 |  |  |  | ROZPOCET | [9 empty] | 0
48 | K | 941111131 | Montáž lešení řadového trubkového lehkého s podlahami zatížení do 200 kg/m2 š do 1,5 m v do 10 m | m2 | 1422.617 |  | 0 | CS ÚRS 2023 01 |  | základní |  | 0 | 0 | 0 | 0 | 0 | 4 | K | 2 |  |  |  | ROZPOCET |  |  |  | 0 | 0 | 0 | 0 | 0 | 1 | 0 | 4 | -1512615471
| VV |  | blok B a C | [14 empty] | VV | 2 | 1 | True | 0 | ROZPOCET
| VV |  | (43,45+5,01+31,59+1,5*2)*8,51 |  | 706.756 | [12 empty] | VV | 2 | 2 | True | 0 | ROZPOCET
| VV |  | (61,61+1,5*2+0,47*2+1,5*2+12,57+1,5*2)*8,51 |  | 715.861 | [12 empty] | VV | 2 | 2 | True | 0 | ROZPOCET
| VV | leš2 | Součet |  | 1422.617 | [12 empty] | VV | 2 | 4 | True | 1 | ROZPOCET
49 | K | 941111132 | Montáž lešení řadového trubkového lehkého s podlahami zatížení do 200 kg/m2 š do 1,5 m v do 25 m | m2 | 4272.289 |  | 0 | CS ÚRS 2023 01 |  | základní |  | 0 | 0 | 0 | 0 | 0 | 4 | K | 2 |  |  |  | ROZPOCET |  |  |  | 0 | 0 | 0 | 0 | 0 | 1 | 0 | 4 | -352844229
| VV |  | blok A | [14 empty] | VV | 2 | 1 | True | 0 | ROZPOCET
| VV |  | (49,3+1,5*2+47,422+1,5*2+18,38+1,5*2)*11,52 |  | 1429.655 | [12 empty] | VV | 2 | 2 | True | 0 | ROZPOCET
| VV |  | blok D | [14 empty] | VV | 2 | 1 | True | 0 | ROZPOCET
| VV |  | (13,59+1,5*2+49,91+1,5*2+54,752+1,5*2)*11,56 |  | 1471.033 | [12 empty] | VV | 2 | 2 | True | 0 | ROZPOCET
| VV |  | blok E | [14 empty] | VV | 2 | 1 | True | 0 | ROZPOCET
| VV |  | (19,84+1,5*2+38,03+8,65+1,5*2)*2*8,13 |  | 1179.175 | [12 empty] | VV | 2 | 2 | True | 0 | ROZPOCET
| VV |  | (19,84+1,5*2)*(14,01-8,13) |  | 134.299 | [12 empty] | VV | 2 | 2 | True | 0 | ROZPOCET
| VV |  | (19,795+1,5*2)*(10,68-8,13) |  | 58.127 | [12 empty] | VV | 2 | 2 | True | 0 | ROZPOCET
| VV | leš1 | Součet |  | 4272.289 | [12 empty] | VV | 2 | 4 | True | 1 | ROZPOCET
50 | K | 941111231 | Příplatek k lešení řadovému trubkovému lehkému s podlahami š 1,5 m v 10 m za první a ZKD den použití | m2 | 42678.51 |  | 0 | CS ÚRS 2023 01 |  | základní |  | 0 | 0 | 0 | 0 | 0 | 4 | K | 2 |  |  |  | ROZPOCET |  |  |  | 0 | 0 | 0 | 0 | 0 | 1 | 0 | 4 | 1942178247
| VV |  | leš2*30 |  | 42678.51 | [12 empty] | VV | 2 | 2 | True | 1 | ROZPOCET
51 | K | 941111232 | Příplatek k lešení řadovému trubkovému lehkému s podlahami š 1,5 m v 25 m za první a ZKD den použití | m2 | 128168.67 |  | 0 | CS ÚRS 2023 01 |  | základní |  | 0 | 0 | 0 | 0 | 0 | 4 | K | 2 |  |  |  | ROZPOCET |  |  |  | 0 | 0 | 0 | 0 | 0 | 1 | 0 | 4 | -421394086
| VV |  | leš1*30 |  | 128168.67 | [12 empty] | VV | 2 | 2 | True | 1 | ROZPOCET
52 | K | 941111831 | Demontáž lešení řadového trubkového lehkého s podlahami zatížení do 200 kg/m2 š do 1,5 m v do 10 m | m2 | 1422.617 |  | 0 | CS ÚRS 2023 01 |  | základní |  | 0 | 0 | 0 | 0 | 0 | 4 | K | 2 |  |  |  | ROZPOCET |  |  |  | 0 | 0 | 0 | 0 | 0 | 1 | 0 | 4 | -2110477691
| VV |  | leš2 |  | 1422.617 | [12 empty] | VV | 2 | 2 | True | 1 | ROZPOCET
53 | K | 941111832 | Demontáž lešení řadového trubkového lehkého s podlahami zatížení do 200 kg/m2 š do 1,5 m v do 25 m | m2 | 4272.289 |  | 0 | CS ÚRS 2023 01 |  | základní |  | 0 | 0 | 0 | 0 | 0 | 4 | K | 2 |  |  |  | ROZPOCET |  |  |  | 0 | 0 | 0 | 0 | 0 | 1 | 0 | 4 | -2108205364
| VV |  | leš1 |  | 4272.289 | [12 empty] | VV | 2 | 2 | True | 1 | ROZPOCET
54 | K | 944611111 | Montáž ochranné plachty z textilie z umělých vláken | m2 | 5694.906 |  | 0 | CS ÚRS 2023 01 |  | základní |  | 0 | 0 | 0 | 0 | 0 | 4 | K | 2 |  |  |  | ROZPOCET |  |  |  | 0 | 0 | 0 | 0 | 0 | 1 | 0 | 4 | 1892447551
| VV | pl | leš1+leš2 |  | 5694.906 | [12 empty] | VV | 2 | 2 | True | 1 | ROZPOCET
55 | K | 944611211 | Příplatek k ochranné plachtě za první a ZKD den použití | m2 | 170847.18 |  | 0 | CS ÚRS 2023 01 |  | základní |  | 0 | 0 | 0 | 0 | 0 | 4 | K | 2 |  |  |  | ROZPOCET |  |  |  | 0 | 0 | 0 | 0 | 0 | 1 | 0 | 4 | 1234925182
| VV |  | pl*30 |  | 170847.18 | [12 empty] | VV | 2 | 2 | True | 1 | ROZPOCET
56 | K | 944611811 | Demontáž ochranné plachty z textilie z umělých vláken | m2 | 5694.906 |  | 0 | CS ÚRS 2023 01 |  | základní |  | 0 | 0 | 0 | 0 | 0 | 4 | K | 2 |  |  |  | ROZPOCET |  |  |  | 0 | 0 | 0 | 0 | 0 | 1 | 0 | 4 | -1125034404
| VV |  | pl |  | 5694.906 | [12 empty] | VV | 2 | 2 | True | 1 | ROZPOCET
57 | K | 949101112 | Lešení pomocné pro objekty pozemních staveb s lešeňovou podlahou v do 3,5 m zatížení do 150 kg/m2 | m2 | 31.62 |  | 0 | CS ÚRS 2023 01 |  | základní |  | 0 | 0.00021 | 0.0066402 | 0 | 0 | 4 | K | 2 |  |  |  | ROZPOCET |  |  |  | 0 | 0 | 0 | 0 | 0 | 1 | 0 | 4 | 1378632526
| VV |  | blok A západní fasáda | [14 empty] | VV | 2 | 1 | True | 0 | ROZPOCET
| VV |  | (18,08+1,5*2)*1,5 |  | 31.62 | [12 empty] | VV | 2 | 2 | True | 1 | ROZPOCET
58 | K | 9535111R03 | Demontáž+zpětná montáž informačních cedulí,vč.dočasného uskladnění a všech doplňků | kus | 4 |  | 0 |  |  | základní |  | 0 | 0.005 | 0.02 | 0 | 0 | 4 | K | 2 |  |  |  | ROZPOCET |  |  |  | 0 | 0 | 0 | 0 | 0 | 1 | 0 | 4 | 827820669
59 | K | 9535111R04 | Demontáž+zpětná montáž držák na vlajky,vč.povrch.úpravy,dočasného uskladnění a všech doplňků | kus | 2 |  | 0 |  |  | základní |  | 0 | 0.005 | 0.01 | 0 | 0 | 4 | K | 2 |  |  |  | ROZPOCET |  |  |  | 0 | 0 | 0 | 0 | 0 | 1 | 0 | 4 | 1115162288
60 | K | 9535111R05 | Demontáž+zpětná montáž VZT jednotky,vč.dočasného uskladnění a všech doplňků | kus | 4 |  | 0 |  |  | základní |  | 0 | 0.005 | 0.02 | 0 | 0 | 4 | K | 2 |  |  |  | ROZPOCET |  |  |  | 0 | 0 | 0 | 0 | 0 | 1 | 0 | 4 | 1385134110
61 | K | 9535111R06 | Demontáž+zpětná montáž venkovní vodovod | kpl | 1 |  | 0 |  |  | základní |  | 0 | 0.005 | 0.005 | 0 | 0 | 4 | K | 2 |  |  |  | ROZPOCET |  |  |  | 0 | 0 | 0 | 0 | 0 | 1 | 0 | 4 | 1468327399
62 | K | 9535111R07 | Demontáž+zpětná montáž výtvarné dílo,vč.dočasného uskladnění a všech doplňků | kus | 1 |  | 0 |  |  | základní |  | 0 | 0.005 | 0.005 | 0 | 0 | 4 | K | 2 |  |  |  | ROZPOCET |  |  |  | 0 | 0 | 0 | 0 | 0 | 1 | 0 | 4 | 1436600941
63 | K | 968062374 | Vybourání dřevěných rámů oken zdvojených včetně křídel pl do 1 m2 | m2 | 1.934 |  | 0 | CS ÚRS 2023 01 |  | základní |  | 0 | 0 | 0 | 0.048 | 0.092832 | 4 | K | 2 |  |  |  | ROZPOCET |  |  |  | 0 | 0 | 0 | 0 | 0 | 1 | 0 | 4 | 1898622698
| VV |  | blok E | [14 empty] | VV | 2 | 1 | True | 0 | ROZPOCET
| VV |  | 0,54*0,54*6 |  | 1.75 | [12 empty] | VV | 2 | 2 | True | 0 | ROZPOCET
| VV |  | 0,54*0,34 |  | 0.184 | [12 empty] | VV | 2 | 2 | True | 0 | ROZPOCET
| VV |  | Součet |  | 1.934 | [12 empty] | VV | 2 | 4 | True | 1 | ROZPOCET
64 | K | 968072455 | Vybourání kovových dveřních zárubní pl do 2 m2 | m2 | 2.349 |  | 0 | CS ÚRS 2023 01 |  | základní |  | 0 | 0 | 0 | 0.076 | 0.17852 | 4 | K | 2 |  |  |  | ROZPOCET |  |  |  | 0 | 0 | 0 | 0 | 0 | 1 | 0 | 4 | 508162464
| VV |  | blok E | [14 empty] | VV | 2 | 1 | True | 0 | ROZPOCET
| VV |  | 2,61*0,9 |  | 2.349 | [12 empty] | VV | 2 | 2 | True | 1 | ROZPOCET
65 | K | 968072456 | Vybourání kovových dveřních zárubní pl přes 2 m2 | m2 | 3.075 |  | 0 | CS ÚRS 2023 01 |  | základní |  | 0 | 0 | 0 | 0.063 | 0.19373 | 4 | K | 2 |  |  |  | ROZPOCET |  |  |  | 0 | 0 | 0 | 0 | 0 | 1 | 0 | 4 | 528589227
| VV |  | blok E | [14 empty] | VV | 2 | 1 | True | 0 | ROZPOCET
| VV |  | 1,5*2,05 |  | 3.075 | [12 empty] | VV | 2 | 2 | True | 1 | ROZPOCET
66 | K | 976072231 | Vybourání větracích mřížky,dvířka ze zdiva betonového | kus | 122 |  | 0 | CS ÚRS 2023 01 |  | základní |  | 0 | 0 | 0 | 0.009 | 1.098 | 4 | K | 2 |  |  |  | ROZPOCET |  |  |  | 0 | 0 | 0 | 0 | 0 | 1 | 0 | 4 | -669586654
| VV |  | "E" 1+4+1+1 |  | 7 | [12 empty] | VV | 2 | 2 | True | 0 | ROZPOCET
| VV |  | "B" 1 |  | 1 | [12 empty] | VV | 2 | 2 | True | 0 | ROZPOCET
| VV |  | "D" 4 |  | 4 | [12 empty] | VV | 2 | 2 | True | 0 | ROZPOCET
| VV |  | 110 |  | 110 | [12 empty] | VV | 2 | 2 | True | 0 | ROZPOCET
| VV |  | Součet |  | 122 | [12 empty] | VV | 2 | 4 | True | 1 | ROZPOCET
67 | K | 978036131 | Otlučení (osekání) cementových omítek vnějších ploch v rozsahu do 15 % | m2 | 4261.154 |  | 0 | CS ÚRS 2023 01 |  | základní |  | 0 | 0 | 0 | 0.01 | 42.6115 | 4 | K | 2 |  |  |  | ROZPOCET |  |  |  | 0 | 0 | 0 | 0 | 0 | 1 | 0 | 4 | -919703320
| VV |  | blok A | [14 empty] | VV | 2 | 1 | True | 0 | ROZPOCET
| VV |  | fasáda jižní v.č.-11 | [14 empty] | VV | 2 | 1 | True | 0 | ROZPOCET
| VV |  | 49,58*11,52 |  | 571.162 | [12 empty] | VV | 2 | 2 | True | 0 | ROZPOCET
| VV |  | (0,89+0,14)*3,27 |  | 3.368 | [12 empty] | VV | 2 | 2 | True | 0 | ROZPOCET
| VV |  | -(2,4*12+0,6*11)*2,34 |  | -82.836 | [12 empty] | VV | 2 | 2 | True | 0 | ROZPOCET
| VV |  | -(2,4*15+0,6*13)*2,34 |  | -102.492 | [12 empty] | VV | 2 | 2 | True | 0 | ROZPOCET
| VV |  | -3,0*(4,026+4,335)*0,5 |  | -12.542 | [12 empty] | VV | 2 | 2 | True | 0 | ROZPOCET
| VV |  | -(2,4*16+0,6*15)*2,34 |  | -110.916 | [12 empty] | VV | 2 | 2 | True | 0 | ROZPOCET
| VV |  | -5,44*3,27-1,5*3,27 |  | -22.694 | [12 empty] | VV | 2 | 2 | True | 0 | ROZPOCET
| VV |  | blok A - vstup | [14 empty] | VV | 2 | 1 | True | 0 | ROZPOCET
| VV |  | (0,14+0,89)*3,27 |  | 3.368 | [12 empty] | VV | 2 | 2 | True | 0 | ROZPOCET
| VV |  | (0,48+0,165*2)*3,27 |  | 2.649 | [12 empty] | VV | 2 | 2 | True | 0 | ROZPOCET
| VV |  | fasáda západní | [14 empty] | VV | 2 | 1 | True | 0 | ROZPOCET
| VV |  | 18,38*3,28 |  | 60.286 | [12 empty] | VV | 2 | 2 | True | 0 | ROZPOCET
| VV |  | -1,99*1,69*3 |  | -10.089 | [12 empty] | VV | 2 | 2 | True | 0 | ROZPOCET
| VV |  | fasáda severní v.č.-12 | [14 empty] | VV | 2 | 1 | True | 0 | ROZPOCET
| VV |  | 47,442*11,45 |  | 543.211 | [12 empty] | VV | 2 | 2 | True | 0 | ROZPOCET
| VV |  | (38,08+11,6-47,442)*(2,34+0,11+0,94) |  | 7.587 | [12 empty] | VV | 2 | 2 | True | 0 | ROZPOCET
| VV |  | -(2,4*9+0,6*9+1,17)*2,34 |  | -65.918 | [12 empty] | VV | 2 | 2 | True | 0 | ROZPOCET
| VV |  | -(2,4*10+0,6*9)*2,34*2 |  | -137.592 | [12 empty] | VV | 2 | 2 | True | 0 | ROZPOCET
| VV |  | -0,54*0,84*4*3 |  | -5.443 | [12 empty] | VV | 2 | 2 | True | 0 | ROZPOCET
| VV |  | -1,14*2,34*4*3 |  | -32.011 | [12 empty] | VV | 2 | 2 | True | 0 | ROZPOCET
| VV |  | fasáda východní | [14 empty] | VV | 2 | 1 | True | 0 | ROZPOCET
| VV |  | (8,145+0,29)*(11,085+11,54-0,265*2)*0,5 |  | 93.186 | [12 empty] | VV | 2 | 2 | True | 0 | ROZPOCET
| VV |  | (18,38-8,145-0,29)*11,46 |  | 113.97 | [12 empty] | VV | 2 | 2 | True | 0 | ROZPOCET
| VV |  | -1,51*2,09 |  | -3.156 | [12 empty] | VV | 2 | 2 | True | 0 | ROZPOCET
| VV |  | -0,54*0,84*8 |  | -3.629 | [12 empty] | VV | 2 | 2 | True | 0 | ROZPOCET
| VV |  | -1,14*2,04*2 |  | -4.651 | [12 empty] | VV | 2 | 2 | True | 0 | ROZPOCET
| VV |  | Mezisoučet |  | 804.818 | [12 empty] | VV | 2 | 3 | True | 0 | ROZPOCET
| VV |  | "blok B" | [14 empty] | VV | 2 | 1 | True | 0 | ROZPOCET
| VV |  | fasáda východní v.č.-14 | [14 empty] | VV | 2 | 1 | True | 0 | ROZPOCET
| VV |  | 4,925*(0,986+0,84*2+2,76+3,04-0,265) |  | 40.39 | [12 empty] | VV | 2 | 2 | True | 0 | ROZPOCET
| VV |  | (25,1+0,33+0,14)*8,21 |  | 209.93 | [12 empty] | VV | 2 | 2 | True | 0 | ROZPOCET
| VV |  | -0,54*0,84*12 |  | -5.443 | [12 empty] | VV | 2 | 2 | True | 0 | ROZPOCET
| VV |  | -(2,4*6+0,6*6+1,17)*2,34*2 |  | -89.716 | [12 empty] | VV | 2 | 2 | True | 0 | ROZPOCET
| VV |  | fasáda západní v.č.-15 | [14 empty] | VV | 2 | 1 | True | 0 | ROZPOCET
| VV |  | (43,45+0,3+0,15)*(8,15+1,47) |  | 422.318 | [12 empty] | VV | 2 | 2 | True | 0 | ROZPOCET
| VV |  | 5,01*(2,265+1,14*2+2,31+2,875) |  | 48.747 | [12 empty] | VV | 2 | 2 | True | 0 | ROZPOCET
| VV |  | -1,14*1,47*2 |  | -3.352 | [12 empty] | VV | 2 | 2 | True | 0 | ROZPOCET
| VV |  | -2,34*1,47*6 |  | -20.639 | [12 empty] | VV | 2 | 2 | True | 0 | ROZPOCET
| VV |  | -1,14*1,17 |  | -1.334 | [12 empty] | VV | 2 | 2 | True | 0 | ROZPOCET
| VV |  | -2,34*1,17*2 |  | -5.476 | [12 empty] | VV | 2 | 2 | True | 0 | ROZPOCET
| VV |  | -(2,4*10+1,17*2+0,6*11)*2,34*2 |  | -154.159 | [12 empty] | VV | 2 | 2 | True | 0 | ROZPOCET
| VV |  | Mezisoučet |  | 441.266 | [12 empty] | VV | 2 | 3 | True | 0 | ROZPOCET
| VV |  | "blok C" | [14 empty] | VV | 2 | 1 | True | 0 | ROZPOCET
| VV |  | fasáda východní v.č.-14 | [14 empty] | VV | 2 | 1 | True | 0 | ROZPOCET
| VV |  | (31,725+0,3+0,15)*8,51 |  | 273.809 | [12 empty] | VV | 2 | 2 | True | 0 | ROZPOCET
| VV |  | -(2,4*9+0,6*8)*2,34*2 |  | -123.552 | [12 empty] | VV | 2 | 2 | True | 0 | ROZPOCET
| VV |  | -0,54*0,84*4 |  | -1.814 | [12 empty] | VV | 2 | 2 | True | 0 | ROZPOCET
| VV |  | fasáda jižní | [14 empty] | VV | 2 | 1 | True | 0 | ROZPOCET
| VV |  | 12,57*8,677 |  | 109.07 | [12 empty] | VV | 2 | 2 | True | 0 | ROZPOCET
| VV |  | fasáda západní v.č.-15 | [14 empty] | VV | 2 | 1 | True | 0 | ROZPOCET
| VV |  | (31,69+0,3+0,15)*8,59 |  | 276.083 | [12 empty] | VV | 2 | 2 | True | 0 | ROZPOCET
| VV |  | -(2,4*10+0,6*9)*2,34*2 |  | -137.592 | [12 empty] | VV | 2 | 2 | True | 0 | ROZPOCET
| VV |  | Mezisoučet |  | 396.004 | [12 empty] | VV | 2 | 3 | True | 0 | ROZPOCET
| VV |  | "blok D" | [14 empty] | VV | 2 | 1 | True | 0 | ROZPOCET
| VV |  | fasáda západní v.č.-16 | [14 empty] | VV | 2 | 1 | True | 0 | ROZPOCET
| VV |  | 49,91*8,65 |  | 431.722 | [12 empty] | VV | 2 | 2 | True | 0 | ROZPOCET
| VV |  | (49,91-0,66-2,34-1,56-1,14-1,68)*(2,85-0,21) |  | 112.279 | [12 empty] | VV | 2 | 2 | True | 0 | ROZPOCET
| VV |  | (0,66+2,34+1,56+1,14+1,68)*(2,85-0,21+1,5)*0,5 |  | 15.277 | [12 empty] | VV | 2 | 2 | True | 0 | ROZPOCET
| VV |  | 49,91*(0,3+0,15) |  | 22.46 | [12 empty] | VV | 2 | 2 | True | 0 | ROZPOCET
| VV |  | -2,34*1,8*13 |  | -54.756 | [12 empty] | VV | 2 | 2 | True | 0 | ROZPOCET
| VV |  | -1,14*1,8*2 |  | -4.104 | [12 empty] | VV | 2 | 2 | True | 0 | ROZPOCET
| VV |  | -1,14*0,6*2 |  | -1.368 | [12 empty] | VV | 2 | 2 | True | 0 | ROZPOCET
| VV |  | -16,74*(0,6*2+2,7) |  | -65.286 | [12 empty] | VV | 2 | 2 | True | 0 | ROZPOCET
| VV |  | -2,34*(0,6*2+2,7) |  | -9.126 | [12 empty] | VV | 2 | 2 | True | 0 | ROZPOCET
| VV |  | -22,74*(0,6*2+2,7) |  | -88.686 | [12 empty] | VV | 2 | 2 | True | 0 | ROZPOCET
| VV |  | fasáda severní | [14 empty] | VV | 2 | 1 | True | 0 | ROZPOCET
| VV |  | 13,59*(3,06-0,4) |  | 36.149 | [12 empty] | VV | 2 | 2 | True | 0 | ROZPOCET
| VV |  | 13,89*8,5 |  | 118.065 | [12 empty] | VV | 2 | 2 | True | 0 | ROZPOCET
| VV |  | 13,89*(0,3+0,15) |  | 6.251 | [12 empty] | VV | 2 | 2 | True | 0 | ROZPOCET
| VV |  | (2,94+1,52*2)*2,31 |  | 13.814 | [12 empty] | VV | 2 | 2 | True | 0 | ROZPOCET
| VV |  | -1,14*1,44 |  | -1.642 | [12 empty] | VV | 2 | 2 | True | 0 | ROZPOCET
| VV |  | -0,45*0,45 |  | -0.203 | [12 empty] | VV | 2 | 2 | True | 0 | ROZPOCET
| VV |  | fasáda východní v.č.-17 | [14 empty] | VV | 2 | 1 | True | 0 | ROZPOCET
| VV |  | (54,652-1,06-0,54*4-0,593*3-1,66-1,14-1,56-2,34-0,66)*(3,06-0,4) |  | 112.499 | [12 empty] | VV | 2 | 2 | True | 0 | ROZPOCET
| VV |  | (1,06+0,54*4+0,593*3+1,66+1,14+1,56+2,34+0,66)*(3,06-0,4+1,0)*0,5 |  | 22.617 | [12 empty] | VV | 2 | 2 | True | 0 | ROZPOCET
| VV |  | 54,752*8,5 |  | 465.392 | [12 empty] | VV | 2 | 2 | True | 0 | ROZPOCET
| VV |  | 49,36*(0,3+0,15) |  | 22.212 | [12 empty] | VV | 2 | 2 | True | 0 | ROZPOCET
| VV |  | -0,54*0,54*4 |  | -1.166 | [12 empty] | VV | 2 | 2 | True | 0 | ROZPOCET
| VV |  | -1,14*0,54*4 |  | -2.462 | [12 empty] | VV | 2 | 2 | True | 0 | ROZPOCET
| VV |  | -2,34*0,54*9 |  | -11.372 | [12 empty] | VV | 2 | 2 | True | 0 | ROZPOCET
| VV |  | -2,34*1,8 |  | -4.212 | [12 empty] | VV | 2 | 2 | True | 0 | ROZPOCET
| VV |  | -1,49*2,12 |  | -3.159 | [12 empty] | VV | 2 | 2 | True | 0 | ROZPOCET
| VV |  | -1,14*0,54*2 |  | -1.231 | [12 empty] | VV | 2 | 2 | True | 0 | ROZPOCET
| VV |  | -20,34*(0,6*2+2,7) |  | -79.326 | [12 empty] | VV | 2 | 2 | True | 0 | ROZPOCET
| VV |  | -16,74*(0,6*2+2,7) |  | -65.286 | [12 empty] | VV | 2 | 2 | True | 0 | ROZPOCET
| VV |  | -1,14*0,54*4 |  | -2.462 | [12 empty] | VV | 2 | 2 | True | 0 | ROZPOCET
| VV |  | Mezisoučet |  | 982.89 | [12 empty] | VV | 2 | 3 | True | 0 | ROZPOCET
| VV |  | "blok E" | [14 empty] | VV | 2 | 1 | True | 0 | ROZPOCET
| VV |  | fasáda severní v.č.-18 | [14 empty] | VV | 2 | 1 | True | 0 | ROZPOCET
| VV |  | (1,09+10,84)*(2,62+1,09+2,613+0,84+0,957) |  | 96.872 | [12 empty] | VV | 2 | 2 | True | 0 | ROZPOCET
| VV |  | 10,84*1,513 |  | 16.401 | [12 empty] | VV | 2 | 2 | True | 0 | ROZPOCET
| VV |  | 10,84*1,7*0,5 |  | 9.214 | [12 empty] | VV | 2 | 2 | True | 0 | ROZPOCET
| VV |  | 7,5*2,5*0,5 |  | 9.375 | [12 empty] | VV | 2 | 2 | True | 0 | ROZPOCET
| VV |  | -3,0*4,026 |  | -12.078 | [12 empty] | VV | 2 | 2 | True | 0 | ROZPOCET
| VV |  | -2,344*2,62 |  | -6.141 | [12 empty] | VV | 2 | 2 | True | 0 | ROZPOCET
| VV |  | -1,14*0,84*6 |  | -5.746 | [12 empty] | VV | 2 | 2 | True | 0 | ROZPOCET
| VV |  | -1,54*8,0 |  | -12.32 | [12 empty] | VV | 2 | 2 | True | 0 | ROZPOCET
| VV |  | 7,91*(14,011-5,361) |  | 68.422 | [12 empty] | VV | 2 | 2 | True | 0 | ROZPOCET
| VV |  | (7,91-0,6)*4,0*0,5 |  | 14.62 | [12 empty] | VV | 2 | 2 | True | 0 | ROZPOCET
| VV |  | (1,57+1,5)*1,5 |  | 4.605 | [12 empty] | VV | 2 | 2 | True | 0 | ROZPOCET
| VV |  | -0,54*0,84*10 |  | -4.536 | [12 empty] | VV | 2 | 2 | True | 0 | ROZPOCET
| VV |  | fasáda východní v.č.-13 | [14 empty] | VV | 2 | 1 | True | 0 | ROZPOCET
| VV |  | 38,03*8,21 |  | 312.226 | [12 empty] | VV | 2 | 2 | True | 0 | ROZPOCET
| VV |  | (8,65+1,0+0,15)*8,21 |  | 80.458 | [12 empty] | VV | 2 | 2 | True | 0 | ROZPOCET
| VV |  | -2,34*1,74*11 |  | -44.788 | [12 empty] | VV | 2 | 2 | True | 0 | ROZPOCET
| VV |  | -(2,4*11+0,6*10)*2,34 |  | -75.816 | [12 empty] | VV | 2 | 2 | True | 0 | ROZPOCET
| VV |  | -1,44*1,44 |  | -2.074 | [12 empty] | VV | 2 | 2 | True | 0 | ROZPOCET
| VV |  | fasáda západní v.č.-19 | [14 empty] | VV | 2 | 1 | True | 0 | ROZPOCET
| VV |  | 8,85*(10,453+2,585-1,7) |  | 100.341 | [12 empty] | VV | 2 | 2 | True | 0 | ROZPOCET
| VV |  | 38,03*8,23 |  | 312.987 | [12 empty] | VV | 2 | 2 | True | 0 | ROZPOCET
| VV |  | -0,54*0,84*8 |  | -3.629 | [12 empty] | VV | 2 | 2 | True | 0 | ROZPOCET
| VV |  | -(2,4*8+0,6*7)*2,34 |  | -54.756 | [12 empty] | VV | 2 | 2 | True | 0 | ROZPOCET
| VV |  | -(2,4*12+0,6*11)*2,34 |  | -82.836 | [12 empty] | VV | 2 | 2 | True | 0 | ROZPOCET
| VV |  | fasáda jižní | [14 empty] | VV | 2 | 1 | True | 0 | ROZPOCET
| VV |  | 19,795*8,23 |  | 162.913 | [12 empty] | VV | 2 | 2 | True | 0 | ROZPOCET
| VV |  | 18,415*0,6 |  | 11.049 | [12 empty] | VV | 2 | 2 | True | 0 | ROZPOCET
| VV |  | (18,415+11,615)*0,5*2,0 |  | 30.03 | [12 empty] | VV | 2 | 2 | True | 0 | ROZPOCET
| VV |  | (2,33+1,45+0,84)*2*0,15 |  | 1.386 | [12 empty] | VV | 2 | 2 | True | 0 | ROZPOCET
| VV |  | (1,17+1,45+0,84)*2*0,15 |  | 1.038 | [12 empty] | VV | 2 | 2 | True | 0 | ROZPOCET
| VV |  | (2,605+2,1*2)*0,15 |  | 1.021 | [12 empty] | VV | 2 | 2 | True | 0 | ROZPOCET
| VV |  | -0,54*0,84*3 |  | -1.361 | [12 empty] | VV | 2 | 2 | True | 0 | ROZPOCET
| VV |  | -1,665*2,0 |  | -3.33 | [12 empty] | VV | 2 | 2 | True | 0 | ROZPOCET
| VV |  | -2,295*1,69 |  | -3.879 | [12 empty] | VV | 2 | 2 | True | 0 | ROZPOCET
| VV |  | -2,325*1,54*2 |  | -7.161 | [12 empty] | VV | 2 | 2 | True | 0 | ROZPOCET
| VV |  | ((5,45+0,14+0,42)*2+0,32+1,73)*4,0 |  | 56.28 | [12 empty] | VV | 2 | 2 | True | 0 | ROZPOCET
| VV |  | -1,73*2,5 |  | -4.325 | [12 empty] | VV | 2 | 2 | True | 0 | ROZPOCET
| VV |  | (3,975+(0,4+5,19)*2)*1,09 |  | 16.519 | [12 empty] | VV | 2 | 2 | True | 0 | ROZPOCET
| VV |  | (1,665+3,0*2)*(0,51+0,14) |  | 4.982 | [12 empty] | VV | 2 | 2 | True | 0 | ROZPOCET
| VV |  | (5,48+0,14)*0,5*2 |  | 5.62 | [12 empty] | VV | 2 | 2 | True | 0 | ROZPOCET
| VV |  | Mezisoučet |  | 991.583 | [12 empty] | VV | 2 | 3 | True | 0 | ROZPOCET
| VV |  | ostění | [14 empty] | VV | 2 | 1 | True | 0 | ROZPOCET
| VV |  | blok A | [14 empty] | VV | 2 | 1 | True | 0 | ROZPOCET
| VV |  | (2,4*12+0,6*11+2,34)*2*0,34 |  | 25.663 | [12 empty] | VV | 2 | 2 | True | 0 | ROZPOCET
| VV |  | (2,4*14+0,6*13+2,34)*2*0,34 |  | 29.743 | [12 empty] | VV | 2 | 2 | True | 0 | ROZPOCET
| VV |  | (2,34+2,34)*2*0,34 |  | 3.182 | [12 empty] | VV | 2 | 2 | True | 0 | ROZPOCET
| VV |  | (1,99+1,69)*2*0,34*3 |  | 7.507 | [12 empty] | VV | 2 | 2 | True | 0 | ROZPOCET
| VV |  | (1,17+2,4*9+0,6*9+2,34)*2*0,34 |  | 20.747 | [12 empty] | VV | 2 | 2 | True | 0 | ROZPOCET
| VV |  | (2,4*10+0,6*9+2,34)*2*0,34*2 |  | 43.166 | [12 empty] | VV | 2 | 2 | True | 0 | ROZPOCET
| VV |  | (0,54+0,84)*2*0,34*4*3 |  | 11.261 | [12 empty] | VV | 2 | 2 | True | 0 | ROZPOCET
| VV |  | (1,14+0,54)*2*0,34*4 |  | 4.57 | [12 empty] | VV | 2 | 2 | True | 0 | ROZPOCET
| VV |  | (1,14+2,34)*2*0,34*4*3 |  | 28.397 | [12 empty] | VV | 2 | 2 | True | 0 | ROZPOCET
| VV |  | (1,51+2,09*2)*0,34 |  | 1.935 | [12 empty] | VV | 2 | 2 | True | 0 | ROZPOCET
| VV |  | (0,54+0,84)*2*0,34*8 |  | 7.507 | [12 empty] | VV | 2 | 2 | True | 0 | ROZPOCET
| VV |  | (1,14+2,04)*2*0,34*2 |  | 4.325 | [12 empty] | VV | 2 | 2 | True | 0 | ROZPOCET
| VV |  | Mezisoučet |  | 188.003 | [12 empty] | VV | 2 | 3 | True | 0 | ROZPOCET
| VV |  | blok B | [14 empty] | VV | 2 | 1 | True | 0 | ROZPOCET
| VV |  | (2,4*6+1,17+0,6*6+2,34)*2*0,34*2 |  | 29.254 | [12 empty] | VV | 2 | 2 | True | 0 | ROZPOCET
| VV |  | (0,54+0,84)*2*0,34*12 |  | 11.261 | [12 empty] | VV | 2 | 2 | True | 0 | ROZPOCET
| VV |  | (1,14+1,47)*2*0,34*2 |  | 3.55 | [12 empty] | VV | 2 | 2 | True | 0 | ROZPOCET
| VV |  | (2,34+1,47)*2*0,34*6 |  | 15.545 | [12 empty] | VV | 2 | 2 | True | 0 | ROZPOCET
| VV |  | (1,14+1,17)*2*0,34 |  | 1.571 | [12 empty] | VV | 2 | 2 | True | 0 | ROZPOCET
| VV |  | (2,34+1,17)*2*0,34*2 |  | 4.774 | [12 empty] | VV | 2 | 2 | True | 0 | ROZPOCET
| VV |  | (2,4*10+1,17*2+0,6*11+2,34)*2*0,34 |  | 23.99 | [12 empty] | VV | 2 | 2 | True | 0 | ROZPOCET
| VV |  | (1,14+1,14)*2*0,34*5 |  | 7.752 | [12 empty] | VV | 2 | 2 | True | 0 | ROZPOCET
| VV |  | Mezisoučet |  | 97.697 | [12 empty] | VV | 2 | 3 | True | 0 | ROZPOCET
| VV |  | blok C | [14 empty] | VV | 2 | 1 | True | 0 | ROZPOCET
| VV |  | (2,4*9+0,6*8+2,34)*2*0,34*2 |  | 39.086 | [12 empty] | VV | 2 | 2 | True | 0 | ROZPOCET
| VV |  | (0,54+0,84)*2*0,34*4 |  | 3.754 | [12 empty] | VV | 2 | 2 | True | 0 | ROZPOCET
| VV |  | (2,4*10+0,6*9+2,34)*2*0,34*2 |  | 43.166 | [12 empty] | VV | 2 | 2 | True | 0 | ROZPOCET
| VV |  | Mezisoučet |  | 86.006 | [12 empty] | VV | 2 | 3 | True | 0 | ROZPOCET
| VV |  | blok D | [14 empty] | VV | 2 | 1 | True | 0 | ROZPOCET
| VV |  | (1,14+1,44)*2*0,29 |  | 1.496 | [12 empty] | VV | 2 | 2 | True | 0 | ROZPOCET
| VV |  | (2,34+1,8)*2*0,29*13 |  | 31.216 | [12 empty] | VV | 2 | 2 | True | 0 | ROZPOCET
| VV |  | (1,14+1,8)*2*0,29*2 |  | 3.41 | [12 empty] | VV | 2 | 2 | True | 0 | ROZPOCET
| VV |  | (16,74+0,6*2+2,7)*2*0,29 |  | 11.971 | [12 empty] | VV | 2 | 2 | True | 0 | ROZPOCET
| VV |  | (2,34+0,6*2+2,7)*2*0,29 |  | 3.619 | [12 empty] | VV | 2 | 2 | True | 0 | ROZPOCET
| VV |  | (22,74+0,6*2+2,7)*2*0,29 |  | 15.451 | [12 empty] | VV | 2 | 2 | True | 0 | ROZPOCET
| VV |  | (20,34+0,6*2+2,7)*2*0,29 |  | 14.059 | [12 empty] | VV | 2 | 2 | True | 0 | ROZPOCET
| VV |  | (16,74+0,6*2+2,7)*2*0,29 |  | 11.971 | [12 empty] | VV | 2 | 2 | True | 0 | ROZPOCET
| VV |  | (1,14+0,6)*2*0,29*2 |  | 2.018 | [12 empty] | VV | 2 | 2 | True | 0 | ROZPOCET
| VV |  | 0,54*4*0,29*4 |  | 2.506 | [12 empty] | VV | 2 | 2 | True | 0 | ROZPOCET
| VV |  | (1,14+0,54)*2*0,29*10 |  | 9.744 | [12 empty] | VV | 2 | 2 | True | 0 | ROZPOCET
| VV |  | (2,34+0,54)*2*0,29*9 |  | 15.034 | [12 empty] | VV | 2 | 2 | True | 0 | ROZPOCET
| VV |  | (2,34+1,8)*2*0,29 |  | 2.401 | [12 empty] | VV | 2 | 2 | True | 0 | ROZPOCET
| VV |  | (1,49+2,2*2)*0,29 |  | 1.708 | [12 empty] | VV | 2 | 2 | True | 0 | ROZPOCET
| VV |  | Mezisoučet |  | 126.604 | [12 empty] | VV | 2 | 3 | True | 0 | ROZPOCET
| VV |  | blok E | [14 empty] | VV | 2 | 1 | True | 0 | ROZPOCET
| VV |  | (2,34+1,74)*2*0,34*11 |  | 30.518 | [12 empty] | VV | 2 | 2 | True | 0 | ROZPOCET
| VV |  | (2,37+2,4*10+0,6*10+2,34)*2*0,34 |  | 23.603 | [12 empty] | VV | 2 | 2 | True | 0 | ROZPOCET
| VV |  | (1,44+1,44)*2*0,34 |  | 1.958 | [12 empty] | VV | 2 | 2 | True | 0 | ROZPOCET
| VV |  | (0,54+0,87)*2*0,34*(8+10+3) |  | 20.135 | [12 empty] | VV | 2 | 2 | True | 0 | ROZPOCET
| VV |  | (2,37+2,4*7+0,6*7+2,34)*2*0,34 |  | 17.483 | [12 empty] | VV | 2 | 2 | True | 0 | ROZPOCET
| VV |  | (2,37+2,4*11+0,6*11+2,34)*2*0,34 |  | 25.643 | [12 empty] | VV | 2 | 2 | True | 0 | ROZPOCET
| VV |  | (1,14+0,84)*2*0,34*6 |  | 8.078 | [12 empty] | VV | 2 | 2 | True | 0 | ROZPOCET
| VV |  | (1,57+8,0)*2*0,34 |  | 6.508 | [12 empty] | VV | 2 | 2 | True | 0 | ROZPOCET
| VV |  | (1,73+2,2*2)*0,34 |  | 2.084 | [12 empty] | VV | 2 | 2 | True | 0 | ROZPOCET
| VV |  | (2,325+1,5)*2*0,34 |  | 2.601 | [12 empty] | VV | 2 | 2 | True | 0 | ROZPOCET
| VV |  | (2,325+1,54)*2*0,34 |  | 2.628 | [12 empty] | VV | 2 | 2 | True | 0 | ROZPOCET
| VV |  | (2,295+1,69)*2*0,34 |  | 2.71 | [12 empty] | VV | 2 | 2 | True | 0 | ROZPOCET
| VV |  | (1,665+2,6*2)*0,34 |  | 2.334 | [12 empty] | VV | 2 | 2 | True | 0 | ROZPOCET
| VV |  | Mezisoučet |  | 146.283 | [12 empty] | VV | 2 | 3 | True | 0 | ROZPOCET
| VV |  | Součet |  | 4261.154 | [12 empty] | VV | 2 | 4 | True | 1 | ROZPOCET
68 | K | 993111111 | Dovoz a odvoz lešení řadového do 10 km včetně naložení a složení | m2 | 5694.906 |  | 0 | CS ÚRS 2023 01 |  | základní |  | 0 | 0 | 0 | 0 | 0 | 4 | K | 2 |  |  |  | ROZPOCET |  |  |  | 0 | 0 | 0 | 0 | 0 | 1 | 0 | 4 | -1866144888
| VV |  | leš2+leš1 |  | 5694.906 | [12 empty] | VV | 2 | 2 | True | 1 | ROZPOCET
69 | K | 993111119 | Příplatek k ceně dovozu a odvozu lešení řadového ZKD 10 km přes 10 km | m2 | 5694.906 |  | 0 | CS ÚRS 2023 01 |  | základní |  | 0 | 0 | 0 | 0 | 0 | 4 | K | 2 |  |  |  | ROZPOCET |  |  |  | 0 | 0 | 0 | 0 | 0 | 1 | 0 | 4 | 184802531
| VV |  | leš2+leš1 |  | 5694.906 | [12 empty] | VV | 2 | 2 | True | 1 | ROZPOCET
| D | 997 | Přesun sutě |  |  |  | 0 |  |  |  |  | 0 |  | 0 |  | 0 | 1 | D | 1 |  |  |  | ROZPOCET | [9 empty] | 0
70 | K | 997013501 | Odvoz suti a vybouraných hmot na skládku nebo meziskládku do 1 km se složením | t | 96.519 |  | 0 | CS ÚRS 2023 01 |  | základní |  | 0 | 0 | 0 | 0 | 0 | 4 | K | 2 |  |  |  | ROZPOCET |  |  |  | 0 | 0 | 0 | 0 | 0 | 1 | 0 | 4 | 283597942
71 | K | 997013509 | Příplatek k odvozu suti a vybouraných hmot na skládku ZKD 1 km přes 1 km | t | 1351.266 |  | 0 | CS ÚRS 2023 01 |  | základní |  | 0 | 0 | 0 | 0 | 0 | 4 | K | 2 |  |  |  | ROZPOCET |  |  |  | 0 | 0 | 0 | 0 | 0 | 1 | 0 | 4 | -993366507
| VV |  | 96,519*14 'Přepočtené koeficientem množství |  | 1351.266 | [12 empty] | VV | 2 | 2 | False | 1 | ROZPOCET
72 | K | 997013631 | Poplatek za uložení na skládce (skládkovné) stavebního odpadu směsného kód odpadu 17 09 04 | t | 96.519 |  | 0 | CS ÚRS 2023 01 |  | základní |  | 0 | 0 | 0 | 0 | 0 | 4 | K | 2 |  |  |  | ROZPOCET |  |  |  | 0 | 0 | 0 | 0 | 0 | 1 | 0 | 4 | 1585128109
| D | 998 | Přesun hmot |  |  |  | 0 |  |  |  |  | 0 |  | 0 |  | 0 | 1 | D | 1 |  |  |  | ROZPOCET | [9 empty] | 0
73 | K | 998011003 | Přesun hmot pro budovy zděné v do 24 m | t | 146.435 |  | 0 | CS ÚRS 2023 01 |  | základní |  | 0 | 0 | 0 | 0 | 0 | 4 | K | 2 |  |  |  | ROZPOCET |  |  |  | 0 | 0 | 0 | 0 | 0 | 1 | 0 | 4 | -972391123
| D | PSV | Práce a dodávky PSV |  |  |  | 0 |  |  |  |  | 0 |  | 18.8569 |  | 52.3445 | 2 | D | 0 |  |  |  | ROZPOCET | [9 empty] | 0
| D | 711 | Izolace proti vodě, vlhkosti a plynům |  |  |  | 0 |  |  |  |  | 0 |  | 3.9517 |  | 0 | 2 | D | 1 |  |  |  | ROZPOCET | [9 empty] | 0
74 | K | 711112001 | Provedení izolace proti zemní vlhkosti svislé za studena nátěrem penetračním | m2 | 500 |  | 0 | CS ÚRS 2023 01 |  | základní |  | 0 | 0 | 0 | 0 | 0 | 16 | K | 2 |  |  |  | ROZPOCET |  |  |  | 0 | 0 | 0 | 0 | 0 | 1 | 0 | 16 | -1702993162
| VV |  | 500,0*1,0 |  | 500 | [12 empty] | VV | 2 | 2 | True | 1 | ROZPOCET
75 | M | 11163150 | lak asfaltový penetrační | t | 0.175 |  | 0 | CS ÚRS 2023 01 |  | základní |  | 0 | 1 | 0.175 | 0 | 0 | 32 | M | 2 |  |  |  | ROZPOCET |  |  |  | 0 | 0 | 0 | 0 | 0 | 1 | 0 | 16 | -16630938
| VV |  | 500*0,00035 'Přepočtené koeficientem množství |  | 0.175 | [12 empty] | VV | 2 | 2 | False | 1 | ROZPOCET
76 | K | 711142559 | Provedení izolace proti zemní vlhkosti pásy přitavením svislé NAIP | m2 | 500 |  | 0 | CS ÚRS 2023 01 |  | základní |  | 0 | 0.0004 | 0.2 | 0 | 0 | 16 | K | 2 |  |  |  | ROZPOCET |  |  |  | 0 | 0 | 0 | 0 | 0 | 1 | 0 | 16 | 1826462182
77 | M | 62853004 | pás asfaltový natavitelný modifikovaný SBS tl 4,0mm s vložkou ze skleněné tkaniny a spalitelnou PE fólií nebo jemnozrnným minerálním posypem na horním povrchu | m2 | 610.5 |  | 0 | CS ÚRS 2023 01 |  | základní |  | 0 | 0.0054 | 3.2967 | 0 | 0 | 32 | M | 2 |  |  |  | ROZPOCET |  |  |  | 0 | 0 | 0 | 0 | 0 | 1 | 0 | 16 | -1024655650
| VV |  | 500*1,221 'Přepočtené koeficientem množství |  | 610.5 | [12 empty] | VV | 2 | 2 | False | 1 | ROZPOCET
78 | K | 711161212 | Izolace proti zemní vlhkosti nopovou fólií svislá, nopek v 8,0 mm, tl do 0,6 mm | m2 | 500 |  | 0 | CS ÚRS 2023 01 |  | základní |  | 0 | 0.0004 | 0.2 | 0 | 0 | 16 | K | 2 |  |  |  | ROZPOCET |  |  |  | 0 | 0 | 0 | 0 | 0 | 1 | 0 | 16 | -1051638444
| VV |  | 500*1,0 |  | 500 | [12 empty] | VV | 2 | 2 | True | 1 | ROZPOCET
79 | K | 711161383 | Izolace proti zemní vlhkosti nopovou fólií ukončení horní lištou | m | 500 |  | 0 | CS ÚRS 2023 01 |  | základní |  | 0 | 0.00016 | 0.08 | 0 | 0 | 16 | K | 2 |  |  |  | ROZPOCET |  |  |  | 0 | 0 | 0 | 0 | 0 | 1 | 0 | 16 | 978006695
80 | K | 998711201 | Přesun hmot procentní pro izolace proti vodě, vlhkosti a plynům v objektech v do 6 m | % |  |  | 0 | CS ÚRS 2023 01 |  | základní |  | 0 | 0 | 0 | 0 | 0 | 16 | K | 2 |  |  |  | ROZPOCET |  |  |  | 0 | 0 | 0 | 0 | 0 | 1 | 0 | 16 | 117017483
| D | 712 | Povlakové krytiny |  |  |  | 0 |  |  |  |  | 0 |  | 0.27139 |  | 0.40425 | 2 | D | 1 |  |  |  | ROZPOCET | [9 empty] | 0
81 | K | 712340833 | Odstranění povlakové krytiny střech do 10° z pásů NAIP přitavených v plné ploše třívrstvé | m2 | 24.5 |  | 0 | CS ÚRS 2023 01 |  | základní |  | 0 | 0 | 0 | 0.0165 | 0.40425 | 16 | K | 2 |  |  |  | ROZPOCET |  |  |  | 0 | 0 | 0 | 0 | 0 | 1 | 0 | 16 | 1279408340
| VV |  | blok E stříška nad vstupem | [14 empty] | VV | 2 | 1 | True | 0 | ROZPOCET
| VV |  | (4,76+1,0+0,3+0,15)*3,71 |  | 23.039 | [12 empty] | VV | 2 | 2 | True | 0 | ROZPOCET
| VV | st | 24,5 |  | 24.5 | [12 empty] | VV | 2 | 2 | True | 1 | ROZPOCET
82 | K | 712311101 | Provedení povlakové krytiny střech do 10° za studena lakem penetračním nebo asfaltovým | m2 | 30.615 |  | 0 | CS ÚRS 2023 01 |  | základní |  | 0 | 0 | 0 | 0 | 0 | 16 | K | 2 |  |  |  | ROZPOCET |  |  |  | 0 | 0 | 0 | 0 | 0 | 1 | 0 | 16 | 2071962459
| VV |  | blok E stříška nad vstupem | [14 empty] | VV | 2 | 1 | True | 0 | ROZPOCET
| VV |  | (4,76+1,0+0,3+0,15)*3,71 |  | 23.039 | [12 empty] | VV | 2 | 2 | True | 0 | ROZPOCET
| VV |  | (4,76+1,0+3,71)*2*0,4 |  | 7.576 | [12 empty] | VV | 2 | 2 | True | 0 | ROZPOCET
| VV |  | Součet |  | 30.615 | [12 empty] | VV | 2 | 4 | True | 1 | ROZPOCET
83 | M | 11163150 | lak asfaltový penetrační | t | 0.009 |  | 0 | CS ÚRS 2023 01 |  | základní |  | 0 | 1 | 0.009 | 0 | 0 | 32 | M | 2 |  |  |  | ROZPOCET |  |  |  | 0 | 0 | 0 | 0 | 0 | 1 | 0 | 16 | -1894161710
| VV |  | 30,615*0,0003 'Přepočtené koeficientem množství |  | 0.009 | [12 empty] | VV | 2 | 2 | False | 1 | ROZPOCET
84 | K | 712341559 | Provedení povlakové krytiny střech do 10° pásy NAIP přitavením v plné ploše | m2 | 30.615 |  | 0 | CS ÚRS 2023 01 |  | základní |  | 0 | 0.00088 | 0.026941 | 0 | 0 | 16 | K | 2 |  |  |  | ROZPOCET |  |  |  | 0 | 0 | 0 | 0 | 0 | 1 | 0 | 16 | 1239388547
| VV |  | blok E stříška nad vstupem | [14 empty] | VV | 2 | 1 | True | 0 | ROZPOCET
| VV |  | (4,76+1,0+0,3+0,15)*3,71 |  | 23.039 | [12 empty] | VV | 2 | 2 | True | 0 | ROZPOCET
| VV |  | (4,76+1,0+3,71)*2*0,4 |  | 7.576 | [12 empty] | VV | 2 | 2 | True | 0 | ROZPOCET
| VV |  | Součet |  | 30.615 | [12 empty] | VV | 2 | 4 | True | 1 | ROZPOCET
85 | M | 62855009 | pás asfaltový natavitelný modifikovaný SBS tl 5,0mm s vložkou z polyesterové vyztužené rohože a hrubozrnným břidličným posypem na horním povrchu | m2 | 35.207 |  | 0 | CS ÚRS 2023 01 |  | základní |  | 0 | 0.0063 | 0.2218 | 0 | 0 | 32 | M | 2 |  |  |  | ROZPOCET |  |  |  | 0 | 0 | 0 | 0 | 0 | 1 | 0 | 16 | -996007688
| VV |  | 30,615*1,15 'Přepočtené koeficientem množství |  | 35.207 | [12 empty] | VV | 2 | 2 | False | 1 | ROZPOCET
86 | K | 7123634R1 | Mont+dod fóliová krytina PVC-P vč.lišt a všech doplňků | m2 | 28.721 |  | 0 |  |  | základní |  | 0 | 0.00013 | 0.0037337 | 0 | 0 | 16 | K | 2 |  |  |  | ROZPOCET |  |  |  | 0 | 0 | 0 | 0 | 0 | 1 | 0 | 16 | 341259397
| VV |  | blok E stříška nad vstupem | [14 empty] | VV | 2 | 1 | True | 0 | ROZPOCET
| VV |  | (4,76+1,0+0,3+0,15)*3,71 |  | 23.039 | [12 empty] | VV | 2 | 2 | True | 0 | ROZPOCET
| VV |  | (4,76+1,0+3,71)*2*0,3 |  | 5.682 | [12 empty] | VV | 2 | 2 | True | 0 | ROZPOCET
| VV |  | Součet |  | 28.721 | [12 empty] | VV | 2 | 4 | True | 1 | ROZPOCET
87 | K | 712391171 | Provedení povlakové krytiny střech do 10° podkladní textilní vrstvy | m2 | 28.721 |  | 0 | CS ÚRS 2023 01 |  | základní |  | 0 | 0 | 0 | 0 | 0 | 16 | K | 2 |  |  |  | ROZPOCET |  |  |  | 0 | 0 | 0 | 0 | 0 | 1 | 0 | 16 | -2004743051
88 | M | 69311068 | geotextilie netkaná PP 300g/m2 | m2 | 33.029 |  | 0 | CS ÚRS 2023 01 |  | základní |  | 0 | 0.0003 | 0.0099087 | 0 | 0 | 32 | M | 2 |  |  |  | ROZPOCET |  |  |  | 0 | 0 | 0 | 0 | 0 | 1 | 0 | 16 | -979476517
| VV |  | 28,721*1,15 'Přepočtené koeficientem množství |  | 33.029 | [12 empty] | VV | 2 | 2 | False | 1 | ROZPOCET
89 | K | 998712203 | Přesun hmot procentní pro krytiny povlakové v objektech v do 24 m | % |  |  | 0 | CS ÚRS 2023 01 |  | základní |  | 0 | 0 | 0 | 0 | 0 | 16 | K | 2 |  |  |  | ROZPOCET |  |  |  | 0 | 0 | 0 | 0 | 0 | 1 | 0 | 16 | -1376198422
| D | 713 | Izolace tepelné |  |  |  | 0 |  |  |  |  | 0 |  | 0.15894 |  | 0.12985 | 2 | D | 1 |  |  |  | ROZPOCET | [9 empty] | 0
90 | K | 713140823 | Odstranění tepelné izolace střech nadstřešní volně kladené z polystyrenu tl přes 100 mm | m2 | 24.5 |  | 0 | CS ÚRS 2023 01 |  | základní |  | 0 | 0 | 0 | 0.0053 | 0.12985 | 16 | K | 2 |  |  |  | ROZPOCET |  |  |  | 0 | 0 | 0 | 0 | 0 | 1 | 0 | 16 | 1028628266
91 | K | 713141151 | Montáž izolace tepelné střech plochých kladené volně 1 vrstva rohoží, pásů, dílců, desek | m2 | 24.5 |  | 0 | CS ÚRS 2023 01 |  | základní |  | 0 | 0 | 0 | 0 | 0 | 16 | K | 2 |  |  |  | ROZPOCET |  |  |  | 0 | 0 | 0 | 0 | 0 | 1 | 0 | 16 | -1261066924
92 | M | 28375990 | deska EPS 150 pro trvalé zatížení v tlaku (max. 3000 kg/m2) tl 140mm | m2 | 24.99 |  | 0 | CS ÚRS 2023 01 |  | základní |  | 0 | 0.00386 | 0.096461 | 0 | 0 | 32 | M | 2 |  |  |  | ROZPOCET |  |  |  | 0 | 0 | 0 | 0 | 0 | 1 | 0 | 16 | 1819143663
| VV |  | 24,5*1,02 'Přepočtené koeficientem množství |  | 24.99 | [12 empty] | VV | 2 | 2 | False | 1 | ROZPOCET
93 | K | 713141263 | Přikotvení tepelné izolace šrouby do betonu pro izolaci tl přes 240 mm | m2 | 24.5 |  | 0 | CS ÚRS 2023 01 |  | základní |  | 0 | 0.0001 | 0.00245 | 0 | 0 | 16 | K | 2 |  |  |  | ROZPOCET |  |  |  | 0 | 0 | 0 | 0 | 0 | 1 | 0 | 16 | 1609723006
| VV |  | 24,5 |  | 24.5 | [12 empty] | VV | 2 | 2 | True | 1 | ROZPOCET
94 | K | 713141311 | Montáž izolace tepelné střech plochých kladené volně, spádová vrstva | m2 | 24.5 |  | 0 | CS ÚRS 2023 01 |  | základní |  | 0 | 0 | 0 | 0 | 0 | 16 | K | 2 |  |  |  | ROZPOCET |  |  |  | 0 | 0 | 0 | 0 | 0 | 1 | 0 | 16 | 1150442657
95 | M | 28376140 | klín izolační z pěnového polystyrenu EPS 70 spádový | m3 | 3.675 |  | 0 | CS ÚRS 2023 01 |  | základní |  | 0 | 0.015 | 0.055125 | 0 | 0 | 32 | M | 2 |  |  |  | ROZPOCET |  |  |  | 0 | 0 | 0 | 0 | 0 | 1 | 0 | 16 | 714245565
| VV |  | 24,500*0,3*0,5 |  | 3.675 | [12 empty] | VV | 2 | 2 | True | 1 | ROZPOCET
96 | K | 713141415 | Přikotvení tepelné izolace teleskopickými hmoždinkami do betonu jednospádových klínů pro tl izolace přes 250 do 340 mm | m2 | 24.5 |  | 0 | CS ÚRS 2023 01 |  | základní |  | 0 | 0.0002 | 0.0049 | 0 | 0 | 16 | K | 2 |  |  |  | ROZPOCET |  |  |  | 0 | 0 | 0 | 0 | 0 | 1 | 0 | 16 | -1253365516
97 | K | 998713203 | Přesun hmot procentní pro izolace tepelné v objektech v do 24 m | % |  |  | 0 | CS ÚRS 2023 01 |  | základní |  | 0 | 0 | 0 | 0 | 0 | 16 | K | 2 |  |  |  | ROZPOCET |  |  |  | 0 | 0 | 0 | 0 | 0 | 1 | 0 | 16 | -1389164125
| D | 764 | Konstrukce klempířské |  |  |  | 0 |  |  |  |  | 0 |  | 11.914 |  | 3.5669 | 2 | D | 1 |  |  |  | ROZPOCET | [9 empty] | 0
98 | K | 764002841 | Demontáž oplechování horních ploch zdí a nadezdívek do suti | m | 985.5 |  | 0 | CS ÚRS 2023 01 |  | základní |  | 0 | 0 | 0 | 0.00191 | 1.8823 | 16 | K | 2 |  |  |  | ROZPOCET |  |  |  | 0 | 0 | 0 | 0 | 0 | 1 | 0 | 16 | 1677024717
| VV |  | 275,0*3+136,0+24,5 |  | 985.5 | [12 empty] | VV | 2 | 2 | True | 1 | ROZPOCET
99 | K | 764002851 | Demontáž oplechování parapetů do suti | m | 809.75 |  | 0 | CS ÚRS 2023 01 |  | základní |  | 0 | 0 | 0 | 0.00167 | 1.3523 | 16 | K | 2 |  |  |  | ROZPOCET |  |  |  | 0 | 0 | 0 | 0 | 0 | 1 | 0 | 16 | -1331951091
| VV |  | 1,14*(2+8+9+6+16+6) |  | 53.58 | [12 empty] | VV | 2 | 2 | True | 0 | ROZPOCET
| VV |  | 2,34*(1+8+14+13) |  | 84.24 | [12 empty] | VV | 2 | 2 | True | 0 | ROZPOCET
| VV |  | 1,64*2 |  | 3.28 | [12 empty] | VV | 2 | 2 | True | 0 | ROZPOCET
| VV |  | 22,74+32,94+29,34*4 |  | 173.04 | [12 empty] | VV | 2 | 2 | True | 0 | ROZPOCET
| VV |  | 1,99*3+26,34*2 |  | 58.65 | [12 empty] | VV | 2 | 2 | True | 0 | ROZPOCET
| VV |  | 0,54*(20+12+4+22+4+14) |  | 41.04 | [12 empty] | VV | 2 | 2 | True | 0 | ROZPOCET
| VV |  | 19,14*2+35,37*3 |  | 144.39 | [12 empty] | VV | 2 | 2 | True | 0 | ROZPOCET
| VV |  | 47,34+41,34+1,57*4 |  | 94.96 | [12 empty] | VV | 2 | 2 | True | 0 | ROZPOCET
| VV |  | 5,7*2+23,34+18,415*2+2,29 |  | 73.86 | [12 empty] | VV | 2 | 2 | True | 0 | ROZPOCET
| VV |  | 32,34+1,44+28,14+20,34 |  | 82.26 | [12 empty] | VV | 2 | 2 | True | 0 | ROZPOCET
| VV |  | 0,45 |  | 0.45 | [12 empty] | VV | 2 | 2 | True | 0 | ROZPOCET
| VV |  | Součet |  | 809.75 | [12 empty] | VV | 2 | 4 | True | 1 | ROZPOCET
100 | K | 764002871 | Demontáž lemování zdí do suti | m | 37 |  | 0 | CS ÚRS 2023 01 |  | základní |  | 0 | 0 | 0 | 0.00175 | 0.06475 | 16 | K | 2 |  |  |  | ROZPOCET |  |  |  | 0 | 0 | 0 | 0 | 0 | 1 | 0 | 16 | -1956795470
101 | K | 764004801 | Demontáž podokapního žlabu do suti | m | 12 |  | 0 | CS ÚRS 2023 01 |  | základní |  | 0 | 0 | 0 | 0.0026 | 0.0312 | 16 | K | 2 |  |  |  | ROZPOCET |  |  |  | 0 | 0 | 0 | 0 | 0 | 1 | 0 | 16 | 1952226734
| VV |  | 12,0 |  | 12 | [12 empty] | VV | 2 | 2 | True | 1 | ROZPOCET
102 | K | 764004861 | Demontáž svodu do suti | m | 60 |  | 0 | CS ÚRS 2023 01 |  | základní |  | 0 | 0 | 0 | 0.00394 | 0.2364 | 16 | K | 2 |  |  |  | ROZPOCET |  |  |  | 0 | 0 | 0 | 0 | 0 | 1 | 0 | 16 | -8043430
| VV |  | 10,0*4+12,5+7,5 |  | 60 | [12 empty] | VV | 2 | 2 | True | 1 | ROZPOCET
103 | K | 7640114R01 | Mont+dod komprimovaná impreg.těsnící páska z pěnového PU | m | 389 |  | 0 |  |  | základní |  | 0 | 0 | 0 | 0 | 0 | 16 | K | 2 |  |  |  | ROZPOCET |  |  |  | 0 | 0 | 0 | 0 | 0 | 1 | 0 | 16 | 1151865381
104 | K | 764011615 | Podkladní plech z Pz s upraveným povrchem tl.0,7 | m | 389 |  | 0 | CS ÚRS 2023 01 |  | základní |  | 0 | 0.00354 | 1.3771 | 0 | 0 | 16 | K | 2 |  |  |  | ROZPOCET |  |  |  | 0 | 0 | 0 | 0 | 0 | 1 | 0 | 16 | 470929765
| VV |  | "atika blok A" 114,0 |  | 114 | [12 empty] | VV | 2 | 2 | True | 0 | ROZPOCET
| VV |  | "atika blok B,C" 157,0 |  | 157 | [12 empty] | VV | 2 | 2 | True | 0 | ROZPOCET
| VV |  | "atika blok D" 118,0 |  | 118 | [12 empty] | VV | 2 | 2 | True | 0 | ROZPOCET
| VV |  | Součet |  | 389 | [12 empty] | VV | 2 | 4 | True | 1 | ROZPOCET
105 | K | 764214611 | Oplechování horních ploch a atik bez rohů z Pz s povrch úpravou mechanicky kotvené rš 820mm vč.všech doplňků | m2 | 136 |  | 0 | CS ÚRS 2023 01 |  | základní |  | 0 | 0.00783 | 1.0649 | 0 | 0 | 16 | K | 2 |  |  |  | ROZPOCET |  |  |  | 0 | 0 | 0 | 0 | 0 | 1 | 0 | 16 | -2111472944
| VV |  | "K/23" 136,0 |  | 136 | [12 empty] | VV | 2 | 2 | True | 1 | ROZPOCET
106 | K | 7642146R1 | Oplechování horních ploch a atik bez rohů z Pz s povrch úpravou mechanicky kotvené rš 720 mm vč.všech doplňků | m | 825 |  | 0 |  |  | základní |  | 0 | 0.00653 | 5.3872 | 0 | 0 | 16 | K | 2 |  |  |  | ROZPOCET |  |  |  | 0 | 0 | 0 | 0 | 0 | 1 | 0 | 16 | -238976557
| VV |  | "K/22" 275,0*3 |  | 825 | [12 empty] | VV | 2 | 2 | True | 1 | ROZPOCET
107 | K | 7642146R2 | Oplechování horních ploch a atik bez rohů z Pz s povrch úpravou mechanicky kotvené rš 740 mm vč.všech doplňků | m | 24.5 |  | 0 |  |  | základní |  | 0 | 0.00653 | 0.15999 | 0 | 0 | 16 | K | 2 |  |  |  | ROZPOCET |  |  |  | 0 | 0 | 0 | 0 | 0 | 1 | 0 | 16 | 278639248
| VV |  | "K/24" 24,5 |  | 24.5 | [12 empty] | VV | 2 | 2 | True | 1 | ROZPOCET
108 | K | 764216603 | Oplechování rovných parapetů mechanicky kotvené z Pz s povrchovou úpravou rš 245 mm vč.všech doplňků | m | 11.4 |  | 0 | CS ÚRS 2023 01 |  | základní |  | 0 | 0.00222 | 0.025308 | 0 | 0 | 16 | K | 2 |  |  |  | ROZPOCET |  |  |  | 0 | 0 | 0 | 0 | 0 | 1 | 0 | 16 | 52185518
| VV |  | "K/14" 5,7*2 |  | 11.4 | [12 empty] | VV | 2 | 2 | True | 1 | ROZPOCET
109 | K | 7642166R2 | Oplechování rovných parapetů mechanicky kotvené z Pz s povrchovou úpravou rš 340 mm vč.všech doplňků | m | 7.56 |  | 0 |  |  | základní |  | 0 | 0.00352 | 0.026611 | 0 | 0 | 16 | K | 2 |  |  |  | ROZPOCET |  |  |  | 0 | 0 | 0 | 0 | 0 | 1 | 0 | 16 | -1784833043
| VV |  | "K/08B" 0,54*14 |  | 7.56 | [12 empty] | VV | 2 | 2 | True | 1 | ROZPOCET
110 | K | 764216R01 | Oplechování rovných parapetů mechanicky kotvené z Pz s povrchovou úpravou rš 450 mm vč.všech doplňků | m | 28.5 |  | 0 |  |  | základní |  | 0 | 0.00438 | 0.12483 | 0 | 0 | 16 | K | 2 |  |  |  | ROZPOCET |  |  |  | 0 | 0 | 0 | 0 | 0 | 1 | 0 | 16 | 332677925
| VV |  | "K/01" 1,14*(2+8+9+6) |  | 28.5 | [12 empty] | VV | 2 | 2 | True | 1 | ROZPOCET
111 | K | 7642166R1 | Oplechování rovných parapetů mechanicky kotvené z Pz s povrchovou úpravou rš 370 mm vč.všech doplňků | m | 27.24 |  | 0 |  |  | základní |  | 0 | 0.00352 | 0.095885 | 0 | 0 | 16 | K | 2 |  |  |  | ROZPOCET |  |  |  | 0 | 0 | 0 | 0 | 0 | 1 | 0 | 16 | -482403764
| VV |  | "K/01A" 1,14*(16+6) |  | 25.08 | [12 empty] | VV | 2 | 2 | True | 0 | ROZPOCET
| VV |  | "K/08A" 0,54*4 |  | 2.16 | [12 empty] | VV | 2 | 2 | True | 0 | ROZPOCET
| VV |  | Součet |  | 27.24 | [12 empty] | VV | 2 | 4 | True | 1 | ROZPOCET
112 | K | 764216R02 | Oplechování rovných parapetů mechanicky kotvené z Pz s povrchovou úpravou rš 420 mm vč.všech doplňků | m | 735.055 |  | 0 |  |  | základní |  | 0 | 0.00438 | 3.2195 | 0 | 0 | 16 | K | 2 |  |  |  | ROZPOCET |  |  |  | 0 | 0 | 0 | 0 | 0 | 1 | 0 | 16 | -1895268869
| VV |  | "K/02" 2,34*(1+8+14+13) |  | 84.24 | [12 empty] | VV | 2 | 2 | True | 0 | ROZPOCET
| VV |  | "K/03" 1,64*2 |  | 3.28 | [12 empty] | VV | 2 | 2 | True | 0 | ROZPOCET
| VV |  | "K/04" 22,74 |  | 22.74 | [12 empty] | VV | 2 | 2 | True | 0 | ROZPOCET
| VV |  | "K/05" 32,94 |  | 32.94 | [12 empty] | VV | 2 | 2 | True | 0 | ROZPOCET
| VV |  | "K/06" 29,34*(2+2) |  | 117.36 | [12 empty] | VV | 2 | 2 | True | 0 | ROZPOCET
| VV |  | "K/07" 1,99*3 |  | 5.97 | [12 empty] | VV | 2 | 2 | True | 0 | ROZPOCET
| VV |  | "K/07A" 26,34*2 |  | 52.68 | [12 empty] | VV | 2 | 2 | True | 0 | ROZPOCET
| VV |  | "K/08" 0,54*(20+12+4+22) |  | 31.32 | [12 empty] | VV | 2 | 2 | True | 0 | ROZPOCET
| VV |  | "K/09" 19,14*2 |  | 38.28 | [12 empty] | VV | 2 | 2 | True | 0 | ROZPOCET
| VV |  | "K/10" 35,37*(2+1) |  | 106.11 | [12 empty] | VV | 2 | 2 | True | 0 | ROZPOCET
| VV |  | "K/11" 47,34 |  | 47.34 | [12 empty] | VV | 2 | 2 | True | 0 | ROZPOCET
| VV |  | "K/12" 41,34 |  | 41.34 | [12 empty] | VV | 2 | 2 | True | 0 | ROZPOCET
| VV |  | "K/13" 1,57*4 |  | 6.28 | [12 empty] | VV | 2 | 2 | True | 0 | ROZPOCET
| VV |  | "K/15" 23,34 |  | 23.34 | [12 empty] | VV | 2 | 2 | True | 0 | ROZPOCET
| VV |  | "K/16" 18,415 |  | 18.415 | [12 empty] | VV | 2 | 2 | True | 0 | ROZPOCET
| VV |  | "K/16A" 18,415 |  | 18.415 | [12 empty] | VV | 2 | 2 | True | 0 | ROZPOCET
| VV |  | "K/17" 2,295 |  | 2.295 | [12 empty] | VV | 2 | 2 | True | 0 | ROZPOCET
| VV |  | "K/18" 32,34 |  | 32.34 | [12 empty] | VV | 2 | 2 | True | 0 | ROZPOCET
| VV |  | "K/19" 1,44 |  | 1.44 | [12 empty] | VV | 2 | 2 | True | 0 | ROZPOCET
| VV |  | "K/20" 28,14 |  | 28.14 | [12 empty] | VV | 2 | 2 | True | 0 | ROZPOCET
| VV |  | "K/21" 20,34 |  | 20.34 | [12 empty] | VV | 2 | 2 | True | 0 | ROZPOCET
| VV |  | "K/30" 0,45 |  | 0.45 | [12 empty] | VV | 2 | 2 | True | 0 | ROZPOCET
| VV |  | Součet |  | 735.055 | [12 empty] | VV | 2 | 4 | True | 1 | ROZPOCET
113 | K | 764311618 | Lemování rovných zdí střech s krytinou skládanou z Pz s povrchovou úpravou vč.všech doplňků | m | 37 |  | 0 | CS ÚRS 2023 01 |  | základní |  | 0 | 0.00651 | 0.24087 | 0 | 0 | 16 | K | 2 |  |  |  | ROZPOCET |  |  |  | 0 | 0 | 0 | 0 | 0 | 1 | 0 | 16 | 899583717
| VV |  | napojení střechy na svislou stěnu | [14 empty] | VV | 2 | 1 | True | 0 | ROZPOCET
| VV |  | 24,5+12,5 |  | 37 | [12 empty] | VV | 2 | 2 | True | 1 | ROZPOCET
114 | K | 764511603 | Žlab podokapní půlkruhový z Pz s povrchovou úpravou rš 400 mm vč.všech doplňků | m | 12 |  | 0 | CS ÚRS 2023 01 |  | základní |  | 0 | 0.00162 | 0.01944 | 0 | 0 | 16 | K | 2 |  |  |  | ROZPOCET |  |  |  | 0 | 0 | 0 | 0 | 0 | 1 | 0 | 16 | -1513251525
| VV |  | "K/27" 12,0 |  | 12 | [12 empty] | VV | 2 | 2 | True | 1 | ROZPOCET
115 | K | 764511644 | Kotlík oválný (trychtýřový) pro podokapní žlaby z Pz s povrchovou úpravou 400/150 mm vč.všech doplňků | kus | 3 |  | 0 | CS ÚRS 2023 01 |  | základní |  | 0 | 0.00025 | 0.00075 | 0 | 0 | 16 | K | 2 |  |  |  | ROZPOCET |  |  |  | 0 | 0 | 0 | 0 | 0 | 1 | 0 | 16 | 195404392
| VV |  | 1+1+1 |  | 3 | [12 empty] | VV | 2 | 2 | True | 1 | ROZPOCET
116 | K | 7645186R1 | Svody kruhové včetně objímek, kolen, odskoků z Pz s povrchovou úpravou průměru 150 mm vč.všech doplňků | m | 60 |  | 0 |  |  | základní |  | 0 | 0.00286 | 0.1716 | 0 | 0 | 16 | K | 2 |  |  |  | ROZPOCET |  |  |  | 0 | 0 | 0 | 0 | 0 | 1 | 0 | 16 | -1169398064
| VV |  | "K/25" 10,0*4 |  | 40 | [12 empty] | VV | 2 | 2 | True | 0 | ROZPOCET
| VV |  | "K/26" 12,5 |  | 12.5 | [12 empty] | VV | 2 | 2 | True | 0 | ROZPOCET
| VV |  | "K/28" 7,5 |  | 7.5 | [12 empty] | VV | 2 | 2 | True | 0 | ROZPOCET
| VV |  | Součet |  | 60 | [12 empty] | VV | 2 | 4 | True | 1 | ROZPOCET
117 | K | 998764203 | Přesun hmot procentní pro konstrukce klempířské v objektech v do 24 m | % |  |  | 0 | CS ÚRS 2023 01 |  | základní |  | 0 | 0 | 0 | 0 | 0 | 16 | K | 2 |  |  |  | ROZPOCET |  |  |  | 0 | 0 | 0 | 0 | 0 | 1 | 0 | 16 | -1978438014
| D | 766 | Konstrukce truhlářské |  |  |  | 0 |  |  |  |  | 0 |  | 0.06791 |  | 0.20214 | 2 | D | 1 |  |  |  | ROZPOCET | [9 empty] | 0
118 | K | 766411821 | Demontáž truhlářského obložení stěn z palubek | m2 | 10.65 |  | 0 | CS ÚRS 2023 01 |  | základní |  | 0 | 0 | 0 | 0.01098 | 0.11694 | 16 | K | 2 |  |  |  | ROZPOCET |  |  |  | 0 | 0 | 0 | 0 | 0 | 1 | 0 | 16 | 159976740
| VV |  | blok D | [14 empty] | VV | 2 | 1 | True | 0 | ROZPOCET
| VV |  | 6,15+3,0+1,5 |  | 10.65 | [12 empty] | VV | 2 | 2 | True | 1 | ROZPOCET
119 | K | 766411822 | Demontáž truhlářského obložení stěn podkladových roštů | m2 | 10.65 |  | 0 | CS ÚRS 2023 01 |  | základní |  | 0 | 0 | 0 | 0.008 | 0.0852 | 16 | K | 2 |  |  |  | ROZPOCET |  |  |  | 0 | 0 | 0 | 0 | 0 | 1 | 0 | 16 | -29998807
120 | K | 766622216 | Montáž plastových oken plochy do 1 m2 otevíravých s rámem do zdiva | kus | 7 |  | 0 | CS ÚRS 2023 01 |  | základní |  | 0 | 0.00027 | 0.00189 | 0 | 0 | 16 | K | 2 |  |  |  | ROZPOCET |  |  |  | 0 | 0 | 0 | 0 | 0 | 1 | 0 | 16 | -341025095
| VV |  | "01 blok E" 6 |  | 6 | [12 empty] | VV | 2 | 2 | True | 0 | ROZPOCET
| VV |  | "03 blok E" 1 |  | 1 | [12 empty] | VV | 2 | 2 | True | 0 | ROZPOCET
| VV |  | Součet |  | 7 | [12 empty] | VV | 2 | 4 | True | 1 | ROZPOCET
121 | M | 6114002R1 | okno plastové jednokřídlé vyklápěcí 540x540mm zasklení izol.dvojsklo U=1,0W/m2K vč.kování a všech doplňků odk. 01 | kus | 6 |  | 0 |  |  | základní |  | 0 | 0.0093 | 0.0558 | 0 | 0 | 32 | M | 2 |  |  |  | ROZPOCET |  |  |  | 0 | 0 | 0 | 0 | 0 | 1 | 0 | 16 | -1867243162
122 | M | 6114002R2 | okno plastové jednokřídlé vyklápěcí 540x340mm zasklení izol.dvojsklo U=1,0W/m2K vč.kování a všech doplňků odk.03 | kus | 1 |  | 0 |  |  | základní |  | 0 | 0.0093 | 0.0093 | 0 | 0 | 32 | M | 2 |  |  |  | ROZPOCET |  |  |  | 0 | 0 | 0 | 0 | 0 | 1 | 0 | 16 | -1725692419
123 | K | 7666604R1 | Mont+dod dveře plastové vstupní 2-kř.,plné 1500x2050mm vč.rámu,kování a všech doplňků odk D1 | kus | 1 |  | 0 |  |  | základní |  | 0 | 0.00092 | 0.00092 | 0 | 0 | 16 | K | 2 |  |  |  | ROZPOCET |  |  |  | 0 | 0 | 0 | 0 | 0 | 1 | 0 | 16 | 1692772309
124 | K | 998766203 | Přesun hmot procentní pro konstrukce truhlářské v objektech v do 24 m | % |  |  | 0 | CS ÚRS 2023 01 |  | základní |  | 0 | 0 | 0 | 0 | 0 | 16 | K | 2 |  |  |  | ROZPOCET |  |  |  | 0 | 0 | 0 | 0 | 0 | 1 | 0 | 16 | 275076735
| D | 767 | Konstrukce zámečnické |  |  |  | 0 |  |  |  |  | 0 |  | 0.012107 |  | 0.8372 | 2 | D | 1 |  |  |  | ROZPOCET | [9 empty] | 0
125 | K | 76764F002 | Mont+dod dveře plechové 2610x900mm vč.zárubní,povrchové úpravy žárově pozink.ocel,kování, a všech doplňků odk. D2 | kus | 1 |  | 0 |  |  | základní |  | 0 | 0 | 0 | 0 | 0 | 16 | K | 2 |  |  |  | ROZPOCET |  |  |  | 0 | 0 | 0 | 0 | 0 | 1 | 0 | 16 | 21213990
126 | K | 767661811.1 | Demontáž mříží pevných nebo otevíravých pro zpětné použití | m2 | 31.86 |  | 0 |  |  | základní |  | 0 | 0 | 0 | 0.02 | 0.6372 | 16 | K | 2 |  |  |  | ROZPOCET |  |  |  | 0 | 0 | 0 | 0 | 0 | 1 | 0 | 16 | 1138069433
| VV |  | blok A | [14 empty] | VV | 2 | 1 | True | 0 | ROZPOCET
| VV |  | 2,6*2,7*4 |  | 28.08 | [12 empty] | VV | 2 | 2 | True | 0 | ROZPOCET
| VV |  | 1,4*2,7 |  | 3.78 | [12 empty] | VV | 2 | 2 | True | 0 | ROZPOCET
| VV |  | Součet |  | 31.86 | [12 empty] | VV | 2 | 4 | True | 1 | ROZPOCET
127 | K | 76766212R | Zpětná montáž mříží pevných přivařených vč.prodloužení kotvení a všech doplňků | m2 | 31.86 |  | 0 |  |  | základní |  | 0 | 0.00038 | 0.012107 | 0 | 0 | 16 | K | 2 |  |  |  | ROZPOCET |  |  |  | 0 | 0 | 0 | 0 | 0 | 1 | 0 | 16 | -612934221
128 | K | 767832102.1 | Zpětná montáž venkovních požárních žebříků vč.prodloužení,chemických kotev,povrch.úpravy a všech doplňků | m | 4 |  | 0 |  |  | základní |  | 0 | 0 | 0 | 0 | 0 | 16 | K | 2 |  |  |  | ROZPOCET |  |  |  | 0 | 0 | 0 | 0 | 0 | 1 | 0 | 16 | 1600634934
129 | K | 767832801.1 | Demontáž venkovních požárních žebříků se ochranným košem pro zpětné použití | m | 4 |  | 0 |  |  | základní |  | 0 | 0 | 0 | 0.05 | 0.2 | 16 | K | 2 |  |  |  | ROZPOCET |  |  |  | 0 | 0 | 0 | 0 | 0 | 1 | 0 | 16 | -1295505165
| VV |  | "blok A" 4,0 |  | 4 | [12 empty] | VV | 2 | 2 | True | 1 | ROZPOCET
130 | K | 998767203 | Přesun hmot procentní pro zámečnické konstrukce v objektech v do 24 m | % |  |  | 0 | CS ÚRS 2023 01 |  | základní |  | 0 | 0 | 0 | 0 | 0 | 16 | K | 2 |  |  |  | ROZPOCET |  |  |  | 0 | 0 | 0 | 0 | 0 | 1 | 0 | 16 | -1762098832
| D | 781 | Dokončovací práce - obklady |  |  |  | 0 |  |  |  |  | 0 |  | 0 |  | 47.2041 | 2 | D | 1 |  |  |  | ROZPOCET | [9 empty] | 0
131 | K | 781731810 | Demontáž obkladů z obkladaček cihelných kladených do malty | m2 | 543.2 |  | 0 | CS ÚRS 2023 01 |  | základní |  | 0 | 0 | 0 | 0.0869 | 47.2041 | 16 | K | 2 |  |  |  | ROZPOCET |  |  |  | 0 | 0 | 0 | 0 | 0 | 1 | 0 | 16 | 1007614336
| VV |  | "blok A" 3,8+40,0 |  | 43.8 | [12 empty] | VV | 2 | 2 | True | 0 | ROZPOCET
| VV |  | "blok B,C" 2,6+2,5+46,0+115,5 |  | 166.6 | [12 empty] | VV | 2 | 2 | True | 0 | ROZPOCET
| VV |  | "blok D" 32,1+87,6+169,0 |  | 288.7 | [12 empty] | VV | 2 | 2 | True | 0 | ROZPOCET
| VV |  | "blok E" 3,5+7,6+33,0 |  | 44.1 | [12 empty] | VV | 2 | 2 | True | 0 | ROZPOCET
| VV |  | Součet |  | 543.2 | [12 empty] | VV | 2 | 4 | True | 1 | ROZPOCET
| D | 784 | Dokončovací práce - malby a tapety |  |  |  | 0 |  |  |  |  | 0 |  | 0.0071084 |  | 0 | 2 | D | 1 |  |  |  | ROZPOCET | [9 empty] | 0
132 | K | 784181101 | Základní akrylátová jednonásobná penetrace podkladu v místnostech výšky do 3,80m | m2 | 13.67 |  | 0 | CS ÚRS 2023 01 |  | základní |  | 0 | 0.0002 | 0.002734 | 0 | 0 | 16 | K | 2 |  |  |  | ROZPOCET |  |  |  | 0 | 0 | 0 | 0 | 0 | 1 | 0 | 16 | 1138427508
133 | K | 784211131 | Dvojnásobné bílé malby ze směsí za mokra minimálně otěruvzdorných v místnostech do 3,80 m | m2 | 13.67 |  | 0 | CS ÚRS 2023 01 |  | základní |  | 0 | 0.00032 | 0.0043744 | 0 | 0 | 16 | K | 2 |  |  |  | ROZPOCET |  |  |  | 0 | 0 | 0 | 0 | 0 | 1 | 0 | 16 | -1391199969
| VV |  | "01" 0,54*4*0,5*6 |  | 6.48 | [12 empty] | VV | 2 | 2 | True | 0 | ROZPOCET
| VV |  | "03" (0,54+0,34)*2*0,5 |  | 0.88 | [12 empty] | VV | 2 | 2 | True | 0 | ROZPOCET
| VV |  | "D2" (2,61+0,9)*2*0,5 |  | 3.51 | [12 empty] | VV | 2 | 2 | True | 0 | ROZPOCET
| VV |  | "D1" (1,5+2,05*2)*0,5 |  | 2.8 | [12 empty] | VV | 2 | 2 | True | 0 | ROZPOCET
| VV |  | Součet |  | 13.67 | [12 empty] | VV | 2 | 4 | True | 1 | ROZPOCET
| D | 786 | Dokončovací práce - čalounické úpravy |  |  |  | 0 |  |  |  |  | 0 |  | 2.3578 |  | 0 | 2 | D | 1 |  |  |  | ROZPOCET | [9 empty] | 0
134 | K | 786623011 | Montáž venkovní žaluzie ovládané motorem upevněné na rám okna nebo do žaluziové schránky pl do 4 m2 | kus | 10 |  | 0 | CS ÚRS 2023 01 |  | základní |  | 0 | 0 | 0 | 0 | 0 | 16 | K | 2 |  |  |  | ROZPOCET |  |  |  | 0 | 0 | 0 | 0 | 0 | 1 | 0 | 16 | 650243641
| VV |  | "Ž2" 5 |  | 5 | [12 empty] | VV | 2 | 2 | True | 0 | ROZPOCET
| VV |  | "Ž4" 1 |  | 1 | [12 empty] | VV | 2 | 2 | True | 0 | ROZPOCET
| VV |  | "Ž5" 3 |  | 3 | [12 empty] | VV | 2 | 2 | True | 0 | ROZPOCET
| VV |  | "Ž10" 1 |  | 1 | [12 empty] | VV | 2 | 2 | True | 0 | ROZPOCET
| VV |  | Součet |  | 10 | [12 empty] | VV | 2 | 4 | True | 1 | ROZPOCET
135 | M | 55342529.1 | žaluzie Z-70 ovládaná základním motorem včetně příslušenství plochy do 4,0m2 | m2 | 32.504 |  | 0 |  |  | základní |  | 0 | 0.001 | 0.032504 | 0 | 0 | 32 | M | 2 |  |  |  | ROZPOCET |  |  |  | 0 | 0 | 0 | 0 | 0 | 1 | 0 | 16 | -62563133
| VV |  | "Ž2" 2,34*(1,44+0,315)* 5 |  | 20.534 | [12 empty] | VV | 2 | 2 | True | 0 | ROZPOCET
| VV |  | "Ž5" 1,99*(1,69+0,315)*3 |  | 11.97 | [12 empty] | VV | 2 | 2 | True | 0 | ROZPOCET
| VV |  | Součet |  | 32.504 | [12 empty] | VV | 2 | 4 | True | 1 | ROZPOCET
136 | M | 55342526.1 | žaluzie Z-70 ovládaná základním motorem včetně příslušenství plochy do 2,5m2 | m2 | 4.87 |  | 0 |  |  | základní |  | 0 | 0.001 | 0.00487 | 0 | 0 | 32 | M | 2 |  |  |  | ROZPOCET |  |  |  | 0 | 0 | 0 | 0 | 0 | 1 | 0 | 16 | -125336934
| VV |  | "Ž4" 1,14*(1,74+0,315)* 1 |  | 2.343 | [12 empty] | VV | 2 | 2 | True | 0 | ROZPOCET
| VV |  | "Ž10" 1,44*(1,44+0,315)*1 |  | 2.527 | [12 empty] | VV | 2 | 2 | True | 0 | ROZPOCET
| VV |  | Součet |  | 4.87 | [12 empty] | VV | 2 | 4 | True | 1 | ROZPOCET
137 | K | 786623013 | Montáž venkovní žaluzie ovládané motorem upevněné na rám okna nebo do žaluziové schránky pl přes 4 do 6 m2 | kus | 21 |  | 0 | CS ÚRS 2023 01 |  | základní |  | 0 | 0 | 0 | 0 | 0 | 16 | K | 2 |  |  |  | ROZPOCET |  |  |  | 0 | 0 | 0 | 0 | 0 | 1 | 0 | 16 | -767776879
| VV |  | "Ž3" 10 |  | 10 | [12 empty] | VV | 2 | 2 | True | 0 | ROZPOCET
| VV |  | "Ž6" 1 |  | 1 | [12 empty] | VV | 2 | 2 | True | 0 | ROZPOCET
| VV |  | "Ž7" 10 |  | 10 | [12 empty] | VV | 2 | 2 | True | 0 | ROZPOCET
| VV |  | Součet |  | 21 | [12 empty] | VV | 2 | 4 | True | 1 | ROZPOCET
138 | M | 55342530.1 | žaluzie Z-70 ovládaná základním motorem včetně příslušenství plochy do 5,0m2 | m2 | 100.983 |  | 0 |  |  | základní |  | 0 | 0.001 | 0.10098 | 0 | 0 | 32 | M | 2 |  |  |  | ROZPOCET |  |  |  | 0 | 0 | 0 | 0 | 0 | 1 | 0 | 16 | -689558481
| VV |  | "Ž3" 2,34*(1,74+0,315)*10 |  | 48.087 | [12 empty] | VV | 2 | 2 | True | 0 | ROZPOCET
| VV |  | "Ž6" 2,34*(1,74+0,315)*1 |  | 4.809 | [12 empty] | VV | 2 | 2 | True | 0 | ROZPOCET
| VV |  | "Ž7" 2,34*(1,74+0,315)*10 |  | 48.087 | [12 empty] | VV | 2 | 2 | True | 0 | ROZPOCET
| VV |  | Součet |  | 100.983 | [12 empty] | VV | 2 | 4 | True | 1 | ROZPOCET
139 | K | 786623015 | Montáž venkovní žaluzie ovládané motorem upevněné na rám okna nebo do žaluziové schránky pl přes 6 do 8 m2 | kus | 106 |  | 0 | CS ÚRS 2023 01 |  | základní |  | 0 | 0 | 0 | 0 | 0 | 16 | K | 2 |  |  |  | ROZPOCET |  |  |  | 0 | 0 | 0 | 0 | 0 | 1 | 0 | 16 | 2053807103
| VV |  | "Ž1" 78 |  | 78 | [12 empty] | VV | 2 | 2 | True | 0 | ROZPOCET
| VV |  | "Ž8" 8 |  | 8 | [12 empty] | VV | 2 | 2 | True | 0 | ROZPOCET
| VV |  | "Ž9" 20 |  | 20 | [12 empty] | VV | 2 | 2 | True | 0 | ROZPOCET
| VV |  | Součet |  | 106 | [12 empty] | VV | 2 | 4 | True | 1 | ROZPOCET
140 | M | 55342532.1 | žaluzie Z-70 ovládaná základním motorem včetně příslušenství plochy do 7,0m2 | m2 | 674.088 |  | 0 |  |  | základní |  | 0 | 0.001 | 0.67409 | 0 | 0 | 32 | M | 2 |  |  |  | ROZPOCET |  |  |  | 0 | 0 | 0 | 0 | 0 | 1 | 0 | 16 | 1524090504
| VV |  | "Ž1" 2,4*(2,34+0,315)*78 |  | 497.016 | [12 empty] | VV | 2 | 2 | True | 0 | ROZPOCET
| VV |  | "Ž8" 2,4*(2,27+0,315)*8 |  | 49.632 | [12 empty] | VV | 2 | 2 | True | 0 | ROZPOCET
| VV |  | "Ž9" 2,4*(2,34+0,315)*20 |  | 127.44 | [12 empty] | VV | 2 | 2 | True | 0 | ROZPOCET
| VV |  | Součet |  | 674.088 | [12 empty] | VV | 2 | 4 | True | 1 | ROZPOCET
141 | K | 786623017 | Montáž venkovní žaluzie ovládané motorem upevněné na rám okna nebo do žaluziové schránky pl přes 8 m2 | kus | 23 |  | 0 | CS ÚRS 2023 01 |  | základní |  | 0 | 0 | 0 | 0 | 0 | 16 | K | 2 |  |  |  | ROZPOCET |  |  |  | 0 | 0 | 0 | 0 | 0 | 1 | 0 | 16 | -462265753
| VV |  | "Ž11" 5 |  | 5 | [12 empty] | VV | 2 | 2 | True | 0 | ROZPOCET
| VV |  | "Ž12" 7 |  | 7 | [12 empty] | VV | 2 | 2 | True | 0 | ROZPOCET
| VV |  | "Ž13" 6 |  | 6 | [12 empty] | VV | 2 | 2 | True | 0 | ROZPOCET
| VV |  | "Ž14" 5 |  | 5 | [12 empty] | VV | 2 | 2 | True | 0 | ROZPOCET
| VV |  | Součet |  | 23 | [12 empty] | VV | 2 | 4 | True | 1 | ROZPOCET
142 | M | 55342534.1 | žaluzie Z-70 ovládaná základním motorem včetně příslušenství plochy do 12,0m2 | m2 | 40.196 |  | 0 |  |  | základní |  | 0 | 0.001 | 0.040196 | 0 | 0 | 32 | M | 2 |  |  |  | ROZPOCET |  |  |  | 0 | 0 | 0 | 0 | 0 | 1 | 0 | 16 | 1650131945
| VV |  | "Ž11" 2,37*4,24 |  | 10.049 | [12 empty] | VV | 2 | 2 | True | 0 | ROZPOCET
| VV |  | "Ž12" 2,37*4,24 |  | 10.049 | [12 empty] | VV | 2 | 2 | True | 0 | ROZPOCET
| VV |  | "Ž13" 2,37*4,24 |  | 10.049 | [12 empty] | VV | 2 | 2 | True | 0 | ROZPOCET
| VV |  | "Ž14" 2,37*4,24 |  | 10.049 | [12 empty] | VV | 2 | 2 | True | 0 | ROZPOCET
| VV |  | Součet |  | 40.196 | [12 empty] | VV | 2 | 4 | True | 1 | ROZPOCET
143 | M | 55342535.1 | žaluzie Z-70 ovládaná základním motorem včetně příslušenství plochy do 16,0m2 | m2 | 282.384 |  | 0 |  |  | základní |  | 0 | 0.001 | 0.28238 | 0 | 0 | 32 | M | 2 |  |  |  | ROZPOCET |  |  |  | 0 | 0 | 0 | 0 | 0 | 1 | 0 | 16 | 429334854
| VV |  | "Ž11" 3,6*4,24*4 |  | 61.056 | [12 empty] | VV | 2 | 2 | True | 0 | ROZPOCET
| VV |  | "Ž12" 3,6*4,24*6 |  | 91.584 | [12 empty] | VV | 2 | 2 | True | 0 | ROZPOCET
| VV |  | "Ž13" 3,4*4,24*5 |  | 72.08 | [12 empty] | VV | 2 | 2 | True | 0 | ROZPOCET
| VV |  | "Ž14" 3,4*4,24*4 |  | 57.664 | [12 empty] | VV | 2 | 2 | True | 0 | ROZPOCET
| VV |  | Součet |  | 282.384 | [12 empty] | VV | 2 | 4 | True | 1 | ROZPOCET
144 | K | 786623039 | Montáž žaluziové schránky dl do 1300 mm | kus | 1 |  | 0 | CS ÚRS 2023 01 |  | základní |  | 0 | 0 | 0 | 0 | 0 | 16 | K | 2 |  |  |  | ROZPOCET |  |  |  | 0 | 0 | 0 | 0 | 0 | 1 | 0 | 16 | -971670293
| VV |  | "Ž4" 1 |  | 1 | [12 empty] | VV | 2 | 2 | True | 1 | ROZPOCET
145 | M | 28376719 | kryt podomítkový PUR s izolací XPS 30 mm včetně kotvení pro žaluzii plochy do 3,0m2 š do 2,0m | kus | 1 |  | 0 | CS ÚRS 2023 01 |  | základní |  | 0 | 0.001 | 0.001 | 0 | 0 | 32 | M | 2 |  |  |  | ROZPOCET |  |  |  | 0 | 0 | 0 | 0 | 0 | 1 | 0 | 16 | -842613007
146 | K | 786623041 | Montáž žaluziové schránky dl přes 1300 do 2400 mm | kus | 140 |  | 0 | CS ÚRS 2023 01 |  | základní |  | 0 | 0 | 0 | 0 | 0 | 16 | K | 2 |  |  |  | ROZPOCET |  |  |  | 0 | 0 | 0 | 0 | 0 | 1 | 0 | 16 | 1241824455
| VV |  | "Ž1" 78 |  | 78 | [12 empty] | VV | 2 | 2 | True | 0 | ROZPOCET
| VV |  | "Ž2" 5 |  | 5 | [12 empty] | VV | 2 | 2 | True | 0 | ROZPOCET
| VV |  | "Ž3" 10 |  | 10 | [12 empty] | VV | 2 | 2 | True | 0 | ROZPOCET
| VV |  | "Ž5" 3 |  | 3 | [12 empty] | VV | 2 | 2 | True | 0 | ROZPOCET
| VV |  | "Ž6" 1 |  | 1 | [12 empty] | VV | 2 | 2 | True | 0 | ROZPOCET
| VV |  | "Ž7" 10 |  | 10 | [12 empty] | VV | 2 | 2 | True | 0 | ROZPOCET
| VV |  | "Ž8" 8 |  | 8 | [12 empty] | VV | 2 | 2 | True | 0 | ROZPOCET
| VV |  | "Ž9" 20 |  | 20 | [12 empty] | VV | 2 | 2 | True | 0 | ROZPOCET
| VV |  | "Ž10" 1 |  | 1 | [12 empty] | VV | 2 | 2 | True | 0 | ROZPOCET
| VV |  | "Ž11,12,13,14" 1*4 |  | 4 | [12 empty] | VV | 2 | 2 | True | 0 | ROZPOCET
| VV |  | Součet |  | 140 | [12 empty] | VV | 2 | 4 | True | 1 | ROZPOCET
147 | M | 28376736 | kryt podomítkový PUR s izolací XPS 30 mm včetně kotvení pro žaluzii plochy do 8,0m2 š do 3,0m | kus | 106 |  | 0 | CS ÚRS 2023 01 |  | základní |  | 0 | 0.001 | 0.106 | 0 | 0 | 32 | M | 2 |  |  |  | ROZPOCET |  |  |  | 0 | 0 | 0 | 0 | 0 | 1 | 0 | 16 | -1871825165
| VV |  | "Ž1" 78 |  | 78 | [12 empty] | VV | 2 | 2 | True | 0 | ROZPOCET
| VV |  | "Ž8" 8 |  | 8 | [12 empty] | VV | 2 | 2 | True | 0 | ROZPOCET
| VV |  | "Ž9" 20 |  | 20 | [12 empty] | VV | 2 | 2 | True | 0 | ROZPOCET
| VV |  | Součet |  | 106 | [12 empty] | VV | 2 | 4 | True | 1 | ROZPOCET
148 | M | 28376724 | kryt podomítkový PUR s izolací XPS 30 mm včetně kotvení pro žaluzii plochy do 4,0m2 š do 3,0m | kus | 8 |  | 0 | CS ÚRS 2023 01 |  | základní |  | 0 | 0.001 | 0.008 | 0 | 0 | 32 | M | 2 |  |  |  | ROZPOCET |  |  |  | 0 | 0 | 0 | 0 | 0 | 1 | 0 | 16 | -2035940990
| VV |  | "Ž2" 5 |  | 5 | [12 empty] | VV | 2 | 2 | True | 0 | ROZPOCET
| VV |  | "Ž5" 3 |  | 3 | [12 empty] | VV | 2 | 2 | True | 0 | ROZPOCET
| VV |  | Součet |  | 8 | [12 empty] | VV | 2 | 4 | True | 1 | ROZPOCET
149 | M | 28376720 | kryt podomítkový PUR s izolací XPS 30 mm včetně kotvení pro žaluzii plochy do 3,0m2 š do 3,0m | kus | 1 |  | 0 | CS ÚRS 2023 01 |  | základní |  | 0 | 0.001 | 0.001 | 0 | 0 | 32 | M | 2 |  |  |  | ROZPOCET |  |  |  | 0 | 0 | 0 | 0 | 0 | 1 | 0 | 16 | -1541471488
| VV |  | "Ž10" 1 |  | 1 | [12 empty] | VV | 2 | 2 | True | 1 | ROZPOCET
150 | M | 28376728 | kryt podomítkový PUR s izolací XPS 30 mm včetně kotvení pro žaluzii plochy do 5,0m2 š do 3,0m | kus | 21 |  | 0 | CS ÚRS 2023 01 |  | základní |  | 0 | 0.001 | 0.021 | 0 | 0 | 32 | M | 2 |  |  |  | ROZPOCET |  |  |  | 0 | 0 | 0 | 0 | 0 | 1 | 0 | 16 | 217164957
| VV |  | "Ž3" 10 |  | 10 | [12 empty] | VV | 2 | 2 | True | 0 | ROZPOCET
| VV |  | "Ž6" 1 |  | 1 | [12 empty] | VV | 2 | 2 | True | 0 | ROZPOCET
| VV |  | "Ž7" 10 |  | 10 | [12 empty] | VV | 2 | 2 | True | 0 | ROZPOCET
| VV |  | Součet |  | 21 | [12 empty] | VV | 2 | 4 | True | 1 | ROZPOCET
151 | M | 28376739 | kryt podomítkový PUR s izolací XPS 30 mm včetně kotvení pro žaluzii plochy do 12,0m2 š do 3,0m | kus | 4 |  | 0 | CS ÚRS 2023 01 |  | základní |  | 0 | 0.001 | 0.004 | 0 | 0 | 32 | M | 2 |  |  |  | ROZPOCET |  |  |  | 0 | 0 | 0 | 0 | 0 | 1 | 0 | 16 | -1241021545
| VV |  | "Ž11,12,13,14" 1*4 |  | 4 | [12 empty] | VV | 2 | 2 | True | 1 | ROZPOCET
152 | K | 786623043 | Montáž žaluziové schránky dl přes 2400 do 4000 mm | kus | 19 |  | 0 | CS ÚRS 2023 01 |  | základní |  | 0 | 0 | 0 | 0 | 0 | 16 | K | 2 |  |  |  | ROZPOCET |  |  |  | 0 | 0 | 0 | 0 | 0 | 1 | 0 | 16 | -668151237
| VV |  | "Ž11,12,13,14" 4+6+5+4 |  | 19 | [12 empty] | VV | 2 | 2 | True | 1 | ROZPOCET
153 | M | 28376742 | kryt podomítkový PUR s izolací XPS 30 mm včetně kotvení pro žaluzii plochy do 16,0m2 š do 4,0m | kus | 19 |  | 0 | CS ÚRS 2023 01 |  | základní |  | 0 | 0.001 | 0.019 | 0 | 0 | 32 | M | 2 |  |  |  | ROZPOCET |  |  |  | 0 | 0 | 0 | 0 | 0 | 1 | 0 | 16 | -478429007
154 | K | 786623051 | Montáž obkladové desky ostění nebo krytu pro skrytou montáž vodícího profilu žaluzie | kus | 106 |  | 0 | CS ÚRS 2023 01 |  | základní |  | 0 | 0 | 0 | 0 | 0 | 16 | K | 2 |  |  |  | ROZPOCET |  |  |  | 0 | 0 | 0 | 0 | 0 | 1 | 0 | 16 | 387360795
| VV |  | "Ž1" 78 |  | 78 | [12 empty] | VV | 2 | 2 | True | 0 | ROZPOCET
| VV |  | "Ž8" 8 |  | 8 | [12 empty] | VV | 2 | 2 | True | 0 | ROZPOCET
| VV |  | "Ž9" 20 |  | 20 | [12 empty] | VV | 2 | 2 | True | 0 | ROZPOCET
| VV |  | Součet |  | 106 | [12 empty] | VV | 2 | 4 | True | 1 | ROZPOCET
155 | M | NVA.0044551.URS | Hliníkový krycí plech tl. 1,5mm pro žaluzii š 2400mm v 2400mm, lakovaný do barvy RAL, včetně bočnic a držáků krycího plechu a všech doplňků | kus | 106 |  | 0 |  |  | základní |  | 0 | 0.00986 | 1.0452 | 0 | 0 | 32 | M | 2 |  |  |  | ROZPOCET |  |  |  | 0 | 0 | 0 | 0 | 0 | 1 | 0 | 16 | 555413025
156 | K | 786624111 | Montáž lamelové žaluzie do oken zdvojených dřevěných otevíravých, sklápěcích a vyklápěcích | m2 | 13.543 |  | 0 | CS ÚRS 2023 01 |  | základní |  | 0 | 0 | 0 | 0 | 0 | 16 | K | 2 |  |  |  | ROZPOCET |  |  |  | 0 | 0 | 0 | 0 | 0 | 1 | 0 | 16 | -492206118
| VV |  | "C1" 1,14*0,54*22 |  | 13.543 | [12 empty] | VV | 2 | 2 | True | 1 | ROZPOCET
157 | M | 55346200.1 | žaluzie horizontální interiérové vč.všech doplňků, podrobný popis odk.C1 | m2 | 13.543 |  | 0 |  |  | základní |  | 0 | 0.0013 | 0.017606 | 0 | 0 | 32 | M | 2 |  |  |  | ROZPOCET |  |  |  | 0 | 0 | 0 | 0 | 0 | 1 | 0 | 16 | -1299755214
158 | K | 998786203 | Přesun hmot procentní pro stínění a čalounické úpravy v objektech v přes 12 do 24 m | % |  |  | 0 | CS ÚRS 2023 01 |  | základní |  | 0 | 0 | 0 | 0 | 0 | 16 | K | 2 |  |  |  | ROZPOCET |  |  |  | 0 | 0 | 0 | 0 | 0 | 1 | 0 | 16 | -972512702
| D | 789 | Povrchové úpravy ocelových konstrukcí a technologických zařízení |  |  |  | 0 |  |  |  |  | 0 |  | 0.11597 |  | 0 | 2 | D | 1 |  |  |  | ROZPOCET | [9 empty] | 0
159 | K | 789325210 | Nátěr ocelových konstrukcí třídy I základní | m2 | 31.86 |  | 0 | CS ÚRS 2023 01 |  | základní |  | 0 | 0.00054 | 0.017204 | 0 | 0 | 16 | K | 2 |  |  |  | ROZPOCET |  |  |  | 0 | 0 | 0 | 0 | 0 | 1 | 0 | 16 | -740726648
160 | K | 789325220 | Nátěr ocelových konstrukcí třídy I krycí (vrchní) | m2 | 31.86 |  | 0 | CS ÚRS 2023 01 |  | základní |  | 0 | 0.00027 | 0.0086022 | 0 | 0 | 16 | K | 2 |  |  |  | ROZPOCET |  |  |  | 0 | 0 | 0 | 0 | 0 | 1 | 0 | 16 | -182605956
161 | K | 789421531 | Žárové stříkání ocelových konstrukcí | m2 | 31.86 |  | 0 | CS ÚRS 2023 01 |  | základní |  | 0 | 0.00283 | 0.090164 | 0 | 0 | 16 | K | 2 |  |  |  | ROZPOCET |  |  |  | 0 | 0 | 0 | 0 | 0 | 1 | 0 | 16 | 113742120
| VV |  | blok A-mříže | [14 empty] | VV | 2 | 1 | True | 0 | ROZPOCET
| VV |  | 2,6*2,7*4 |  | 28.08 | [12 empty] | VV | 2 | 2 | True | 0 | ROZPOCET
| VV |  | 1,4*2,7 |  | 3.78 | [12 empty] | VV | 2 | 2 | True | 0 | ROZPOCET
| VV |  | Součet |  | 31.86 | [12 empty] | VV | 2 | 4 | True | 1 | ROZPOCET
| D | VRN | Vedlejší rozpočtové náklady |  |  |  | 0 |  |  |  |  | 0 |  | 0 |  | 0 | 5 | D | 0 |  |  |  | ROZPOCET | [9 empty] | 0
| D | VRN1 | Průzkumné, geodetické a projektové práce |  |  |  | 0 |  |  |  |  | 0 |  | 0 |  | 0 | 5 | D | 1 |  |  |  | ROZPOCET | [9 empty] | 0
162 | K | 013254000 | Dokumentace skutečného provedení stavby náklady na vyhotovení dokumentace skuteč.provedení stavby a její předání objednateli v požadované formě a požadovaném počtu. Dokumentace skutečného provedení stavby | Kč | 1 |  | 0 | CS ÚRS 2023 01 |  | základní |  | 0 | 0 | 0 | 0 | 0 | 1024 | K | 2 |  |  |  | ROZPOCET |  |  |  | 0 | 0 | 0 | 0 | 0 | 1 | 0 | 1024 | 1620585269
| D | VRN3 | Zařízení staveniště |  |  |  | 0 |  |  |  |  | 0 |  | 0 |  | 0 | 5 | D | 1 |  |  |  | ROZPOCET | [9 empty] | 0
163 | K | 031002000 | Související práce pro zařízení staveniště | Kč | 1 |  | 0 | CS ÚRS 2023 01 |  | základní |  | 0 | 0 | 0 | 0 | 0 | 1024 | K | 2 |  |  |  | ROZPOCET |  |  |  | 0 | 0 | 0 | 0 | 0 | 1 | 0 | 1024 | 2079839095
164 | K | 032002000 | Vybavení staveniště | Kč | 1 |  | 0 | CS ÚRS 2023 01 |  | základní |  | 0 | 0 | 0 | 0 | 0 | 1024 | K | 2 |  |  |  | ROZPOCET |  |  |  | 0 | 0 | 0 | 0 | 0 | 1 | 0 | 1024 | -514165477
165 | K | 034002000 | Zabezpečení staveniště | Kč | 1 |  | 0 | CS ÚRS 2023 01 |  | základní |  | 0 | 0 | 0 | 0 | 0 | 1024 | K | 2 |  |  |  | ROZPOCET |  |  |  | 0 | 0 | 0 | 0 | 0 | 1 | 0 | 1024 | -1921952931
166 | K | 039002000 | Zrušení zařízení staveniště | Kč | 1 |  | 0 | CS ÚRS 2023 01 |  | základní |  | 0 | 0 | 0 | 0 | 0 | 1024 | K | 2 |  |  |  | ROZPOCET |  |  |  | 0 | 0 | 0 | 0 | 0 | 1 | 0 | 1024 | 1245496862
| D | VRN4 | Inženýrská činnost |  |  |  | 0 |  |  |  |  | 0 |  | 0 |  | 0 | 5 | D | 1 |  |  |  | ROZPOCET | [9 empty] | 0
167 | K | 043194000 | Odtržné zkoušky | Kč | 1 |  | 0 | CS ÚRS 2023 01 |  | základní |  | 0 | 0 | 0 | 0 | 0 | 1024 | K | 2 |  |  |  | ROZPOCET |  |  |  | 0 | 0 | 0 | 0 | 0 | 1 | 0 | 1024 | -96586647
168 | K | 045002000 | Kompletační a koordinační činnost | Kč | 1 |  | 0 | CS ÚRS 2023 01 |  | základní |  | 0 | 0 | 0 | 0 | 0 | 1024 | K | 2 |  |  |  | ROZPOCET |  |  |  | 0 | 0 | 0 | 0 | 0 | 1 | 0 | 1024 | 215342412
| D | VRN7 | Provozní vlivy |  |  |  | 0 |  |  |  |  | 0 |  | 0 |  | 0 | 5 | D | 1 |  |  |  | ROZPOCET | [9 empty] | 0
169 | K | 070001000 | Provozní vlivy | Kč | 1 |  | 0 | CS ÚRS 2023 01 |  | základní |  | 0 | 0 | 0 | 0 | 0 | 1024 | K | 2 |  |  |  | ROZPOCET |  |  |  | 0 | 0 | 0 | 0 | 0 | 1 | 0 | 1024 | -1101535721

## 02 - Silnoproudá elektrot...
{c46b1a98-be89-4b6e-b5eb-a4964bdfdc89}
2
| KRYCÍ LIST SOUPISU PRACÍ | [7 empty] | v --- níže se nacházejí doplnkové a pomocné údaje k sestavám --- v | [8 empty] | False
Stavba:
Zlepšení tepelně technických vlastností obvodových konstrukcí ZŠ Vyhlídka
Objekt:
01 - Uznatelné náklady
Soupis:
02 - Silnoproudá elektrotechnika
| KSO: |  |  |  |  | CC-CZ:
| Místo: |  | Valašské Meziříčí |  |  | Datum: | 4. 1. 2023
| Zadavatel: |  |  |  |  | IČ:
|  | Město Valaské Meziříčí |  |  |  | DIČ:
| Uchazeč: |  |  |  |  | IČ: | Vyplň údaj
|  | Vyplň údaj |  |  |  | DIČ: | Vyplň údaj
| Projektant: |  |  |  |  | IČ:
|  | Ing.arch.Petr Klier |  |  |  | DIČ:
| Zpracovatel: |  |  |  |  | IČ:
|  | Fajfrová Irena |  |  |  | DIČ:
Poznámka:
| Cena bez DPH | [5 empty] | 0
|  |  | Základ daně |  |  | Sazba daně | Výše daně
| DPH | základní | 0 |  |  | 21% | 0
|  | snížená | 0 |  |  | 15% | 0
|  | zákl. přenesená | 0 |  |  | 21% | 0
|  | sníž. přenesená | 0 |  |  | 15% | 0
|  | nulová | 0 |  |  | 0% | 0
| Cena s DPH |  |  | v | CZK |  | 0
| Projektant |  |  | Zpracovatel
| Datum a podpis: |  | Razítko | Datum a podpis: |  |  | Razítko
| Objednavatel |  |  | Uchazeč
| Datum a podpis: |  | Razítko | Datum a podpis: |  |  | Razítko
REKAPITULACE ČLENĚNÍ SOUPISU PRACÍ
Stavba:
Zlepšení tepelně technických vlastností obvodových konstrukcí ZŠ Vyhlídka
Objekt:
01 - Uznatelné náklady
Soupis:
02 - Silnoproudá elektrotechnika
Místo: |  |  | Valašské Meziříčí |  |  | Datum: | 4. 1. 2023
Zadavatel: |  |  | Město Valaské Meziříčí |  |  | Projektant: | Ing.arch.Petr Klier
Uchazeč: |  |  | Vyplň údaj |  |  | Zpracovatel: | Fajfrová Irena
Kód dílu - Popis | [6 empty] | Cena celkem [CZK]
Náklady ze soupisu prací | [6 empty] | 0 | [11 empty] | -1
| PSV - Práce a dodávky PSV | [5 empty] | 0
| 741 - Elektroinstalace - silnoproud | [5 empty] | 0
SOUPIS PRACÍ
Stavba:
Zlepšení tepelně technických vlastností obvodových konstrukcí ZŠ Vyhlídka
Objekt:
01 - Uznatelné náklady
Soupis:
02 - Silnoproudá elektrotechnika
Místo: |  |  | Valašské Meziříčí |  |  | Datum: | 4. 1. 2023
Zadavatel: |  |  | Město Valaské Meziříčí |  |  | Projektant: | Ing.arch.Petr Klier
Uchazeč: |  |  | Vyplň údaj |  |  | Zpracovatel: | Fajfrová Irena
PČ | Typ | Kód | Popis | MJ | Množství | J.cena [CZK] | Cena celkem [CZK] | Cenová soustava |  | DPH | J. Nh [h] | Nh celkem [h] | J. hmotnost [t] | Hmotnost celkem [t] | J. suť [t] | Suť Celkem [t]
Náklady soupisu celkem | [6 empty] | 0 |  |  |  |  | 0 |  | 0 |  | 0 |  | D | -1 | [7 empty] | 0
| D | PSV | Práce a dodávky PSV |  |  |  | 0 |  |  |  |  | 0 |  | 0 |  | 0 | 2 | D | 0 | ROZPOCET | [6 empty] | 0
| D | 741 | Elektroinstalace - silnoproud |  |  |  | 0 |  |  |  |  | 0 |  | 0 |  | 0 | 2 | D | 1 | ROZPOCET | [6 empty] | 0
1 | K | 7413720R1 | Elektro část viz.příloha | kpl | 1 |  | 0 |  |  | základní |  | 0 | 0 | 0 | 0 | 0 | 16 | K | 2 | ROZPOCET | 0 | 0 | 0 | 0 | 0 | 1 | 0 | 16 | -914328332
2 | K | 7413720R2 | rozvody elektroinstalace - vnitřní rozvody pro žalutie viz.příloha | kpl | 1 |  | 0 |  |  | základní |  | 0 | 0 | 0 | 0 | 0 | 16 | K | 2 | ROZPOCET | 0 | 0 | 0 | 0 | 0 | 1 | 0 | 16 | -920695203

## 02 - Neuznatelné náklady
[18 empty] | {59ec779a-0ca7-4922-8145-438cecddeef7} | [5 empty] | dl | 202 | 2
[18 empty] | 2 | [5 empty] | ch | 45 | 2
| KRYCÍ LIST SOUPISU PRACÍ | [7 empty] | v --- níže se nacházejí doplnkové a pomocné údaje k sestavám --- v | [8 empty] | False | [5 empty] | k | 7,542 | 2
[24 empty] | n | 72,223 | 2
| Stavba: | [22 empty] | o | 239,43 | 2
|  | Zlepšení tepelně technických vlastností obvodových konstrukcí ZŠ Vyhlídka | [21 empty] | r | 238,08 | 2
| Objekt: | [22 empty] | s | 1,35 | 2
02 - Neuznatelné náklady
| KSO: |  |  |  |  | CC-CZ:
| Místo: |  | Valašské Meziříčí |  |  | Datum: | 4. 1. 2023
| Zadavatel: |  |  |  |  | IČ:
|  | Město Valaské Meziříčí |  |  |  | DIČ:
| Uchazeč: |  |  |  |  | IČ: | Vyplň údaj
|  | Vyplň údaj |  |  |  | DIČ: | Vyplň údaj
| Projektant: |  |  |  |  | IČ:
|  | Ing.arch.Petr Klier |  |  |  | DIČ:
| Zpracovatel: |  |  |  |  | IČ:
|  | Fajfrová Irena |  |  |  | DIČ:
Poznámka:
| Cena bez DPH | [5 empty] | 0
|  |  | Základ daně |  |  | Sazba daně | Výše daně
| DPH | základní | 0 |  |  | 21% | 0
|  | snížená | 0 |  |  | 15% | 0
|  | zákl. přenesená | 0 |  |  | 21% | 0
|  | sníž. přenesená | 0 |  |  | 15% | 0
|  | nulová | 0 |  |  | 0% | 0
| Cena s DPH |  |  | v | CZK |  | 0
| Projektant |  |  | Zpracovatel
| Datum a podpis: |  | Razítko | Datum a podpis: |  |  | Razítko
| Objednavatel |  |  | Uchazeč
| Datum a podpis: |  | Razítko | Datum a podpis: |  |  | Razítko
REKAPITULACE ČLENĚNÍ SOUPISU PRACÍ
Stavba:
Zlepšení tepelně technických vlastností obvodových konstrukcí ZŠ Vyhlídka
Objekt:
02 - Neuznatelné náklady
Místo: |  |  | Valašské Meziříčí |  |  | Datum: | 4. 1. 2023
Zadavatel: |  |  | Město Valaské Meziříčí |  |  | Projektant: | Ing.arch.Petr Klier
Uchazeč: |  |  | Vyplň údaj |  |  | Zpracovatel: | Fajfrová Irena
Kód dílu - Popis | [6 empty] | Cena celkem [CZK]
Náklady ze soupisu prací | [6 empty] | 0 | [11 empty] | -1
| HSV - Práce a dodávky HSV | [5 empty] | 0
| 1 - Zemní práce | [5 empty] | 0
| 2 - Zakládání | [5 empty] | 0
| 3 - Svislé a kompletní konstrukce | [5 empty] | 0
| 5 - Komunikace pozemní | [5 empty] | 0
| 6 - Úpravy povrchů, podlahy a osazování výplní | [5 empty] | 0
| 8 - Trubní vedení | [5 empty] | 0
| 9 - Ostatní konstrukce a práce, bourání | [5 empty] | 0
| 997 - Přesun sutě | [5 empty] | 0
| 998 - Přesun hmot | [5 empty] | 0
| PSV - Práce a dodávky PSV | [5 empty] | 0
| 762 - Konstrukce tesařské | [5 empty] | 0
| 764 - Konstrukce klempířské | [5 empty] | 0
| 765 - Krytina skládaná | [5 empty] | 0
| 767 - Konstrukce zámečnické | [5 empty] | 0
| 781 - Dokončovací práce - obklady | [5 empty] | 0
| 783 - Dokončovací práce - nátěry | [5 empty] | 0
| 789 - Povrchové úpravy ocelových konstrukcí a technologických zařízení | [5 empty] | 0
| VRN - Vedlejší rozpočtové náklady | [5 empty] | 0
| VRN1 - Průzkumné, geodetické a projektové práce | [5 empty] | 0
| VRN4 - Inženýrská činnost | [5 empty] | 0
| VRN9 - Ostatní náklady | [5 empty] | 0
SOUPIS PRACÍ
Stavba:
Zlepšení tepelně technických vlastností obvodových konstrukcí ZŠ Vyhlídka
Objekt:
02 - Neuznatelné náklady
Místo: |  |  | Valašské Meziříčí |  |  | Datum: | 4. 1. 2023
Zadavatel: |  |  | Město Valaské Meziříčí |  |  | Projektant: | Ing.arch.Petr Klier
Uchazeč: |  |  | Vyplň údaj |  |  | Zpracovatel: | Fajfrová Irena
PČ | Typ | Kód | Popis | MJ | Množství | J.cena [CZK] | Cena celkem [CZK] | Cenová soustava |  | DPH | J. Nh [h] | Nh celkem [h] | J. hmotnost [t] | Hmotnost celkem [t] | J. suť [t] | Suť Celkem [t]
Náklady soupisu celkem | [6 empty] | 0 |  |  |  |  | 0 |  | 577.1813 |  | 88.3309 |  | D | -1 | [13 empty] | 0
| D | HSV | Práce a dodávky HSV |  |  |  | 0 |  |  |  |  | 0 |  | 575.9975 |  | 84.4327 | 1 | D | 0 |  |  |  | ROZPOCET | [9 empty] | 0
| D | 1 | Zemní práce |  |  |  | 0 |  |  |  |  | 0 |  | 0.0045 |  | 77.6905 | 1 | D | 1 |  |  |  | ROZPOCET | [9 empty] | 0
1 | K | 111251102 | Odstranění křovin a stromů průměru kmene do 100 mm i s kořeny sklonu terénu do 1:5 z celkové plochy přes 100 do 500 m2 strojně | m2 | 150 |  | 0 | CS ÚRS 2023 01 |  | základní |  | 0 | 0 | 0 | 0 | 0 | 4 | K | 2 |  |  |  | ROZPOCET |  |  |  | 0 | 0 | 0 | 0 | 0 | 1 | 0 | 4 | -302361882
2 | K | 111209111 | Spálení proutí a klestu | m2 | 150 |  | 0 | CS ÚRS 2023 01 |  | základní |  | 0 | 3e-05 | 0.0045 | 0 | 0 | 4 | K | 2 |  |  |  | ROZPOCET |  |  |  | 0 | 0 | 0 | 0 | 0 | 1 | 0 | 4 | 317116706
3 | K | 113106121 | Rozebrání dlažeb z betonových nebo kamenných dlaždic komunikací pro pěší ručně | m2 | 202 |  | 0 | CS ÚRS 2023 01 |  | základní |  | 0 | 0 | 0 | 0.255 | 51.51 | 4 | K | 2 |  |  |  | ROZPOCET |  |  |  | 0 | 0 | 0 | 0 | 0 | 1 | 0 | 4 | -1371279828
| VV |  | okapový chodník | [14 empty] | VV | 2 | 1 | True | 0 | ROZPOCET
| VV |  | 49,3*0,5 |  | 24.65 | [12 empty] | VV | 2 | 2 | True | 0 | ROZPOCET
| VV |  | 47,442*0,5 |  | 23.721 | [12 empty] | VV | 2 | 2 | True | 0 | ROZPOCET
| VV |  | 61,75*0,5 |  | 30.875 | [12 empty] | VV | 2 | 2 | True | 0 | ROZPOCET
| VV |  | 79,81*0,5 |  | 39.905 | [12 empty] | VV | 2 | 2 | True | 0 | ROZPOCET
| VV |  | (0,946+1,14+5,214+0,5)*0,5 |  | 3.9 | [12 empty] | VV | 2 | 2 | True | 0 | ROZPOCET
| VV |  | (49,24+0,5)*0,5 |  | 24.87 | [12 empty] | VV | 2 | 2 | True | 0 | ROZPOCET
| VV |  | 14,5*0,5 |  | 7.25 | [12 empty] | VV | 2 | 2 | True | 0 | ROZPOCET
| VV |  | (7,611+7,91)*0,5 |  | 7.761 | [12 empty] | VV | 2 | 2 | True | 0 | ROZPOCET
| VV |  | (6,2+11,5+0,5+0,83+8,85)*0,5 |  | 13.94 | [12 empty] | VV | 2 | 2 | True | 0 | ROZPOCET
| VV |  | (8,85+0,5+37,63)*0,5 |  | 23.49 | [12 empty] | VV | 2 | 2 | True | 0 | ROZPOCET
| VV |  | Součet |  | 200.362 | [12 empty] | VV | 2 | 4 | True | 0 | ROZPOCET
| VV | dl | 202 |  | 202 | [12 empty] | VV | 2 | 2 | True | 1 | ROZPOCET
4 | K | 113106123 | Rozebrání dlažeb ze zámkových dlaždic komunikací pro pěší ručně | m2 | 45 |  | 0 | CS ÚRS 2023 01 |  | základní |  | 0 | 0 | 0 | 0.26 | 11.7 | 4 | K | 2 |  |  |  | ROZPOCET |  |  |  | 0 | 0 | 0 | 0 | 0 | 1 | 0 | 4 | 1369266127
| VV |  | chodník | [14 empty] | VV | 2 | 1 | True | 0 | ROZPOCET
| VV |  | blok D sever | [14 empty] | VV | 2 | 1 | True | 0 | ROZPOCET
| VV |  | (3,35+0,47+0,85+1,35+2,34)*0,6 |  | 5.016 | [12 empty] | VV | 2 | 2 | True | 0 | ROZPOCET
| VV |  | blok D východ | [14 empty] | VV | 2 | 1 | True | 0 | ROZPOCET
| VV |  | (54,652-14,0)*0,6 |  | 24.391 | [12 empty] | VV | 2 | 2 | True | 0 | ROZPOCET
| VV |  | blko E jižní | [14 empty] | VV | 2 | 1 | True | 0 | ROZPOCET
| VV |  | 19,495*0,6 |  | 11.697 | [12 empty] | VV | 2 | 2 | True | 0 | ROZPOCET
| VV |  | Součet |  | 41.104 | [12 empty] | VV | 2 | 4 | True | 0 | ROZPOCET
| VV | ch | 45 |  | 45 | [12 empty] | VV | 2 | 2 | True | 1 | ROZPOCET
5 | K | 113107111 | Odstranění podkladu z kameniva těženého tl 100 mm ručně | m2 | 45 |  | 0 | CS ÚRS 2023 01 |  | základní |  | 0 | 0 | 0 | 0.18 | 8.1 | 4 | K | 2 |  |  |  | ROZPOCET |  |  |  | 0 | 0 | 0 | 0 | 0 | 1 | 0 | 4 | -746292400
| VV |  | ch |  | 45 | [12 empty] | VV | 2 | 2 | True | 1 | ROZPOCET
6 | K | 113107122 | Odstranění podkladu z kameniva drceného tl 200 mm ručně | m2 | 7.542 |  | 0 | CS ÚRS 2023 01 |  | základní |  | 0 | 0 | 0 | 0.29 | 2.1872 | 4 | K | 2 |  |  |  | ROZPOCET |  |  |  | 0 | 0 | 0 | 0 | 0 | 1 | 0 | 4 | -1504929991
| VV |  | k |  | 7.542 | [12 empty] | VV | 2 | 2 | True | 1 | ROZPOCET
7 | K | 113107130 | Odstranění podkladu z betonu prostého tl 100 mm ručně | m2 | 7.542 |  | 0 | CS ÚRS 2023 01 |  | základní |  | 0 | 0 | 0 | 0.24 | 1.8101 | 4 | K | 2 |  |  |  | ROZPOCET |  |  |  | 0 | 0 | 0 | 0 | 0 | 1 | 0 | 4 | -549678290
| VV |  | k |  | 7.542 | [12 empty] | VV | 2 | 2 | True | 1 | ROZPOCET
8 | K | 113107143 | Odstranění podkladu živičného tl 150 mm ručně | m2 | 7.542 |  | 0 | CS ÚRS 2023 01 |  | základní |  | 0 | 0 | 0 | 0.316 | 2.3833 | 4 | K | 2 |  |  |  | ROZPOCET |  |  |  | 0 | 0 | 0 | 0 | 0 | 1 | 0 | 4 | 1031244710
| VV |  | blok C jih | [14 empty] | VV | 2 | 1 | True | 0 | ROZPOCET
| VV |  | 0,6*12,57 |  | 7.542 | [12 empty] | VV | 2 | 2 | True | 0 | ROZPOCET
| VV | k | Součet |  | 7.542 | [12 empty] | VV | 2 | 4 | True | 1 | ROZPOCET
9 | K | 132211401 | Hloubená vykopávka pod základy v hornině třídy těžitelnosti I skupiny 3 ručně | m3 | 238.08 |  | 0 | CS ÚRS 2023 01 |  | základní |  | 0 | 0 | 0 | 0 | 0 | 4 | K | 2 |  |  |  | ROZPOCET |  |  |  | 0 | 0 | 0 | 0 | 0 | 1 | 0 | 4 | 1826143979
| VV |  | odkop pro izolaci | [14 empty] | VV | 2 | 1 | True | 0 | ROZPOCET
| VV | r | (405+75+16)*0,8*0,6 |  | 238.08 | [12 empty] | VV | 2 | 2 | True | 1 | ROZPOCET
10 | K | 133212811 | Hloubení nezapažených šachet v hornině třídy těžitelnosti I skupiny 3 plocha výkopu do 4 m2 ručně | m3 | 1.35 |  | 0 | CS ÚRS 2023 01 |  | základní |  | 0 | 0 | 0 | 0 | 0 | 4 | K | 2 |  |  |  | ROZPOCET |  |  |  | 0 | 0 | 0 | 0 | 0 | 1 | 0 | 4 | 667725041
| VV |  | pro patky oplocení | [14 empty] | VV | 2 | 1 | True | 0 | ROZPOCET
| VV | s | 0,5*0,5*0,9*6 |  | 1.35 | [12 empty] | VV | 2 | 2 | True | 1 | ROZPOCET
12 | K | 162301501 | Vodorovné přemístění křovin do 5 km D kmene do 100 mm | m2 | 150 |  | 0 | CS ÚRS 2023 01 |  | základní |  | 0 | 0 | 0 | 0 | 0 | 4 | K | 2 |  |  |  | ROZPOCET |  |  |  | 0 | 0 | 0 | 0 | 0 | 1 | 0 | 4 | -8918330
13 | K | 162751117 | Vodorovné přemístění přes 9 000 do 10000 m výkopku/sypaniny z horniny třídy těžitelnosti I skupiny 1 až 3 | m3 | 239.43 |  | 0 | CS ÚRS 2023 01 |  | základní |  | 0 | 0 | 0 | 0 | 0 | 4 | K | 2 |  |  |  | ROZPOCET |  |  |  | 0 | 0 | 0 | 0 | 0 | 1 | 0 | 4 | -211568869
| VV | o | r+s |  | 239.43 | [12 empty] | VV | 2 | 2 | True | 1 | ROZPOCET
14 | K | 162751119 | Příplatek k vodorovnému přemístění výkopku/sypaniny z horniny třídy těžitelnosti I skupiny 1 až 3 ZKD 1000 m přes 10000 m | m3 | 1197.15 |  | 0 | CS ÚRS 2023 01 |  | základní |  | 0 | 0 | 0 | 0 | 0 | 4 | K | 2 |  |  |  | ROZPOCET |  |  |  | 0 | 0 | 0 | 0 | 0 | 1 | 0 | 4 | 144737084
| VV |  | o*5 |  | 1197.15 | [12 empty] | VV | 2 | 2 | True | 1 | ROZPOCET
15 | K | 171251201 | Uložení sypaniny na skládky nebo meziskládky | m3 | 239.43 |  | 0 | CS ÚRS 2023 01 |  | základní |  | 0 | 0 | 0 | 0 | 0 | 4 | K | 2 |  |  |  | ROZPOCET |  |  |  | 0 | 0 | 0 | 0 | 0 | 1 | 0 | 4 | -1040393101
| VV |  | o |  | 239.43 | [12 empty] | VV | 2 | 2 | True | 1 | ROZPOCET
16 | K | 171201231 | Poplatek za uložení zeminy a kamení na recyklační skládce (skládkovné) kód odpadu 17 05 04 | t | 399.848 |  | 0 | CS ÚRS 2023 01 |  | základní |  | 0 | 0 | 0 | 0 | 0 | 4 | K | 2 |  |  |  | ROZPOCET |  |  |  | 0 | 0 | 0 | 0 | 0 | 1 | 0 | 4 | -886979802
| VV |  | o*1,67 |  | 399.848 | [12 empty] | VV | 2 | 2 | True | 1 | ROZPOCET
| D | 2 | Zakládání |  |  |  | 0 |  |  |  |  | 0 |  | 427.3522 |  | 0 | 1 | D | 1 |  |  |  | ROZPOCET | [9 empty] | 0
17 | K | 211531111 | Výplň odvodňovacích žeber nebo trativodů kamenivem hrubým drceným frakce 16 až 63 mm | m3 | 80 |  | 0 | CS ÚRS 2023 01 |  | základní |  | 0 | 1.63 | 130.4 | 0 | 0 | 4 | K | 2 |  |  |  | ROZPOCET |  |  |  | 0 | 0 | 0 | 0 | 0 | 1 | 0 | 4 | -237624038
| VV |  | 500*0,4*0,4 |  | 80 | [12 empty] | VV | 2 | 2 | True | 1 | ROZPOCET
18 | K | 211561111 | Výplň odvodňovacích žeber nebo trativodů kamenivem frakce 4-16mm | m3 | 40 |  | 0 | CS ÚRS 2023 01 |  | základní |  | 0 | 1.665 | 66.6 | 0 | 0 | 4 | K | 2 |  |  |  | ROZPOCET |  |  |  | 0 | 0 | 0 | 0 | 0 | 1 | 0 | 4 | -535372187
| VV |  | 500*0,4*0,2 |  | 40 | [12 empty] | VV | 2 | 2 | True | 1 | ROZPOCET
19 | K | 211571111 | Výplň odvodňovacích žeber nebo trativodů štěrkopískem tříděným | m3 | 118.08 |  | 0 | CS ÚRS 2023 01 |  | základní |  | 0 | 1.9205 | 226.7726 | 0 | 0 | 4 | K | 2 |  |  |  | ROZPOCET |  |  |  | 0 | 0 | 0 | 0 | 0 | 1 | 0 | 4 | 152175873
| VV |  | r-80,0-40,0 |  | 118.08 | [12 empty] | VV | 2 | 2 | True | 1 | ROZPOCET
20 | K | 212755215 | Trativody z drenážních trubek plastových flexibilních D 125 mm bez lože | m | 500 |  | 0 | CS ÚRS 2023 01 |  | základní |  | 0 | 0.00073 | 0.365 | 0 | 0 | 4 | K | 2 |  |  |  | ROZPOCET |  |  |  | 0 | 0 | 0 | 0 | 0 | 1 | 0 | 4 | 1423510752
| VV |  | 500 |  | 500 | [12 empty] | VV | 2 | 2 | True | 1 | ROZPOCET
21 | K | 275313611 | Základové patky z betonu tř. C 16/20 | m3 | 1.397 |  | 0 | CS ÚRS 2023 01 |  | základní |  | 0 | 2.301 | 3.2145 | 0 | 0 | 4 | K | 2 |  |  |  | ROZPOCET |  |  |  | 0 | 0 | 0 | 0 | 0 | 1 | 0 | 4 | 1355976121
| VV |  | pro patky oplocení | [14 empty] | VV | 2 | 1 | True | 0 | ROZPOCET
| VV |  | 0,5*0,5*0,9*6*1,035 |  | 1.397 | [12 empty] | VV | 2 | 2 | True | 1 | ROZPOCET
| D | 3 | Svislé a kompletní konstrukce |  |  |  | 0 |  |  |  |  | 0 |  | 1.8374 |  | 0 | 1 | D | 1 |  |  |  | ROZPOCET | [9 empty] | 0
22 | K | 338171121 | Osazování sloupků a vzpěr plotových ocelových v 2,60 m se zalitím MC | kus | 6 |  | 0 | CS ÚRS 2023 01 |  | základní |  | 0 | 0.00702 | 0.04212 | 0 | 0 | 4 | K | 2 |  |  |  | ROZPOCET |  |  |  | 0 | 0 | 0 | 0 | 0 | 1 | 0 | 4 | -2070807729
23 | M | 553422571 | sloupek plotový DN60 vč.povrch.úpravy,úchytů,víček a všech doplňků | kus | 6 |  | 0 |  |  | základní |  | 0 | 0.004 | 0.024 | 0 | 0 | 8 | M | 2 |  |  |  | ROZPOCET |  |  |  | 0 | 0 | 0 | 0 | 0 | 1 | 0 | 4 | -114799619
24 | K | 348181R01 | Mont+dod výplň vstupní branky a brány tahokov TR 62x21x2,5m2 | m2 | 11.5 |  | 0 |  |  | základní |  | 0 | 0 | 0 | 0 | 0 | 4 | K | 2 |  |  |  | ROZPOCET |  |  |  | 0 | 0 | 0 | 0 | 0 | 1 | 0 | 4 | -938135812
| VV |  | 1,5+5,0*2 |  | 11.5 | [12 empty] | VV | 2 | 2 | True | 1 | ROZPOCET
25 | K | 348181R02 | Demontáž stávající výplňě vstupní branky a brány | m2 | 11.5 |  | 0 |  |  | základní |  | 0 | 0 | 0 | 0 | 0 | 4 | K | 2 |  |  |  | ROZPOCET |  |  |  | 0 | 0 | 0 | 0 | 0 | 1 | 0 | 4 | -2087791661
| VV |  | 1,5+5,0*2 |  | 11.5 | [12 empty] | VV | 2 | 2 | True | 1 | ROZPOCET
26 | K | 34827261R | Mont+dod zákrytové desky 300/800/60mm | m | 43 |  | 0 |  |  | základní |  | 0 | 0.04074 | 1.7518 | 0 | 0 | 4 | K | 2 |  |  |  | ROZPOCET |  |  |  | 0 | 0 | 0 | 0 | 0 | 1 | 0 | 4 | -617455636
| VV |  | 1,1+10,48 |  | 11.58 | [12 empty] | VV | 2 | 2 | True | 0 | ROZPOCET
| VV |  | (0,35+0,8*2+0,6+9,85)*2 |  | 24.8 | [12 empty] | VV | 2 | 2 | True | 0 | ROZPOCET
| VV |  | 6,38 |  | 6.38 | [12 empty] | VV | 2 | 2 | True | 0 | ROZPOCET
| VV |  | Součet |  | 42.76 | [12 empty] | VV | 2 | 4 | True | 0 | ROZPOCET
| VV |  | 43 |  | 43 | [12 empty] | VV | 2 | 2 | True | 1 | ROZPOCET
27 | K | 348401130 | Osazení oplocení ze strojového pletiva s napínacími dráty výšky do 2,0 m do 15° sklonu svahu | m | 13 |  | 0 | CS ÚRS 2023 01 |  | základní |  | 0 | 0 | 0 | 0 | 0 | 4 | K | 2 |  |  |  | ROZPOCET |  |  |  | 0 | 0 | 0 | 0 | 0 | 1 | 0 | 4 | -897150006
| VV |  | 2,36+2,22+7,51 |  | 12.09 | [12 empty] | VV | 2 | 2 | True | 0 | ROZPOCET
| VV |  | 13 |  | 13 | [12 empty] | VV | 2 | 2 | True | 1 | ROZPOCET
28 | M | 31327504 | pletivo drátěné plastifikované se čtvercovými oky 200 cm vč.napínacího drátu | m | 13 |  | 0 | CS ÚRS 2023 01 |  | základní |  | 0 | 0.0015 | 0.0195 | 0 | 0 | 8 | M | 2 |  |  |  | ROZPOCET |  |  |  | 0 | 0 | 0 | 0 | 0 | 1 | 0 | 4 | -1973289455
| D | 5 | Komunikace pozemní |  |  |  | 0 |  |  |  |  | 0 |  | 22.5601 |  | 0 | 1 | D | 1 |  |  |  | ROZPOCET | [9 empty] | 0
29 | K | 564831111 | Podklad ze štěrkodrtě ŠD tl 100 mm | m2 | 45 |  | 0 | CS ÚRS 2023 01 |  | základní |  | 0 | 0.23 | 10.35 | 0 | 0 | 4 | K | 2 |  |  |  | ROZPOCET |  |  |  | 0 | 0 | 0 | 0 | 0 | 1 | 0 | 4 | -1503168231
| VV |  | ch |  | 45 | [12 empty] | VV | 2 | 2 | True | 1 | ROZPOCET
30 | K | 564831111 | Podklad ze štěrkodrtě ŠD tl 100 mm | m2 | 7.542 |  | 0 | CS ÚRS 2023 01 |  | základní |  | 0 | 0.23 | 1.7347 | 0 | 0 | 4 | K | 2 |  |  |  | ROZPOCET |  |  |  | 0 | 0 | 0 | 0 | 0 | 1 | 0 | 4 | -1177321136
| VV |  | k |  | 7.542 | [12 empty] | VV | 2 | 2 | True | 1 | ROZPOCET
31 | K | 564932111 | Podklad z mechanicky zpevněného kameniva MZK tl 100 mm | m2 | 7.542 |  | 0 | CS ÚRS 2023 01 |  | základní |  | 0 | 0.24794 | 1.87 | 0 | 0 | 4 | K | 2 |  |  |  | ROZPOCET |  |  |  | 0 | 0 | 0 | 0 | 0 | 1 | 0 | 4 | 1944641135
| VV |  | k |  | 7.542 | [12 empty] | VV | 2 | 2 | True | 1 | ROZPOCET
32 | K | 565175111 | Asfaltový beton vrstva podkladní ACP 16 (obalované kamenivo OKS) tl 100 mm š do 3 m | m2 | 7.542 |  | 0 | CS ÚRS 2023 01 |  | základní |  | 0 | 0.26376 | 1.9893 | 0 | 0 | 4 | K | 2 |  |  |  | ROZPOCET |  |  |  | 0 | 0 | 0 | 0 | 0 | 1 | 0 | 4 | 2066770393
| VV |  | k |  | 7.542 | [12 empty] | VV | 2 | 2 | True | 1 | ROZPOCET
33 | K | 573231111 | Postřik živičný spojovací ze silniční emulze v množství 0,70 kg/m2 | m2 | 15.084 |  | 0 | CS ÚRS 2023 01 |  | základní |  | 0 | 0.00071 | 0.01071 | 0 | 0 | 4 | K | 2 |  |  |  | ROZPOCET |  |  |  | 0 | 0 | 0 | 0 | 0 | 1 | 0 | 4 | 1941420463
| VV |  | k*2 |  | 15.084 | [12 empty] | VV | 2 | 2 | True | 1 | ROZPOCET
34 | K | 577144111 | Asfaltový beton vrstva obrusná ACO 11 (ABS) tř. I tl 50 mm š do 3 m z nemodifikovaného asfaltu | m2 | 15.084 |  | 0 | CS ÚRS 2023 01 |  | základní |  | 0 | 0.12966 | 1.9558 | 0 | 0 | 4 | K | 2 |  |  |  | ROZPOCET |  |  |  | 0 | 0 | 0 | 0 | 0 | 1 | 0 | 4 | -1456343020
| VV |  | "doplnění asfalt.plochy" k*2 |  | 15.084 | [12 empty] | VV | 2 | 2 | True | 1 | ROZPOCET
35 | K | 596211110 | Kladení zámkové dlažby komunikací pro pěší tl 60 mm skupiny A pl do 50 m2 | m2 | 45 |  | 0 | CS ÚRS 2023 01 |  | základní |  | 0 | 0.08922 | 4.0149 | 0 | 0 | 4 | K | 2 |  |  |  | ROZPOCET |  |  |  | 0 | 0 | 0 | 0 | 0 | 1 | 0 | 4 | 548758360
| VV |  | použít stávající | [14 empty] | VV | 2 | 1 | True | 0 | ROZPOCET
| VV |  | ch |  | 45 | [12 empty] | VV | 2 | 2 | True | 1 | ROZPOCET
36 | M | 59245018 | dlažba skladebná betonová 20x10x6 cm přírodní | m2 | 4.5 |  | 0 | CS ÚRS 2023 01 |  | základní |  | 0 | 0.131 | 0.5895 | 0 | 0 | 8 | M | 2 |  |  |  | ROZPOCET |  |  |  | 0 | 0 | 0 | 0 | 0 | 1 | 0 | 4 | 247387600
| VV |  | "10% nové" ch*0,1 |  | 4.5 | [12 empty] | VV | 2 | 2 | True | 1 | ROZPOCET
37 | K | 599141111 | Vyplnění spár mezi silničními dílci živičnou zálivkou | m | 12.57 |  | 0 | CS ÚRS 2023 01 |  | základní |  | 0 | 0.0036 | 0.045252 | 0 | 0 | 4 | K | 2 |  |  |  | ROZPOCET |  |  |  | 0 | 0 | 0 | 0 | 0 | 1 | 0 | 4 | 1147379159
| D | 6 | Úpravy povrchů, podlahy a osazování výplní |  |  |  | 0 |  |  |  |  | 0 |  | 112.0289 |  | 0 | 1 | D | 1 |  |  |  | ROZPOCET | [9 empty] | 0
38 | K | 612131121 | Penetrační disperzní nátěr vnitřních stěn nanášený ručně | m2 | 36.512 |  | 0 | CS ÚRS 2023 01 |  | základní |  | 0 | 0.00026 | 0.0094931 | 0 | 0 | 4 | K | 2 |  |  |  | ROZPOCET |  |  |  | 0 | 0 | 0 | 0 | 0 | 1 | 0 | 4 | 1677626112
97 | K | 622151031 | Penetrační silikonový nátěr vnějších pastovitých tenkovrstvých omítek stěn | m2 | 36.512 |  | 0 | CS ÚRS 2023 01 |  | základní |  | 0 | 0.00014 | 0.0051117 | 0 | 0 | 4 | K | 2 |  |  |  | ROZPOCET |  |  |  | 0 | 0 | 0 | 0 | 0 | 1 | 0 | 4 | 1239955886
| VV |  | 36,512 |  | 36.512 | [12 empty] | VV | 2 | 2 | True | 1 | ROZPOCET
39 | K | 622321111 | Vápenocementová omítka jádrová jednovrstvá zatřená vnějších stěn nanášená ručně | m2 | 36.512 |  | 0 | CS ÚRS 2023 01 |  | základní |  | 0 | 0.02363 | 0.86278 | 0 | 0 | 4 | K | 2 |  |  |  | ROZPOCET |  |  |  | 0 | 0 | 0 | 0 | 0 | 1 | 0 | 4 | 1004566703
40 | K | 622531022 | Tenkovrstvá silikonová zrnitá omítka zrnitost 2,0 mm vnějších stěn | m2 | 36.512 |  | 0 | CS ÚRS 2023 01 |  | základní |  | 0 | 0.0033 | 0.12049 | 0 | 0 | 4 | K | 2 |  |  |  | ROZPOCET |  |  |  | 0 | 0 | 0 | 0 | 0 | 1 | 0 | 4 | 1091596370
| VV |  | blok E -v.č.13 | [14 empty] | VV | 2 | 1 | True | 0 | ROZPOCET
| VV |  | (3,52+0,4)*2*4,5 |  | 35.28 | [12 empty] | VV | 2 | 2 | True | 0 | ROZPOCET
| VV |  | 0,35*3,52 |  | 1.232 | [12 empty] | VV | 2 | 2 | True | 0 | ROZPOCET
| VV |  | Součet |  | 36.512 | [12 empty] | VV | 2 | 4 | True | 1 | ROZPOCET
41 | K | 622325121 | Sanační jádrová omítka vnějších stěn nanášená ručně | m2 | 75 |  | 0 | CS ÚRS 2023 01 |  | základní |  | 0 | 0.0162 | 1.215 | 0 | 0 | 4 | K | 2 |  |  |  | ROZPOCET |  |  |  | 0 | 0 | 0 | 0 | 0 | 1 | 0 | 4 | 891987957
| VV |  | blok E nezateplené zdivo | [14 empty] | VV | 2 | 1 | True | 0 | ROZPOCET
| VV |  | anglický dvorek | [14 empty] | VV | 2 | 1 | True | 0 | ROZPOCET
| VV |  | (10,28+0,9*2)*1,15 |  | 13.892 | [12 empty] | VV | 2 | 2 | True | 0 | ROZPOCET
| VV |  | (10,28+0,2+0,9*2+0,2*2)*0,3 |  | 3.804 | [12 empty] | VV | 2 | 2 | True | 0 | ROZPOCET
| VV |  | schodiště | [14 empty] | VV | 2 | 1 | True | 0 | ROZPOCET
| VV |  | (6,0+1,6)*3,03 |  | 23.028 | [12 empty] | VV | 2 | 2 | True | 0 | ROZPOCET
| VV |  | (9,025-6,0)*(3,03+0,617)*0,5*1,1 |  | 6.068 | [12 empty] | VV | 2 | 2 | True | 0 | ROZPOCET
| VV |  | (9,85+1,1)*0,617 |  | 6.756 | [12 empty] | VV | 2 | 2 | True | 0 | ROZPOCET
| VV |  | 0,6*0,617 |  | 0.37 | [12 empty] | VV | 2 | 2 | True | 0 | ROZPOCET
| VV |  | opěrná zídka oplocení | [14 empty] | VV | 2 | 1 | True | 0 | ROZPOCET
| VV |  | 6,38*(0,5+0,1)*0,5*2 |  | 3.828 | [12 empty] | VV | 2 | 2 | True | 0 | ROZPOCET
| VV |  | Mezisoučet |  | 57.746 | [12 empty] | VV | 2 | 3 | True | 0 | ROZPOCET
| VV |  | (1,1+10,48)*0,2 |  | 2.316 | [12 empty] | VV | 2 | 2 | True | 0 | ROZPOCET
| VV |  | (0,35+0,8*2+0,6+9,85)*0,6 |  | 7.44 | [12 empty] | VV | 2 | 2 | True | 0 | ROZPOCET
| VV |  | 6,38*0,3 |  | 1.914 | [12 empty] | VV | 2 | 2 | True | 0 | ROZPOCET
| VV |  | blok E | [14 empty] | VV | 2 | 1 | True | 0 | ROZPOCET
| VV |  | 2,38*1,0*2 |  | 4.76 | [12 empty] | VV | 2 | 2 | True | 0 | ROZPOCET
| VV |  | Součet |  | 74.176 | [12 empty] | VV | 2 | 4 | True | 0 | ROZPOCET
| VV |  | 75 |  | 75 | [12 empty] | VV | 2 | 2 | True | 1 | ROZPOCET
42 | K | 622328231 | Potažení vnějších stěn sanačním štukem tloušťky do 3 mm | m2 | 75 |  | 0 | CS ÚRS 2023 01 |  | základní |  | 0 | 0.004 | 0.3 | 0 | 0 | 4 | K | 2 |  |  |  | ROZPOCET |  |  |  | 0 | 0 | 0 | 0 | 0 | 1 | 0 | 4 | -265006597
43 | K | 637211122 | Okapový chodník z betonových dlaždic tl 50 mm kladených do písku | m2 | 202 |  | 0 | CS ÚRS 2023 01 |  | základní |  | 0 | 0.28362 | 57.2912 | 0 | 0 | 4 | K | 2 |  |  |  | ROZPOCET |  |  |  | 0 | 0 | 0 | 0 | 0 | 1 | 0 | 4 | 794693877
| VV |  | dl |  | 202 | [12 empty] | VV | 2 | 2 | True | 1 | ROZPOCET
44 | K | 637311131 | Okapový chodník z betonových záhonových obrubníků 200/50 lože beton | m | 405 |  | 0 | CS ÚRS 2023 01 |  | základní |  | 0 | 0.12895 | 52.2248 | 0 | 0 | 4 | K | 2 |  |  |  | ROZPOCET |  |  |  | 0 | 0 | 0 | 0 | 0 | 1 | 0 | 4 | 486069302
| VV |  | okapový chodník | [14 empty] | VV | 2 | 1 | True | 0 | ROZPOCET
| VV |  | 49,3 |  | 49.3 | [12 empty] | VV | 2 | 2 | True | 0 | ROZPOCET
| VV |  | 47,442 |  | 47.442 | [12 empty] | VV | 2 | 2 | True | 0 | ROZPOCET
| VV |  | 61,75 |  | 61.75 | [12 empty] | VV | 2 | 2 | True | 0 | ROZPOCET
| VV |  | 79,81 |  | 79.81 | [12 empty] | VV | 2 | 2 | True | 0 | ROZPOCET
| VV |  | (0,946+1,14+5,214+0,5) |  | 7.8 | [12 empty] | VV | 2 | 2 | True | 0 | ROZPOCET
| VV |  | (49,24+0,5) |  | 49.74 | [12 empty] | VV | 2 | 2 | True | 0 | ROZPOCET
| VV |  | 14,5 |  | 14.5 | [12 empty] | VV | 2 | 2 | True | 0 | ROZPOCET
| VV |  | (7,611+7,91) |  | 15.521 | [12 empty] | VV | 2 | 2 | True | 0 | ROZPOCET
| VV |  | (6,2+11,5+0,5+0,83+8,85) |  | 27.88 | [12 empty] | VV | 2 | 2 | True | 0 | ROZPOCET
| VV |  | (8,85+0,5+37,63) |  | 46.98 | [12 empty] | VV | 2 | 2 | True | 0 | ROZPOCET
| VV |  | Součet |  | 400.723 | [12 empty] | VV | 2 | 4 | True | 0 | ROZPOCET
| VV |  | 405 |  | 405 | [12 empty] | VV | 2 | 2 | True | 1 | ROZPOCET
| D | 8 | Trubní vedení |  |  |  | 0 |  |  |  |  | 0 |  | 11.2181 |  | 0 | 1 | D | 1 |  |  |  | ROZPOCET | [9 empty] | 0
45 | K | 837355121 | Napojení drenáže na stáv.kanalizaci | kus | 10 |  | 0 | CS ÚRS 2023 01 |  | základní |  | 0 | 1.1218 | 11.2181 | 0 | 0 | 4 | K | 2 |  |  |  | ROZPOCET |  |  |  | 0 | 0 | 0 | 0 | 0 | 1 | 0 | 4 | 363059950
| D | 9 | Ostatní konstrukce a práce, bourání |  |  |  | 0 |  |  |  |  | 0 |  | 0.9964 |  | 6.7422 | 1 | D | 1 |  |  |  | ROZPOCET | [9 empty] | 0
46 | K | 919735112 | Řezání stávajícího živičného krytu hl do 100 mm | m | 12.57 |  | 0 | CS ÚRS 2023 01 |  | základní |  | 0 | 0 | 0 | 0 | 0 | 4 | K | 2 |  |  |  | ROZPOCET |  |  |  | 0 | 0 | 0 | 0 | 0 | 1 | 0 | 4 | -847107726
| VV |  | k/0,6 |  | 12.57 | [12 empty] | VV | 2 | 2 | True | 1 | ROZPOCET
47 | K | 9535111R09 | Dod + mont plech.komínek pro odvětrání vč. všech doplňků | kus | 2 |  | 0 |  |  | základní |  | 0 | 0.005 | 0.01 | 0 | 0 | 4 | K | 2 |  |  |  | ROZPOCET |  |  |  | 0 | 0 | 0 | 0 | 0 | 1 | 0 | 4 | 860525369
48 | K | 966071711 | Bourání sloupků a vzpěr plotových ocelových do 2,5 m zabetonovaných | kus | 6 |  | 0 | CS ÚRS 2023 01 |  | základní |  | 0 | 0 | 0 | 0.165 | 0.99 | 4 | K | 2 |  |  |  | ROZPOCET |  |  |  | 0 | 0 | 0 | 0 | 0 | 1 | 0 | 4 | -1990276036
49 | K | 966071822.1 | Rozebrání oplocení z drátěného pletiva se čtvercovými oky výšky do 2,0 m | m | 15 |  | 0 |  |  | základní |  | 0 | 0 | 0 | 0.00248 | 0.0372 | 4 | K | 2 |  |  |  | ROZPOCET |  |  |  | 0 | 0 | 0 | 0 | 0 | 1 | 0 | 4 | -1614434676
50 | K | 985111111 | Otlučení omítek stěn | m2 | 75 |  | 0 | CS ÚRS 2023 01 |  | základní |  | 0 | 0 | 0 | 0.063 | 4.725 | 4 | K | 2 |  |  |  | ROZPOCET |  |  |  | 0 | 0 | 0 | 0 | 0 | 1 | 0 | 4 | -1037946591
| VV |  | blok E nezateplené zdivo | [14 empty] | VV | 2 | 1 | True | 0 | ROZPOCET
| VV |  | anglický dvorek | [14 empty] | VV | 2 | 1 | True | 0 | ROZPOCET
| VV |  | (10,28+0,9*2)*1,15 |  | 13.892 | [12 empty] | VV | 2 | 2 | True | 0 | ROZPOCET
| VV |  | (10,28+0,2+0,9*2+0,2*2)*0,3 |  | 3.804 | [12 empty] | VV | 2 | 2 | True | 0 | ROZPOCET
| VV |  | schodiště | [14 empty] | VV | 2 | 1 | True | 0 | ROZPOCET
| VV |  | (6,0+1,6)*3,03 |  | 23.028 | [12 empty] | VV | 2 | 2 | True | 0 | ROZPOCET
| VV |  | (9,025-6,0)*(3,03+0,617)*0,5*1,1 |  | 6.068 | [12 empty] | VV | 2 | 2 | True | 0 | ROZPOCET
| VV |  | (9,85+1,1)*0,617 |  | 6.756 | [12 empty] | VV | 2 | 2 | True | 0 | ROZPOCET
| VV |  | 0,6*0,617 |  | 0.37 | [12 empty] | VV | 2 | 2 | True | 0 | ROZPOCET
| VV |  | opěrná zídka oplocení | [14 empty] | VV | 2 | 1 | True | 0 | ROZPOCET
| VV |  | 6,38*(0,5+0,1)*0,5*2 |  | 3.828 | [12 empty] | VV | 2 | 2 | True | 0 | ROZPOCET
| VV |  | Mezisoučet |  | 57.746 | [12 empty] | VV | 2 | 3 | True | 0 | ROZPOCET
| VV |  | (1,1+10,48)*0,2 |  | 2.316 | [12 empty] | VV | 2 | 2 | True | 0 | ROZPOCET
| VV |  | (0,35+0,8*2+0,6+9,85)*0,6 |  | 7.44 | [12 empty] | VV | 2 | 2 | True | 0 | ROZPOCET
| VV |  | 6,38*0,3 |  | 1.914 | [12 empty] | VV | 2 | 2 | True | 0 | ROZPOCET
| VV |  | blok E | [14 empty] | VV | 2 | 1 | True | 0 | ROZPOCET
| VV |  | 2,38*1,0*2 |  | 4.76 | [12 empty] | VV | 2 | 2 | True | 0 | ROZPOCET
| VV |  | Součet |  | 74.176 | [12 empty] | VV | 2 | 4 | True | 0 | ROZPOCET
| VV |  | 75 |  | 75 | [12 empty] | VV | 2 | 2 | True | 1 | ROZPOCET
51 | K | 985112131 | Odsekání degradovaného betonu rubu podlah,schodiště tl do 10 mm | m2 | 45 |  | 0 | CS ÚRS 2023 01 |  | základní |  | 0 | 0 | 0 | 0.022 | 0.99 | 4 | K | 2 |  |  |  | ROZPOCET |  |  |  | 0 | 0 | 0 | 0 | 0 | 1 | 0 | 4 | -556807870
| VV |  | schodiště,angl.dvorek | [14 empty] | VV | 2 | 1 | True | 0 | ROZPOCET
| VV |  | 6,0*1,6 |  | 9.6 | [12 empty] | VV | 2 | 2 | True | 0 | ROZPOCET
| VV |  | 1,6*(0,245+0,22)*11 |  | 8.184 | [12 empty] | VV | 2 | 2 | True | 0 | ROZPOCET
| VV |  | 10,28*0,9 |  | 9.252 | [12 empty] | VV | 2 | 2 | True | 0 | ROZPOCET
| VV |  | 1,2*0,7 |  | 0.84 | [12 empty] | VV | 2 | 2 | True | 0 | ROZPOCET
| VV |  | (0,9+0,4*2)*0,8 |  | 1.36 | [12 empty] | VV | 2 | 2 | True | 0 | ROZPOCET
| VV |  | Mezisoučet |  | 29.236 | [12 empty] | VV | 2 | 3 | True | 0 | ROZPOCET
| VV |  | zásobovací schodiště - jídelna | [14 empty] | VV | 2 | 1 | True | 0 | ROZPOCET
| VV |  | 1,02*(0,3+0,183)*6*2 |  | 5.912 | [12 empty] | VV | 2 | 2 | True | 0 | ROZPOCET
| VV |  | 3,285*1,02 |  | 3.351 | [12 empty] | VV | 2 | 2 | True | 0 | ROZPOCET
| VV |  | 1,02*2,6*2 |  | 5.304 | [12 empty] | VV | 2 | 2 | True | 0 | ROZPOCET
| VV |  | 2,6*0,2*2 |  | 1.04 | [12 empty] | VV | 2 | 2 | True | 0 | ROZPOCET
| VV |  | Mezisoučet |  | 15.607 | [12 empty] | VV | 2 | 3 | True | 0 | ROZPOCET
| VV |  | Součet |  | 44.843 | [12 empty] | VV | 2 | 4 | True | 0 | ROZPOCET
| VV |  | 45 |  | 45 | [12 empty] | VV | 2 | 2 | True | 1 | ROZPOCET
52 | K | 98531131R | sanace prefabrik.směsí - náhrada betonu | m2 | 45 |  | 0 |  |  | základní |  | 0 | 0.01995 | 0.89775 | 0 | 0 | 4 | K | 2 |  |  |  | ROZPOCET |  |  |  | 0 | 0 | 0 | 0 | 0 | 1 | 0 | 4 | 7589478
53 | K | 985323211 | Spojovací můstek reprofilovaného betonu na epoxidové bázi tl 1 mm | m2 | 45 |  | 0 | CS ÚRS 2023 01 |  | základní |  | 0 | 0.0015 | 0.0675 | 0 | 0 | 4 | K | 2 |  |  |  | ROZPOCET |  |  |  | 0 | 0 | 0 | 0 | 0 | 1 | 0 | 4 | 906877654
54 | K | 985324111 | Impregnační nátěr betonu dvojnásobný | m2 | 45 |  | 0 | CS ÚRS 2023 01 |  | základní |  | 0 | 0.00047 | 0.02115 | 0 | 0 | 4 | K | 2 |  |  |  | ROZPOCET |  |  |  | 0 | 0 | 0 | 0 | 0 | 1 | 0 | 4 | 1322091183
| D | 997 | Přesun sutě |  |  |  | 0 |  |  |  |  | 0 |  | 0 |  | 0 | 1 | D | 1 |  |  |  | ROZPOCET | [9 empty] | 0
55 | K | 997013501 | Odvoz suti a vybouraných hmot na skládku nebo meziskládku do 1 km se složením | t | 88.331 |  | 0 | CS ÚRS 2023 01 |  | základní |  | 0 | 0 | 0 | 0 | 0 | 4 | K | 2 |  |  |  | ROZPOCET |  |  |  | 0 | 0 | 0 | 0 | 0 | 1 | 0 | 4 | 572808083
56 | K | 997013509 | Příplatek k odvozu suti a vybouraných hmot na skládku ZKD 1 km přes 1 km | t | 1236.634 |  | 0 | CS ÚRS 2023 01 |  | základní |  | 0 | 0 | 0 | 0 | 0 | 4 | K | 2 |  |  |  | ROZPOCET |  |  |  | 0 | 0 | 0 | 0 | 0 | 1 | 0 | 4 | 1248734158
| VV |  | 88,331*14 'Přepočtené koeficientem množství |  | 1236.634 | [12 empty] | VV | 2 | 2 | False | 1 | ROZPOCET
57 | K | 997013631 | Poplatek za uložení na skládce (skládkovné) stavebního odpadu směsného kód odpadu 17 09 04 | t | 88.331 |  | 0 | CS ÚRS 2023 01 |  | základní |  | 0 | 0 | 0 | 0 | 0 | 4 | K | 2 |  |  |  | ROZPOCET |  |  |  | 0 | 0 | 0 | 0 | 0 | 1 | 0 | 4 | -1441390533
| D | 998 | Přesun hmot |  |  |  | 0 |  |  |  |  | 0 |  | 0 |  | 0 | 1 | D | 1 |  |  |  | ROZPOCET | [9 empty] | 0
58 | K | 998011003 | Přesun hmot pro budovy zděné v do 24 m | t | 575.998 |  | 0 | CS ÚRS 2023 01 |  | základní |  | 0 | 0 | 0 | 0 | 0 | 4 | K | 2 |  |  |  | ROZPOCET |  |  |  | 0 | 0 | 0 | 0 | 0 | 1 | 0 | 4 | 2080367364
| D | PSV | Práce a dodávky PSV |  |  |  | 0 |  |  |  |  | 0 |  | 1.1838 |  | 3.8982 | 2 | D | 0 |  |  |  | ROZPOCET | [9 empty] | 0
| D | 762 | Konstrukce tesařské |  |  |  | 0 |  |  |  |  | 0 |  | 0.35928 |  | 0 | 2 | D | 1 |  |  |  | ROZPOCET | [9 empty] | 0
59 | K | 762341125 | Bednění střech rovných z cementotřískových desek tl 20 mm na pero a drážku šroubovaných na krokve | m2 | 11.31 |  | 0 | CS ÚRS 2023 01 |  | základní |  | 0 | 0.0313 | 0.354 | 0 | 0 | 16 | K | 2 |  |  |  | ROZPOCET |  |  |  | 0 | 0 | 0 | 0 | 0 | 1 | 0 | 16 | -531934293
| VV |  | "stříška nad vstupem" 3,3*1,7 |  | 5.61 | [12 empty] | VV | 2 | 2 | True | 0 | ROZPOCET
| VV |  | 3,8*1,5 |  | 5.7 | [12 empty] | VV | 2 | 2 | True | 0 | ROZPOCET
| VV |  | Součet |  | 11.31 | [12 empty] | VV | 2 | 4 | True | 1 | ROZPOCET
60 | K | 762395000 | Spojovací prostředky pro montáž krovu, bednění, laťování, světlíky, klíny | m3 | 0.226 |  | 0 | CS ÚRS 2023 01 |  | základní |  | 0 | 0.02337 | 0.0052816 | 0 | 0 | 16 | K | 2 |  |  |  | ROZPOCET |  |  |  | 0 | 0 | 0 | 0 | 0 | 1 | 0 | 16 | 75805516
| VV |  | 11,31*0,02 |  | 0.226 | [12 empty] | VV | 2 | 2 | True | 1 | ROZPOCET
61 | K | 998762203 | Přesun hmot procentní pro kce tesařské v objektech v do 24 m | % |  |  | 0 | CS ÚRS 2023 01 |  | základní |  | 0 | 0 | 0 | 0 | 0 | 16 | K | 2 |  |  |  | ROZPOCET |  |  |  | 0 | 0 | 0 | 0 | 0 | 1 | 0 | 16 | -1451430119
| D | 764 | Konstrukce klempířské |  |  |  | 0 |  |  |  |  | 0 |  | 0.10204 |  | 0.075157 | 2 | D | 1 |  |  |  | ROZPOCET | [9 empty] | 0
62 | K | 764001841 | Demontáž krytiny ze šablon do suti | m2 | 11.31 |  | 0 | CS ÚRS 2023 01 |  | základní |  | 0 | 0 | 0 | 0.00312 | 0.035287 | 16 | K | 2 |  |  |  | ROZPOCET |  |  |  | 0 | 0 | 0 | 0 | 0 | 1 | 0 | 16 | 88034578
| VV |  | 3,3*1,7 |  | 5.61 | [12 empty] | VV | 2 | 2 | True | 0 | ROZPOCET
| VV |  | 3,8*1,5 |  | 5.7 | [12 empty] | VV | 2 | 2 | True | 0 | ROZPOCET
| VV |  | Součet |  | 11.31 | [12 empty] | VV | 2 | 4 | True | 1 | ROZPOCET
63 | K | 764004801 | Demontáž podokapního žlabu do suti | m | 7 |  | 0 | CS ÚRS 2023 01 |  | základní |  | 0 | 0 | 0 | 0.0026 | 0.0182 | 16 | K | 2 |  |  |  | ROZPOCET |  |  |  | 0 | 0 | 0 | 0 | 0 | 1 | 0 | 16 | 1007764113
64 | K | 764004861 | Demontáž svodu do suti | m | 5.5 |  | 0 | CS ÚRS 2023 01 |  | základní |  | 0 | 0 | 0 | 0.00394 | 0.02167 | 16 | K | 2 |  |  |  | ROZPOCET |  |  |  | 0 | 0 | 0 | 0 | 0 | 1 | 0 | 16 | -1637442106
65 | K | 764111671 | Krytina z Pz plechu s povrchovou úpravou vč.bočních nárožních hran a lišt napojení na fasádu a vč.všech doplňků | m2 | 11.31 |  | 0 | CS ÚRS 2023 01 |  | základní |  | 0 | 0.0066 | 0.074646 | 0 | 0 | 16 | K | 2 |  |  |  | ROZPOCET |  |  |  | 0 | 0 | 0 | 0 | 0 | 1 | 0 | 16 | -1554095596
| VV |  | "K/32" 3,3*1,7 |  | 5.61 | [12 empty] | VV | 2 | 2 | True | 0 | ROZPOCET
| VV |  | "K/33" 3,8*1,5 |  | 5.7 | [12 empty] | VV | 2 | 2 | True | 0 | ROZPOCET
| VV |  | Součet |  | 11.31 | [12 empty] | VV | 2 | 4 | True | 1 | ROZPOCET
66 | K | 764511601 | Žlab podokapní půlkruhový z Pz s povrchovou úpravou rš 250 mm vč.všech doplňků | m | 7 |  | 0 | CS ÚRS 2023 01 |  | základní |  | 0 | 0.00228 | 0.01596 | 0 | 0 | 16 | K | 2 |  |  |  | ROZPOCET |  |  |  | 0 | 0 | 0 | 0 | 0 | 1 | 0 | 16 | 1044583119
| VV |  | "K/31" 4,0 |  | 4 | [12 empty] | VV | 2 | 2 | True | 0 | ROZPOCET
| VV |  | "K/34" 3,0 |  | 3 | [12 empty] | VV | 2 | 2 | True | 0 | ROZPOCET
| VV |  | Součet |  | 7 | [12 empty] | VV | 2 | 4 | True | 1 | ROZPOCET
67 | K | 764511641 | Kotlík oválný (trychtýřový) pro podokapní žlaby z Pz s povrchovou úpravou 250/87 mm vč.všech doplňků | kus | 3 |  | 0 | CS ÚRS 2023 01 |  | základní |  | 0 | 0.00031 | 0.00093 | 0 | 0 | 16 | K | 2 |  |  |  | ROZPOCET |  |  |  | 0 | 0 | 0 | 0 | 0 | 1 | 0 | 16 | 158280906
68 | K | 764518621 | Svody kruhové včetně objímek, kolen, odskoků z Pz s povrchovou úpravou průměru 87 mm vč.všech doplňků | m | 5.5 |  | 0 | CS ÚRS 2023 01 |  | základní |  | 0 | 0.00191 | 0.010505 | 0 | 0 | 16 | K | 2 |  |  |  | ROZPOCET |  |  |  | 0 | 0 | 0 | 0 | 0 | 1 | 0 | 16 | -961011093
| VV |  | "K/28" 5,5 |  | 5.5 | [12 empty] | VV | 2 | 2 | True | 1 | ROZPOCET
69 | K | 998764203 | Přesun hmot procentní pro konstrukce klempířské v objektech v do 24 m | % |  |  | 0 | CS ÚRS 2023 01 |  | základní |  | 0 | 0 | 0 | 0 | 0 | 16 | K | 2 |  |  |  | ROZPOCET |  |  |  | 0 | 0 | 0 | 0 | 0 | 1 | 0 | 16 | 277795034
| D | 765 | Krytina skládaná |  |  |  | 0 |  |  |  |  | 0 |  | 0.0018548 |  | 0 | 2 | D | 1 |  |  |  | ROZPOCET | [9 empty] | 0
70 | K | 765191001 | Montáž pojistné hydroizolační fólie kladené ve sklonu do 20° lepením na bednění nebo izolaci | m2 | 11.31 |  | 0 | CS ÚRS 2023 01 |  | základní |  | 0 | 1e-05 | 0.0001131 | 0 | 0 | 16 | K | 2 |  |  |  | ROZPOCET |  |  |  | 0 | 0 | 0 | 0 | 0 | 1 | 0 | 16 | -1972194330
71 | M | 28329268 | folie podstřešní | m2 | 12.441 |  | 0 | CS ÚRS 2023 01 |  | základní |  | 0 | 0.00014 | 0.0017417 | 0 | 0 | 32 | M | 2 |  |  |  | ROZPOCET |  |  |  | 0 | 0 | 0 | 0 | 0 | 1 | 0 | 16 | -37015618
| VV |  | 11,31*1,1 'Přepočtené koeficientem množství |  | 12.441 | [12 empty] | VV | 2 | 2 | False | 1 | ROZPOCET
72 | K | 998765203 | Přesun hmot procentní pro krytiny skládané v objektech v do 24 m | % |  |  | 0 | CS ÚRS 2023 01 |  | základní |  | 0 | 0 | 0 | 0 | 0 | 16 | K | 2 |  |  |  | ROZPOCET |  |  |  | 0 | 0 | 0 | 0 | 0 | 1 | 0 | 16 | -2099821063
| D | 767 | Konstrukce zámečnické |  |  |  | 0 |  |  |  |  | 0 |  | 0.45173 |  | 0.65016 | 2 | D | 1 |  |  |  | ROZPOCET | [9 empty] | 0
73 | K | 767161211 | Montáž zábradlí rovného z profilové oceli do zdi do hmotnosti 20 kg | m | 22.279 |  | 0 | CS ÚRS 2023 01 |  | základní |  | 0 | 6e-05 | 0.0013367 | 0 | 0 | 16 | K | 2 |  |  |  | ROZPOCET |  |  |  | 0 | 0 | 0 | 0 | 0 | 1 | 0 | 16 | -1030239480
| VV |  | zábradlí angl.dvorek,schodiště | [14 empty] | VV | 2 | 1 | True | 0 | ROZPOCET
| VV |  | 1,1+10,48 |  | 11.58 | [12 empty] | VV | 2 | 2 | True | 0 | ROZPOCET
| VV |  | 0,674+0,9+1,925+2,4*3 |  | 10.699 | [12 empty] | VV | 2 | 2 | True | 0 | ROZPOCET
| VV |  | Součet |  | 22.279 | [12 empty] | VV | 2 | 4 | True | 1 | ROZPOCET
74 | M | 553001 | zámečnické konstrukce | kg | 292 |  | 0 |  |  | základní |  | 0 | 0.001 | 0.292 | 0 | 0 | 32 | M | 2 |  |  |  | ROZPOCET |  |  |  | 0 | 0 | 0 | 0 | 0 | 1 | 0 | 16 | 703261887
| VV |  | "v.č.-13" 292,0 |  | 292 | [12 empty] | VV | 2 | 2 | True | 1 | ROZPOCET
75 | K | 767161813 | Demontáž zábradlí rovného nerozebíratelného hmotnosti 1m zábradlí do 20 kg | m | 22.279 |  | 0 | CS ÚRS 2023 01 |  | základní |  | 0 | 0 | 0 | 0.016 | 0.35646 | 16 | K | 2 |  |  |  | ROZPOCET |  |  |  | 0 | 0 | 0 | 0 | 0 | 1 | 0 | 16 | -1929744575
| VV |  | angl.dvorek,schodiště | [14 empty] | VV | 2 | 1 | True | 0 | ROZPOCET
| VV |  | 1,1+10,48 |  | 11.58 | [12 empty] | VV | 2 | 2 | True | 0 | ROZPOCET
| VV |  | 0,674+0,9+1,925+2,4*3 |  | 10.699 | [12 empty] | VV | 2 | 2 | True | 0 | ROZPOCET
| VV |  | Součet |  | 22.279 | [12 empty] | VV | 2 | 4 | True | 1 | ROZPOCET
76 | K | 767161821 | Demontáž zábradlí schodišťového rozebíratelného hmotnosti 1m zábradlí do 20 kg | m | 4.4 |  | 0 | CS ÚRS 2023 01 |  | základní |  | 0 | 0 | 0 | 0.016 | 0.0704 | 16 | K | 2 |  |  |  | ROZPOCET |  |  |  | 0 | 0 | 0 | 0 | 0 | 1 | 0 | 16 | 1983044697
| VV |  | 2,2*2 |  | 4.4 | [12 empty] | VV | 2 | 2 | True | 1 | ROZPOCET
77 | K | 767161851 | Demontáž madel schodišťových | m | 7.1 |  | 0 | CS ÚRS 2023 01 |  | základní |  | 0 | 0 | 0 | 0.003 | 0.0213 | 16 | K | 2 |  |  |  | ROZPOCET |  |  |  | 0 | 0 | 0 | 0 | 0 | 1 | 0 | 16 | -637430351
| VV |  | 3,55*2 |  | 7.1 | [12 empty] | VV | 2 | 2 | True | 1 | ROZPOCET
78 | K | 767165114 | Montáž zábradlí rovného madla z trubek nebo tenkostěnných profilů svařovaného | m | 7.1 |  | 0 | CS ÚRS 2023 01 |  | základní |  | 0 | 0.00017 | 0.001207 | 0 | 0 | 16 | K | 2 |  |  |  | ROZPOCET |  |  |  | 0 | 0 | 0 | 0 | 0 | 1 | 0 | 16 | -1315394318
| VV |  | "dodávka součást zábradlí" 3,55*2 |  | 7.1 | [12 empty] | VV | 2 | 2 | True | 1 | ROZPOCET
79 | K | 767995116 | Montáž atypických zámečnických konstrukcí hmotnosti do 250 kg | kg | 149.7 |  | 0 | CS ÚRS 2023 01 |  | základní |  | 0 | 5e-05 | 0.007485 | 0 | 0 | 16 | K | 2 |  |  |  | ROZPOCET |  |  |  | 0 | 0 | 0 | 0 | 0 | 1 | 0 | 16 | -914242477
| VV |  | přístřešek v.č.-13 | [14 empty] | VV | 2 | 1 | True | 0 | ROZPOCET
| VV |  | 149,7 |  | 149.7 | [12 empty] | VV | 2 | 2 | True | 1 | ROZPOCET
80 | M | 553001 | zámečnické konstrukce | kg | 149.7 |  | 0 |  |  | základní |  | 0 | 0.001 | 0.1497 | 0 | 0 | 32 | M | 2 |  |  |  | ROZPOCET |  |  |  | 0 | 0 | 0 | 0 | 0 | 1 | 0 | 16 | -1477483724
81 | K | 767996803 | Demontáž atypických zámečnických konstrukcí rozebráním hmotnosti jednotlivých dílů do 250 kg | kg | 200 |  | 0 | CS ÚRS 2023 01 |  | základní |  | 0 | 0 | 0 | 0.001 | 0.2 | 16 | K | 2 |  |  |  | ROZPOCET |  |  |  | 0 | 0 | 0 | 0 | 0 | 1 | 0 | 16 | 1118004534
| VV |  | demontáž stáv.nadstřešení | [14 empty] | VV | 2 | 1 | True | 0 | ROZPOCET
| VV |  | 200 |  | 200 | [12 empty] | VV | 2 | 2 | True | 1 | ROZPOCET
82 | K | 767996R01 | Demontáž stávající brány,úprava-zkrácení,zpětná montáž vč.chemických kotev | kus | 1 |  | 0 |  |  | základní |  | 0 | 0 | 0 | 0.001 | 0.001 | 16 | K | 2 |  |  |  | ROZPOCET |  |  |  | 0 | 0 | 0 | 0 | 0 | 1 | 0 | 16 | 301994622
83 | K | 767996R02 | Demontáž stávajícího oplocení,úprava-zkrácení,zpětná montáž vč.chemických kotev | kus | 1 |  | 0 |  |  | základní |  | 0 | 0 | 0 | 0.001 | 0.001 | 16 | K | 2 |  |  |  | ROZPOCET |  |  |  | 0 | 0 | 0 | 0 | 0 | 1 | 0 | 16 | -1450750319
84 | K | 998767203 | Přesun hmot procentní pro zámečnické konstrukce v objektech v do 24 m | % |  |  | 0 | CS ÚRS 2023 01 |  | základní |  | 0 | 0 | 0 | 0 | 0 | 16 | K | 2 |  |  |  | ROZPOCET |  |  |  | 0 | 0 | 0 | 0 | 0 | 1 | 0 | 16 | 2118941165
| D | 781 | Dokončovací práce - obklady |  |  |  | 0 |  |  |  |  | 0 |  | 0 |  | 3.1729 | 2 | D | 1 |  |  |  | ROZPOCET | [9 empty] | 0
85 | K | 781731810 | Demontáž obkladů z obkladaček cihelných kladených do malty | m2 | 36.512 |  | 0 | CS ÚRS 2023 01 |  | základní |  | 0 | 0 | 0 | 0.0869 | 3.1729 | 16 | K | 2 |  |  |  | ROZPOCET |  |  |  | 0 | 0 | 0 | 0 | 0 | 1 | 0 | 16 | -1835246770
| VV |  | blok E -v.č.13 | [14 empty] | VV | 2 | 1 | True | 0 | ROZPOCET
| VV |  | (3,52+0,4)*2*4,5 |  | 35.28 | [12 empty] | VV | 2 | 2 | True | 0 | ROZPOCET
| VV |  | 0,35*3,52 |  | 1.232 | [12 empty] | VV | 2 | 2 | True | 0 | ROZPOCET
| VV |  | Součet |  | 36.512 | [12 empty] | VV | 2 | 4 | True | 1 | ROZPOCET
| D | 783 | Dokončovací práce - nátěry |  |  |  | 0 |  |  |  |  | 0 |  | 0.0645 |  | 0 | 2 | D | 1 |  |  |  | ROZPOCET | [9 empty] | 0
86 | K | 783823135 | Penetrační silikonový nátěr hladkých, tenkovrstvých zrnitých nebo štukových omítek | m2 | 75 |  | 0 | CS ÚRS 2023 01 |  | základní |  | 0 | 0.00014 | 0.0105 | 0 | 0 | 16 | K | 2 |  |  |  | ROZPOCET |  |  |  | 0 | 0 | 0 | 0 | 0 | 1 | 0 | 16 | 1533721384
87 | K | 783827425 | Krycí dvojnásobný silikonový nátěr omítek stupně členitosti 1 a 2 | m2 | 75 |  | 0 | CS ÚRS 2023 01 |  | základní |  | 0 | 0.00072 | 0.054 | 0 | 0 | 16 | K | 2 |  |  |  | ROZPOCET |  |  |  | 0 | 0 | 0 | 0 | 0 | 1 | 0 | 16 | -1608379005
| D | 789 | Povrchové úpravy ocelových konstrukcí a technologických zařízení |  |  |  | 0 |  |  |  |  | 0 |  | 0.20439 |  | 0 | 2 | D | 1 |  |  |  | ROZPOCET | [9 empty] | 0
88 | K | 789325210 | Nátěr ocelových konstrukcí třídy I základní | m2 | 72.223 |  | 0 | CS ÚRS 2023 01 |  | základní |  | 0 | 0.00054 | 0.039 | 0 | 0 | 16 | K | 2 |  |  |  | ROZPOCET |  |  |  | 0 | 0 | 0 | 0 | 0 | 1 | 0 | 16 | -2000709183
| VV |  | n |  | 72.223 | [12 empty] | VV | 2 | 2 | True | 1 | ROZPOCET
89 | K | 789325220 | Nátěr ocelových konstrukcí třídy I krycí (vrchní) | m2 | 72.223 |  | 0 | CS ÚRS 2023 01 |  | základní |  | 0 | 0.00027 | 0.0195 | 0 | 0 | 16 | K | 2 |  |  |  | ROZPOCET |  |  |  | 0 | 0 | 0 | 0 | 0 | 1 | 0 | 16 | -833782061
| VV |  | n |  | 72.223 | [12 empty] | VV | 2 | 2 | True | 1 | ROZPOCET
90 | K | 789421531 | Žárové stříkání ocelových konstrukcí | m2 | 72.223 |  | 0 | CS ÚRS 2023 01 |  | základní |  | 0 | 0.00283 | 0.20439 | 0 | 0 | 16 | K | 2 |  |  |  | ROZPOCET |  |  |  | 0 | 0 | 0 | 0 | 0 | 1 | 0 | 16 | -1121705069
| VV |  | přístřešek v.č.-13 | [14 empty] | VV | 2 | 1 | True | 0 | ROZPOCET
| VV |  | 149,7*54,0*0,001 |  | 8.084 | [12 empty] | VV | 2 | 2 | True | 0 | ROZPOCET
| VV |  | zábradlí angl.dvorek,schodiště | [14 empty] | VV | 2 | 1 | True | 0 | ROZPOCET
| VV |  | (1,1+10,48)*0,275*2*1,5 |  | 9.554 | [12 empty] | VV | 2 | 2 | True | 0 | ROZPOCET
| VV |  | (0,674+0,9+1,925+2,4*3)*0,275*2*1,5 |  | 8.827 | [12 empty] | VV | 2 | 2 | True | 0 | ROZPOCET
| VV |  | madlo | [14 empty] | VV | 2 | 1 | True | 0 | ROZPOCET
| VV |  | 3,55*(0,05+0,03)*2*2*1,1 |  | 1.25 | [12 empty] | VV | 2 | 2 | True | 0 | ROZPOCET
| VV |  | brána | [14 empty] | VV | 2 | 1 | True | 0 | ROZPOCET
| VV |  | (2,315+2,92)*2,5*2 |  | 26.175 | [12 empty] | VV | 2 | 2 | True | 0 | ROZPOCET
| VV |  | oplocení | [14 empty] | VV | 2 | 1 | True | 0 | ROZPOCET
| VV |  | 6,3*1,455*2 |  | 18.333 | [12 empty] | VV | 2 | 2 | True | 0 | ROZPOCET
| VV | n | Součet |  | 72.223 | [12 empty] | VV | 2 | 4 | True | 1 | ROZPOCET
| D | VRN | Vedlejší rozpočtové náklady |  |  |  | 0 |  |  |  |  | 0 |  | 0 |  | 0 | 5 | D | 0 |  |  |  | ROZPOCET | [9 empty] | 0
| D | VRN1 | Průzkumné, geodetické a projektové práce |  |  |  | 0 |  |  |  |  | 0 |  | 0 |  | 0 | 5 | D | 1 |  |  |  | ROZPOCET | [9 empty] | 0
91 | K | 012403000 | Vytýčení hranic sousedních pozemků | Kč | 1 |  | 0 | CS ÚRS 2023 01 |  | základní |  | 0 | 0 | 0 | 0 | 0 | 1024 | K | 2 |  |  |  | ROZPOCET |  |  |  | 0 | 0 | 0 | 0 | 0 | 1 | 0 | 1024 | -1811735859
| D | VRN4 | Inženýrská činnost |  |  |  | 0 |  |  |  |  | 0 |  | 0 |  | 0 | 5 | D | 1 |  |  |  | ROZPOCET | [9 empty] | 0
92 | K | 043194004 | Užívání veřejných ploch a prostranství | Kč | 1 |  | 0 | CS ÚRS 2023 01 |  | základní |  | 0 | 0 | 0 | 0 | 0 | 1024 | K | 2 |  |  |  | ROZPOCET |  |  |  | 0 | 0 | 0 | 0 | 0 | 1 | 0 | 1024 | 1675602738
| VV |  | Náklady a poplatky spojené s užíváním veřejných ploch a prostranství, pokud jsou stavebními pracemi nebo souvisejícími činnostmi dotčeny, a to | [14 empty] | VV | 2 | 1 | True | 0 | ROZPOCET
| VV |  | včetně užívání ploch v souvislosti s uložením stavebního materiálu nebo stavebního odpadu. | [14 empty] | VV | 2 | 1 | True | 0 | ROZPOCET
| VV |  | 1 |  | 1 | [12 empty] | VV | 2 | 2 | True | 1 | ROZPOCET
| D | VRN9 | Ostatní náklady |  |  |  | 0 |  |  |  |  | 0 |  | 0 |  | 0 | 5 | D | 1 |  |  |  | ROZPOCET | [9 empty] | 0
93 | K | 09170400R2 | Propagace -náklady spojené s povinnou publicitou, pokud ji objednatel požaduje. Zahrnuje zejména náklady na propagační a informační billboardy, tabule, internetovou propagaci, tiskoviny apod. Výroba a osazení informační tabule v místě stavby | Kč | 1 |  | 0 | CS ÚRS 2023 01 |  | základní |  | 0 | 0 | 0 | 0 | 0 | 1024 | K | 2 |  |  |  | ROZPOCET |  |  |  | 0 | 0 | 0 | 0 | 0 | 1 | 0 | 1024 | 138562135
| VV |  | s informací o termínu, kontakty na zodpovědné osoby, logo Města. | [14 empty] | VV | 2 | 1 | True | 0 | ROZPOCET
| VV |  | 1 |  | 1 | [12 empty] | VV | 2 | 2 | True | 1 | ROZPOCET
94 | K | 09170400R4 | Ochrana stávajících inženýrských sítí na staveništ | Kč | 1 |  | 0 | CS ÚRS 2023 01 |  | základní |  | 0 | 0 | 0 | 0 | 0 | 1024 | K | 2 |  |  |  | ROZPOCET |  |  |  | 0 | 0 | 0 | 0 | 0 | 1 | 0 | 1024 | 680182413
| VV |  | Náklady na přezkoumání podkladů objednatele o stavu inženýrských sítí probíhajících staveništěm nebo dotčenými stavbou i mimo území | [14 empty] | VV | 2 | 1 | True | 0 | ROZPOCET
| VV |  | staveniště, kontrola a vytýčení jejich skutečné trasy a provedení ochranných opatření pro zabezpečení stávajících inženýrských sítí a informace | [14 empty] | VV | 2 | 1 | True | 0 | ROZPOCET
| VV |  | o zahájení v souladu se stanovisky | [14 empty] | VV | 2 | 1 | True | 0 | ROZPOCET
| VV |  | 1 |  | 1 | [12 empty] | VV | 2 | 2 | True | 1 | ROZPOCET
95 | K | 09170400R5 | Předání a převzetí díla | Kč | 1 |  | 0 | CS ÚRS 2023 01 |  | základní |  | 0 | 0 | 0 | 0 | 0 | 1024 | K | 2 |  |  |  | ROZPOCET |  |  |  | 0 | 0 | 0 | 0 | 0 | 1 | 0 | 1024 | 539385505
| VV |  | "Po dokončení stavby předávací protokol o předání a převzetí dotčených pozemků třetích osob. | [14 empty] | VV | 2 | 1 | True | 0 | ROZPOCET
| VV |  | "Certifikáty a prohlášení o shodě použitých materiálů a výrobků. | [14 empty] | VV | 2 | 1 | True | 0 | ROZPOCET
| VV |  | "Protokol o řádném provedení stavby dle schválené projektové dokumentace. | [14 empty] | VV | 2 | 1 | True | 0 | ROZPOCET
| VV |  | "Doklad o nakládání s odpady. | [14 empty] | VV | 2 | 1 | True | 0 | ROZPOCET
| VV |  | 1 |  | 1 | [12 empty] | VV | 2 | 2 | True | 1 | ROZPOCET
96 | K | 092002000 | Ostatní náklady související s provozem | Kč | 1 |  | 0 | CS ÚRS 2023 01 |  | základní |  | 0 | 0 | 0 | 0 | 0 | 1024 | K | 2 |  |  |  | ROZPOCET |  |  |  | 0 | 0 | 0 | 0 | 0 | 1 | 0 | 1024 | -46204305
| VV |  | "zajištění potřebných povolení k realizaci stavby (zvláštní užívání komunikace, přechodné dopravní značení, uzavírky a objížďky apod.), | [14 empty] | VV | 2 | 1 | True | 0 | ROZPOCET
| VV |  | "informování vlastníků sousedních nemovitostí o zahájení stavebních prací, | [14 empty] | VV | 2 | 1 | True | 0 | ROZPOCET
| VV |  | "projednat s vlastníky sousedních nemovitostí způsob a rozsah provedení sjezdů a vstupů na přilehlé nemovitosti a o tomto provést zápis. | [14 empty] | VV | 2 | 1 | True | 0 | ROZPOCET
| VV |  | 1 |  | 1 | [12 empty] | VV | 2 | 2 | True | 1 | ROZPOCET

## 01 - Vzduchotechnika
{3a1c0b04-a7c1-4cab-bd52-fd1287ed68ca}
2
| KRYCÍ LIST SOUPISU PRACÍ | [7 empty] | v --- níže se nacházejí doplnkové a pomocné údaje k sestavám --- v | [8 empty] | False
Stavba:
Zlepšení tepelně technických vlastností obvodových konstrukcí ZŠ Vyhlídka
Objekt:
03 - Větrání učeben na ZŠ Vyhlídka ve Valašském Meziříčí -Technika prostředí staveb
Soupis:
01 - Vzduchotechnika
| KSO: |  |  |  |  | CC-CZ:
| Místo: |  | Valašské Meziříčí |  |  | Datum: | 4. 1. 2023
| Zadavatel: |  |  |  |  | IČ:
|  | Město Valaské Meziříčí |  |  |  | DIČ:
| Uchazeč: |  |  |  |  | IČ: | Vyplň údaj
|  | Vyplň údaj |  |  |  | DIČ: | Vyplň údaj
| Projektant: |  |  |  |  | IČ:
|  | Ing.arch.Petr Klier |  |  |  | DIČ:
| Zpracovatel: |  |  |  |  | IČ:
|  | Fajfrová Irena |  |  |  | DIČ:
Poznámka:
| Cena bez DPH | [5 empty] | 0
|  |  | Základ daně |  |  | Sazba daně | Výše daně
| DPH | základní | 0 |  |  | 21% | 0
|  | snížená | 0 |  |  | 15% | 0
|  | zákl. přenesená | 0 |  |  | 21% | 0
|  | sníž. přenesená | 0 |  |  | 15% | 0
|  | nulová | 0 |  |  | 0% | 0
| Cena s DPH |  |  | v | CZK |  | 0
| Projektant |  |  | Zpracovatel
| Datum a podpis: |  | Razítko | Datum a podpis: |  |  | Razítko
| Objednavatel |  |  | Uchazeč
| Datum a podpis: |  | Razítko | Datum a podpis: |  |  | Razítko
REKAPITULACE ČLENĚNÍ SOUPISU PRACÍ
Stavba:
Zlepšení tepelně technických vlastností obvodových konstrukcí ZŠ Vyhlídka
Objekt:
03 - Větrání učeben na ZŠ Vyhlídka ve Valašském Meziříčí -Technika prostředí staveb
Soupis:
01 - Vzduchotechnika
Místo: |  |  | Valašské Meziříčí |  |  | Datum: | 4. 1. 2023
Zadavatel: |  |  | Město Valaské Meziříčí |  |  | Projektant: | Ing.arch.Petr Klier
Uchazeč: |  |  | Vyplň údaj |  |  | Zpracovatel: | Fajfrová Irena
Kód dílu - Popis | [6 empty] | Cena celkem [CZK]
Náklady ze soupisu prací | [6 empty] | 0 | [11 empty] | -1
| 0 - Všeobecné konstrukce a práce | [5 empty] | 0
| 34 - Stěny a příčky | [5 empty] | 0
| 728 - Vzduchotechnika | [5 empty] | 0
| 97 - Prorážení otvorů a ostatní bourací práce | [5 empty] | 0
| D2 - Ostatní materiál | [5 empty] | 0
| M21 - Elektromontáže | [5 empty] | 0
| M22 - Montáže sdělovací a zabezpečovací techniky | [5 empty] | 0
| S - Přesuny sutí | [5 empty] | 0
| VN - Vedlejší náklady | [5 empty] | 0
| 733 - Rozvod potrubí | [5 empty] | 0
| 735 - Otopná tělesa | [5 empty] | 0
| 784 - Malby | [5 empty] | 0
SOUPIS PRACÍ
Stavba:
Zlepšení tepelně technických vlastností obvodových konstrukcí ZŠ Vyhlídka
Objekt:
03 - Větrání učeben na ZŠ Vyhlídka ve Valašském Meziříčí -Technika prostředí staveb
Soupis:
01 - Vzduchotechnika
Místo: |  |  | Valašské Meziříčí |  |  | Datum: | 4. 1. 2023
Zadavatel: |  |  | Město Valaské Meziříčí |  |  | Projektant: | Ing.arch.Petr Klier
Uchazeč: |  |  | Vyplň údaj |  |  | Zpracovatel: | Fajfrová Irena
PČ | Typ | Kód | Popis | MJ | Množství | J.cena [CZK] | Cena celkem [CZK] | Cenová soustava |  | DPH | J. Nh [h] | Nh celkem [h] | J. hmotnost [t] | Hmotnost celkem [t] | J. suť [t] | Suť Celkem [t]
Náklady soupisu celkem | [6 empty] | 0 |  |  |  |  | 0 |  | 0 |  | 0 |  | D | -1 | [7 empty] | 0
| D | 0 | Všeobecné konstrukce a práce |  |  |  | 0 |  |  |  |  | 0 |  | 0 |  | 0 | 1 | D | 0 | ROZPOCET | [6 empty] | 0
1 | M | 72801 | Decentrální interiérová rovnotlaká větrací jednotka s rekuperací 850 m3/h | kus | 47 |  | 0 |  |  | základní |  | 0 | 0 | 0 | 0 | 0 | 256 | M | 1 | ROZPOCET | 0 | 0 | 0 | 0 | 0 | 1 | 0 | 64 | -1769406984
2 | M | 72802 | Zákryt potrubního propoje | kus | 47 |  | 0 |  |  | základní |  | 0 | 0 | 0 | 0 | 0 | 256 | M | 1 | ROZPOCET | 0 | 0 | 0 | 0 | 0 | 1 | 0 | 64 | -1295929376
3 | M | 72803 | Fasádní kombinovaná vyústka | kus | 47 |  | 0 |  |  | základní |  | 0 | 0 | 0 | 0 | 0 | 256 | M | 1 | ROZPOCET | 0 | 0 | 0 | 0 | 0 | 1 | 0 | 64 | 371106343
4 | M | 72804 | Opláštění jednotky, vč. potrubního zákrytu | kus | 47 |  | 0 |  |  | základní |  | 0 | 0 | 0 | 0 | 0 | 256 | M | 1 | ROZPOCET | 0 | 0 | 0 | 0 | 0 | 1 | 0 | 64 | 1024014198
5 | K | 72805 | Montáž jednotky, vč. příslušenství s uvedením do provozu | kus | 47 |  | 0 |  |  | základní |  | 0 | 0 | 0 | 0 | 0 | 64 | K | 1 | ROZPOCET | 0 | 0 | 0 | 0 | 0 | 1 | 0 | 64 | -474408110
6 | K | 998735102R00A | Přesun hmot pro VZT jednotky, výšky do 12 m | t | 9.4 |  | 0 |  |  | základní |  | 0 | 0 | 0 | 0 | 0 | 64 | K | 1 | ROZPOCET | 0 | 0 | 0 | 0 | 0 | 1 | 0 | 64 | 582751489
| D | 34 | Stěny a příčky |  |  |  | 0 |  |  |  |  | 0 |  | 0 |  | 0 | 1 | D | 0 | ROZPOCET | [6 empty] | 0
7 | K | 342266111R00 | Obklad stěn sádrokartonem na ocelovou konstrukci | m2 | 80 |  | 0 |  |  | základní |  | 0 | 0 | 0 | 0 | 0 | 4 | K | 1 | ROZPOCET | 0 | 0 | 0 | 0 | 0 | 1 | 0 | 4 | 1957531870
| D | 728 | Vzduchotechnika |  |  |  | 0 |  |  |  |  | 0 |  | 0 |  | 0 | 1 | D | 0 | ROZPOCET | [6 empty] | 0
8 | K | 728112112R00 | Montáž potrubí plechového kruhového do d 200 mm | m | 4 |  | 0 |  |  | základní |  | 0 | 0 | 0 | 0 | 0 | 16 | K | 1 | ROZPOCET | 0 | 0 | 0 | 0 | 0 | 1 | 0 | 16 | -511901396
9 | K | 728112113R00 | Montáž potrubí plechového kruhového do d 300 mm | m | 52 |  | 0 |  |  | základní |  | 0 | 0 | 0 | 0 | 0 | 16 | K | 1 | ROZPOCET | 0 | 0 | 0 | 0 | 0 | 1 | 0 | 16 | 1204671365
10 | K | 728115413R00 | Montáž potrubí ohebného izolovan. z AL do d 300 mm | m | 120 |  | 0 |  |  | základní |  | 0 | 0 | 0 | 0 | 0 | 16 | K | 1 | ROZPOCET | 0 | 0 | 0 | 0 | 0 | 1 | 0 | 16 | 959131002
11 | K | 728212213R00 | Montáž přechodu plechového kruhového do d 300 mm | kus | 18 |  | 0 |  |  | základní |  | 0 | 0 | 0 | 0 | 0 | 16 | K | 1 | ROZPOCET | 0 | 0 | 0 | 0 | 0 | 1 | 0 | 16 | -1536033516
12 | K | 728415112R00 | Montáž mřížky větrací nebo ventilační do 0,10 m2 | kus | 2 |  | 0 |  |  | základní |  | 0 | 0 | 0 | 0 | 0 | 16 | K | 1 | ROZPOCET | 0 | 0 | 0 | 0 | 0 | 1 | 0 | 16 | -405641890
13 | K | 728614212R00 | Mtž ventilátoru axiál. nízkotl. potrub. do d 200mm | kus | 1 |  | 0 |  |  | základní |  | 0 | 0 | 0 | 0 | 0 | 16 | K | 1 | ROZPOCET | 0 | 0 | 0 | 0 | 0 | 1 | 0 | 16 | 247065793
| D | 97 | Prorážení otvorů a ostatní bourací práce |  |  |  | 0 |  |  |  |  | 0 |  | 0 |  | 0 | 1 | D | 0 | ROZPOCET | [6 empty] | 0
22 | K | 970041250R00 | Vrtání jádrové do prostého betonu do D 250 mm | m | 12 |  | 0 |  |  | základní |  | 0 | 0 | 0 | 0 | 0 | 4 | K | 1 | ROZPOCET | 0 | 0 | 0 | 0 | 0 | 1 | 0 | 4 | -2141905654
21 | K | 970041300R00 | Vrtání jádrové do prostého betonu do D 300 mm | m | 30 |  | 0 |  |  | základní |  | 0 | 0 | 0 | 0 | 0 | 4 | K | 1 | ROZPOCET | 0 | 0 | 0 | 0 | 0 | 1 | 0 | 4 | 536936636
| D | D2 | Ostatní materiál |  |  |  | 0 |  |  |  |  | 0 |  | 0 |  | 0 | 1 | D | 0 | ROZPOCET | [6 empty] | 0
39 | M | 42981186 | Spiro roura hladká d 200, délka 1 m | m | 4 |  | 0 |  |  | základní |  | 0 | 0 | 0 | 0 | 0 | 32 | M | 1 | ROZPOCET | 0 | 0 | 0 | 0 | 0 | 1 | 0 | 16 | -416054854
40 | M | 42981187 | Spiro roura hladká d 225, délka 1 m | m | 10 |  | 0 |  |  | základní |  | 0 | 0 | 0 | 0 | 0 | 32 | M | 1 | ROZPOCET | 0 | 0 | 0 | 0 | 0 | 1 | 0 | 16 | -565147355
41 | M | 42981189 | Spiro roura hladká d 280, délka 1 m | m | 42 |  | 0 |  |  | základní |  | 0 | 0 | 0 | 0 | 0 | 32 | M | 1 | ROZPOCET | 0 | 0 | 0 | 0 | 0 | 1 | 0 | 16 | 427930430
42 | M | 4298150146 | Hadice ohebná tepel.izolovaná Sonovac25,280mmx10m | kus | 12 |  | 0 |  |  | základní |  | 0 | 0 | 0 | 0 | 0 | 32 | M | 1 | ROZPOCET | 0 | 0 | 0 | 0 | 0 | 1 | 0 | 16 | 1806687753
43 | M | 429853234A | Přechod kruhový osový 280/225 | kus | 18 |  | 0 |  |  | základní |  | 0 | 0 | 0 | 0 | 0 | 32 | M | 1 | ROZPOCET | 0 | 0 | 0 | 0 | 0 | 1 | 0 | 16 | 568272827
44 | M | 42972859 | Mřížka čtyřhranná KMM vel. 250x250.30, do zdi | kus | 1 |  | 0 |  |  | základní |  | 0 | 0 | 0 | 0 | 0 | 32 | M | 1 | ROZPOCET | 0 | 0 | 0 | 0 | 0 | 1 | 0 | 16 | -185444562
45 | M | 4295330106A | Žaluzie protidešťová PDZM 250x250 | kus | 1 |  | 0 |  |  | základní |  | 0 | 0 | 0 | 0 | 0 | 32 | M | 1 | ROZPOCET | 0 | 0 | 0 | 0 | 0 | 1 | 0 | 16 | -918865501
46 | M | 42911714A | Ventilátor axiální do potrubí 200, 230 V | kus | 1 |  | 0 |  |  | základní |  | 0 | 0 | 0 | 0 | 0 | 32 | M | 1 | ROZPOCET | 0 | 0 | 0 | 0 | 0 | 1 | 0 | 16 | 2086780568
47 | M | 371201305 | Kabel UTP Elite, Cat6, drát | m | 2930 |  | 0 |  |  | základní |  | 0 | 0 | 0 | 0 | 0 | 32 | M | 1 | ROZPOCET | 0 | 0 | 0 | 0 | 0 | 1 | 0 | 16 | -1300473939
48 | M | 371205051 | Krimpovací konektor RJ45, CAT6, UTP | kus | 94 |  | 0 |  |  | základní |  | 0 | 0 | 0 | 0 | 0 | 32 | M | 1 | ROZPOCET | 0 | 0 | 0 | 0 | 0 | 1 | 0 | 16 | -2077257133
49 | M | 371202012 | Zásuvka datová OPUS 1xRJ45 | kus | 47 |  | 0 |  |  | základní |  | 0 | 0 | 0 | 0 | 0 | 32 | M | 1 | ROZPOCET | 0 | 0 | 0 | 0 | 0 | 1 | 0 | 16 | -1124355915
50 | M | 34572120A | Lišta vkládací z PVC délka 2 m do 40 mm | m | 575 |  | 0 |  |  | základní |  | 0 | 0 | 0 | 0 | 0 | 32 | M | 1 | ROZPOCET | 0 | 0 | 0 | 0 | 0 | 1 | 0 | 16 | -824494947
51 | M | 34572140A | Lišta vkládací z PVC délka 2 m do 120 mm | m | 575 |  | 0 |  |  | základní |  | 0 | 0 | 0 | 0 | 0 | 32 | M | 1 | ROZPOCET | 0 | 0 | 0 | 0 | 0 | 1 | 0 | 16 | 140233236
| D | M21 | Elektromontáže |  |  |  | 0 |  |  |  |  | 0 |  | 0 |  | 0 | 1 | D | 0 | ROZPOCET | [6 empty] | 0
24 | K | 210010105R00 | Lišta elektroinstalační PVC š.do 40 mm,šroubováním | m | 575 |  | 0 |  |  | základní |  | 0 | 0 | 0 | 0 | 0 | 64 | K | 1 | ROZPOCET | 0 | 0 | 0 | 0 | 0 | 1 | 0 | 64 | -997883273
25 | M | 2101 | Úprava délky napájecího kabelu k jednotce dle polohy zásuvky | m | 47 |  | 0 |  |  | základní |  | 0 | 0 | 0 | 0 | 0 | 256 | M | 1 | ROZPOCET | 0 | 0 | 0 | 0 | 0 | 1 | 0 | 64 | 174590031
23 | K | 210010107R00 | Lišta elektroinstalační PVC š.do 120mm,šroubováním | m | 575 |  | 0 |  |  | základní |  | 0 | 0 | 0 | 0 | 0 | 64 | K | 1 | ROZPOCET | 0 | 0 | 0 | 0 | 0 | 1 | 0 | 64 | 141697476
| D | M22 | Montáže sdělovací a zabezpečovací techniky |  |  |  | 0 |  |  |  |  | 0 |  | 0 |  | 0 | 1 | D | 0 | ROZPOCET | [6 empty] | 0
29 | K | 2201 | Napojení síťových kabelů UTP do serveru (intranetu), vč. montážního materiálu | kus | 1 |  | 0 |  |  | základní |  | 0 | 0 | 0 | 0 | 0 | 64 | K | 1 | ROZPOCET | 0 | 0 | 0 | 0 | 0 | 1 | 0 | 64 | -2117464306
30 | K | 2202 | Zprovoznění MaR a nastavení webového rozhraní pro vzdálenou komunikaci s jednotkami | kus | 1 |  | 0 |  |  | základní |  | 0 | 0 | 0 | 0 | 0 | 64 | K | 1 | ROZPOCET | 0 | 0 | 0 | 0 | 0 | 1 | 0 | 64 | -1358263247
26 | K | 222280501R00 | UTP,FTP,SEKU,SYKY do 7 mm vně.prům.volně ve žlabu | m | 2930 |  | 0 |  |  | základní |  | 0 | 0 | 0 | 0 | 0 | 64 | K | 1 | ROZPOCET | 0 | 0 | 0 | 0 | 0 | 1 | 0 | 64 | -760177716
27 | K | 222290005R00 | Zásuvka 1xRJ45 UTP kat.6 pod omítku | kus | 47 |  | 0 |  |  | základní |  | 0 | 0 | 0 | 0 | 0 | 64 | K | 1 | ROZPOCET | 0 | 0 | 0 | 0 | 0 | 1 | 0 | 64 | -2039741358
28 | K | 222301101R00 | Konektor RJ45 na kabel UTP | kus | 94 |  | 0 |  |  | základní |  | 0 | 0 | 0 | 0 | 0 | 64 | K | 1 | ROZPOCET | 0 | 0 | 0 | 0 | 0 | 1 | 0 | 64 | 1645826285
| D | S | Přesuny sutí |  |  |  | 0 |  |  |  |  | 0 |  | 0 |  | 0 | 1 | D | 0 | ROZPOCET | [6 empty] | 0
32 | K | 979012112R00 | Svislá doprava suti na výšku do 3,5 m | t | 6.6 |  | 0 |  |  | základní |  | 0 | 0 | 0 | 0 | 0 | 4 | K | 1 | ROZPOCET | 0 | 0 | 0 | 0 | 0 | 1 | 0 | 4 | 1258920382
33 | K | 979012119R00 | Příplatek k suti za každých dalších 3,5 m výšky | t | 26.4 |  | 0 |  |  | základní |  | 0 | 0 | 0 | 0 | 0 | 4 | K | 1 | ROZPOCET | 0 | 0 | 0 | 0 | 0 | 1 | 0 | 4 | -1247230504
34 | K | 979081111RT3 | Odvoz suti a vybour. hmot na skládku do 1 km | t | 6.6 |  | 0 |  |  | základní |  | 0 | 0 | 0 | 0 | 0 | 4 | K | 1 | ROZPOCET | 0 | 0 | 0 | 0 | 0 | 1 | 0 | 4 | -1606725566
35 | K | 979081121RT3 | Příplatek k odvozu za každý další 1 km | t | 6.6 |  | 0 |  |  | základní |  | 0 | 0 | 0 | 0 | 0 | 4 | K | 1 | ROZPOCET | 0 | 0 | 0 | 0 | 0 | 1 | 0 | 4 | -1939890931
31 | K | 979082212R00 | Vodorovná doprava suti po suchu do 50 m | t | 6.6 |  | 0 |  |  | základní |  | 0 | 0 | 0 | 0 | 0 | 4 | K | 1 | ROZPOCET | 0 | 0 | 0 | 0 | 0 | 1 | 0 | 4 | -1724580702
| D | VN | Vedlejší náklady |  |  |  | 0 |  |  |  |  | 0 |  | 0 |  | 0 | 1 | D | 0 | ROZPOCET | [6 empty] | 0
36 | K | VN01 | Doprava materiálu | celek | 1 |  | 0 |  |  | základní |  | 0 | 0 | 0 | 0 | 0 | 4 | K | 1 | ROZPOCET | 0 | 0 | 0 | 0 | 0 | 1 | 0 | 4 | 2068339197
37 | K | VN02 | Stavební přípomoce - převážně zapravení prostupů potrubí a ukotvení potrubí | celek | 1 |  | 0 |  |  | základní |  | 0 | 0 | 0 | 0 | 0 | 4 | K | 1 | ROZPOCET | 0 | 0 | 0 | 0 | 0 | 1 | 0 | 4 | -1300056154
38 | K | VN03 | Předávací dokumentace - projekt skutečného provedení, revize, protokoly,… | celek | 1 |  | 0 |  |  | základní |  | 0 | 0 | 0 | 0 | 0 | 4 | K | 1 | ROZPOCET | 0 | 0 | 0 | 0 | 0 | 1 | 0 | 4 | 1191923307
| D | 733 | Rozvod potrubí |  |  |  | 0 |  |  |  |  | 0 |  | 0 |  | 0 | 2 | D | 0 | ROZPOCET | [6 empty] | 0
14 | K | 733110803R00 | Demontáž potrubí ocelového závitového do DN 15 | m | 47 |  | 0 |  |  | základní |  | 0 | 0 | 0 | 0 | 0 | 16 | K | 1 | ROZPOCET | 0 | 0 | 0 | 0 | 0 | 1 | 0 | 16 | 375797524
16 | K | 733111103R00 | Potrubí závitové bezešvé běžné nízkotlaké DN 15 | m | 47 |  | 0 |  |  | základní |  | 0 | 0 | 0 | 0 | 0 | 16 | K | 1 | ROZPOCET | 0 | 0 | 0 | 0 | 0 | 1 | 0 | 16 | -274748233
17 | K | 733113113R00 | Příplatek za zhotovení přípojky DN 15 | kus | 94 |  | 0 |  |  | základní |  | 0 | 0 | 0 | 0 | 0 | 16 | K | 1 | ROZPOCET | 0 | 0 | 0 | 0 | 0 | 1 | 0 | 16 | 939856090
15 | K | 733191913R00 | Zaslepení potrubí zkováním a zavařením DN 15 | kus | 94 |  | 0 |  |  | základní |  | 0 | 0 | 0 | 0 | 0 | 16 | K | 1 | ROZPOCET | 0 | 0 | 0 | 0 | 0 | 1 | 0 | 16 | -645032511
| D | 735 | Otopná tělesa |  |  |  | 0 |  |  |  |  | 0 |  | 0 |  | 0 | 2 | D | 0 | ROZPOCET | [6 empty] | 0
18 | K | 735151821R00 | Demontáž otopných těles panelových 2řadých,1500 mm | kus | 47 |  | 0 |  |  | základní |  | 0 | 0 | 0 | 0 | 0 | 16 | K | 1 | ROZPOCET | 0 | 0 | 0 | 0 | 0 | 1 | 0 | 16 | -1850206915
19 | K | 735159220R00 | Montáž panelových těles 2řadých do délky 1500 mm | kus | 47 |  | 0 |  |  | základní |  | 0 | 0 | 0 | 0 | 0 | 16 | K | 1 | ROZPOCET | 0 | 0 | 0 | 0 | 0 | 1 | 0 | 16 | -298820767
| D | 784 | Malby |  |  |  | 0 |  |  |  |  | 0 |  | 0 |  | 0 | 2 | D | 0 | ROZPOCET | [6 empty] | 0
20 | K | 784115722R00 | Malba sádrokarton, barva, bez penetrace, 2x | m2 | 80 |  | 0 |  |  | základní |  | 0 | 0 | 0 | 0 | 0 | 16 | K | 1 | ROZPOCET | 0 | 0 | 0 | 0 | 0 | 1 | 0 | 16 | -185075616

## 02 - Elektroinstalace
{bfe009e1-0827-4e61-9451-c88507181262}
2
| KRYCÍ LIST SOUPISU PRACÍ | [7 empty] | v --- níže se nacházejí doplnkové a pomocné údaje k sestavám --- v | [8 empty] | False
Stavba:
Zlepšení tepelně technických vlastností obvodových konstrukcí ZŠ Vyhlídka
Objekt:
03 - Větrání učeben na ZŠ Vyhlídka ve Valašském Meziříčí -Technika prostředí staveb
Soupis:
02 - Elektroinstalace
| KSO: |  |  |  |  | CC-CZ:
| Místo: |  | Valašské Meziříčí |  |  | Datum: | 4. 1. 2023
| Zadavatel: |  |  |  |  | IČ:
|  | Město Valaské Meziříčí |  |  |  | DIČ:
| Uchazeč: |  |  |  |  | IČ: | Vyplň údaj
|  | Vyplň údaj |  |  |  | DIČ: | Vyplň údaj
| Projektant: |  |  |  |  | IČ:
|  | Ing.arch.Petr Klier |  |  |  | DIČ:
| Zpracovatel: |  |  |  |  | IČ:
|  | Fajfrová Irena |  |  |  | DIČ:
Poznámka:
| Cena bez DPH | [5 empty] | 0
|  |  | Základ daně |  |  | Sazba daně | Výše daně
| DPH | základní | 0 |  |  | 21% | 0
|  | snížená | 0 |  |  | 15% | 0
|  | zákl. přenesená | 0 |  |  | 21% | 0
|  | sníž. přenesená | 0 |  |  | 15% | 0
|  | nulová | 0 |  |  | 0% | 0
| Cena s DPH |  |  | v | CZK |  | 0
| Projektant |  |  | Zpracovatel
| Datum a podpis: |  | Razítko | Datum a podpis: |  |  | Razítko
| Objednavatel |  |  | Uchazeč
| Datum a podpis: |  | Razítko | Datum a podpis: |  |  | Razítko
REKAPITULACE ČLENĚNÍ SOUPISU PRACÍ
Stavba:
Zlepšení tepelně technických vlastností obvodových konstrukcí ZŠ Vyhlídka
Objekt:
03 - Větrání učeben na ZŠ Vyhlídka ve Valašském Meziříčí -Technika prostředí staveb
Soupis:
02 - Elektroinstalace
Místo: |  |  | Valašské Meziříčí |  |  | Datum: | 4. 1. 2023
Zadavatel: |  |  | Město Valaské Meziříčí |  |  | Projektant: | Ing.arch.Petr Klier
Uchazeč: |  |  | Vyplň údaj |  |  | Zpracovatel: | Fajfrová Irena
Kód dílu - Popis | [6 empty] | Cena celkem [CZK]
Náklady ze soupisu prací | [6 empty] | 0 | [11 empty] | -1
| M - Práce a dodávky M | [5 empty] | 0
| 21-M - Elektromontáže | [5 empty] | 0
SOUPIS PRACÍ
Stavba:
Zlepšení tepelně technických vlastností obvodových konstrukcí ZŠ Vyhlídka
Objekt:
03 - Větrání učeben na ZŠ Vyhlídka ve Valašském Meziříčí -Technika prostředí staveb
Soupis:
02 - Elektroinstalace
Místo: |  |  | Valašské Meziříčí |  |  | Datum: | 4. 1. 2023
Zadavatel: |  |  | Město Valaské Meziříčí |  |  | Projektant: | Ing.arch.Petr Klier
Uchazeč: |  |  | Vyplň údaj |  |  | Zpracovatel: | Fajfrová Irena
PČ | Typ | Kód | Popis | MJ | Množství | J.cena [CZK] | Cena celkem [CZK] | Cenová soustava |  | DPH | J. Nh [h] | Nh celkem [h] | J. hmotnost [t] | Hmotnost celkem [t] | J. suť [t] | Suť Celkem [t]
Náklady soupisu celkem | [6 empty] | 0 |  |  |  |  | 0 |  | 0 |  | 0 |  | D | -1 | [7 empty] | 0
| D | M | Práce a dodávky M |  |  |  | 0 |  |  |  |  | 0 |  | 0 |  | 0 | 3 | D | 0 | ROZPOCET | [6 empty] | 0
| D | 21-M | Elektromontáže |  |  |  | 0 |  |  |  |  | 0 |  | 0 |  | 0 | 3 | D | 1 | ROZPOCET | [6 empty] | 0
1 | K | 210R | Elektroinstalace viz.příloha | Kč | 1 |  | 0 |  |  | základní |  | 0 | 0 | 0 | 0 | 0 | 64 | K | 2 | ROZPOCET | 0 | 0 | 0 | 0 | 0 | 1 | 0 | 64 | 1320366282

## Seznam figur
SEZNAM FIGUR
Kód: | Mesto1094
Stavba: | Zlepšení tepelně technických vlastností obvodových konstrukcí ZŠ Vyhlídka
Datum: | 4. 1. 2023
Kód | Popis | MJ | Výměra
01/ 01 | Architektonicko-stavební řešení
l1 |  |  | 1292.45
| okenní lišty |  | 0
| blok A |  | 0
| (2,4*12+0,6*11+2,34*2) |  | 40.08
| (2,4*14+0,6*13+2,34*2) |  | 46.08
| (2,34+2,34*2) |  | 7.02
| (1,99+1,69*2)*3 |  | 16.11
| (1,17+2,4*9+0,6*9+2,34*2) |  | 32.85
| (2,4*10+0,6*9+2,34*2)*2 |  | 68.16
| (0,54+0,84*2)*4*3 |  | 26.64
| (1,14+0,54*2)*4 |  | 8.88
| (1,14+2,34*2)*4*3 |  | 69.84
| (1,51+2,09*2) |  | 5.69
| (0,54+0,84*2)*8 |  | 17.76
| (1,14+2,04*2)*2 |  | 10.44
| blok B |  | 0
| (2,4*6+1,17+0,6*6+2,34*2)*2 |  | 47.7
| (0,54+0,84*2)*12 |  | 26.64
| (1,14+1,47*2)*2 |  | 8.16
| (2,34+1,47*2)*6 |  | 31.68
| (1,14+1,17*2) |  | 3.48
| (2,34+1,17*2)*2 |  | 9.36
| (2,4*10+1,17*2+0,6*11+2,34*2) |  | 37.62
| (1,14+1,14*2)*5 |  | 17.1
| blok C |  | 0
| (2,4*9+0,6*8+2,34*2)*2 |  | 62.16
| (0,54+0,84*2)*4 |  | 8.88
| (2,4*10+0,6*9+2,34*2)*2 |  | 68.16
| blok D |  | 0
| (1,14+1,44*2) |  | 4.02
| (2,34+1,8*2)*13 |  | 77.22
| (1,14+1,8*2)*2 |  | 9.48
| (16,74+0,6*2+2,7*2) |  | 23.34
| (2,34+0,6*2+2,7*2) |  | 8.94
| (22,74+0,6*2+2,7*2) |  | 29.34
| (20,34+0,6*2+2,7*2) |  | 26.94
| (16,74+0,6*2+2,7*2) |  | 23.34
| (1,14+0,6*2)*2 |  | 4.68
| 0,54*3*4 |  | 6.48
| (1,14+0,54*2)*10 |  | 22.2
| (2,34+0,54*2)*9 |  | 30.78
| (2,34+1,8*2) |  | 5.94
| (1,49+2,2*2) |  | 5.89
| blok E |  | 0
| (2,34+1,74*2)*11 |  | 64.02
| (2,37+2,4*10+0,6*10+2,34*2) |  | 37.05
| (1,44+1,44*2) |  | 4.32
| (0,54+0,87*2)*(8+10+3) |  | 47.88
| (2,37+2,4*7+0,6*7+2,34*2) |  | 28.05
| (2,37+2,4*11+0,6*11+2,34*2) |  | 40.05
| (1,14+0,84*2)*6 |  | 16.92
| (1,57+8,0*2) |  | 17.57
| (1,73+2,2*2) |  | 6.13
| (2,325+1,5*2) |  | 5.325
| (2,325+1,54*2) |  | 5.405
| (2,295+1,69*2) |  | 5.675
| (1,665+2,6*2) |  | 6.865
| (0,54+0,57*2)*10 |  | 16.8
| 0,24*3*3 |  | 2.16
| 1,5+2,05*2 |  | 5.6
| 0,54*3*15 |  | 24.3
| (0,84+0,34*2) |  | 1.52
| 0,24*3 |  | 0.72
| (2,605+0,9)*2 |  | 7.01
l1 | Mezisoučet |  | 1292.45
Použití figury:
622252002 | Montáž ostatních lišt kontaktního zateplení | m | 3029.03
59051476 | profil okenní | m | 1357.073
l2 |  |  | 755.14
| APU lišty |  | 0
| blok A |  | 0
| (2,4*12+0,6*11) |  | 35.4
| (2,4*14+0,6*13)+2,34+1,99*2 |  | 47.72
| (1,17+2,4*9+0,6*9) |  | 28.17
| (2,4*10+0,6*9)*2 |  | 58.8
| 0,54*4*3+1,14*4+1,14*4*3+1,51 |  | 26.23
| 0,54*8+1,14*2 |  | 6.6
| blok B |  | 0
| (2,4*6+1,17+0,6*6)*2 |  | 38.34
| 0,54*12+1,14*2+2,34*6+1,15+2,34*2 |  | 28.63
| (2,4*10+1,17*2+0,6*11) |  | 32.94
| 1,14*5 |  | 5.7
| blok C |  | 0
| (2,4*9+0,6*8)*2+0,54*4 |  | 54.96
| (2,4*10+0,6*9)*2 |  | 58.8
| blok D |  | 0
| 1,14*2+2,34*13+1,14*2 |  | 34.98
| (16,74+0,6*2) |  | 17.94
| (2,34+0,6*2) |  | 3.54
| (22,74+0,6*2) |  | 23.94
| (20,34+0,6*2) |  | 21.54
| (16,74+0,6*2) |  | 17.94
| 1,14*2+0,54*4+1,14*10+2,34*9+2,34+1,49 |  | 40.73
| blok E |  | 0
| 2,34*11+1,44 |  | 27.18
| (2,37+2,4*10+0,6*10) |  | 32.37
| 0,54*(8+10+3) |  | 11.34
| (2,37+2,4*7+0,6*7) |  | 23.37
| (2,37+2,4*11+0,6*11) |  | 35.37
| 1,14*6+1,57+1,73+3,25*2+2,295 |  | 18.935
| 1,665+0,54*10+0,24*3+1,5+0,54*15+0,84+0,24+2,605*2 |  | 23.675
l2 | Mezisoučet |  | 755.14
Použití figury:
622252002 | Montáž ostatních lišt kontaktního zateplení | m | 3029.03
59051510 | profil okenní APU | m | 792.897
l3 |  |  | 750.4
| parapetní |  | 0
l3 | l2-1,5-1,51-1,73 |  | 750.4
Použití figury:
622252002 | Montáž ostatních lišt kontaktního zateplení | m | 3029.03
59051512 | profil parapetní se sklovláknitou armovací tkaninou PVC 2 m | m | 787.92
l4 |  |  | 147.89
| rohové lišty |  | 0
l4 | 11,52*2+8,51*2+8,21*2+11,5*2+8,63*7+4,0*2 |  | 147.89
Použití figury:
622252002 | Montáž ostatních lišt kontaktního zateplení | m | 3029.03
59051500 | profil dilatační stěnový | m | 155.285
l5 |  |  | 83.15
| dilatační lišty |  | 0
l5 | 8,51*5+4,5+4,1+12*2+4,0*2 |  | 83.15
Použití figury:
622252002 | Montáž ostatních lišt kontaktního zateplení | m | 3029.03
59051502 | profil dilatační rohový | m | 87.308
leš1 |  |  | 4272.289
| blok A |  | 0
| (49,3+1,5*2+47,422+1,5*2+18,38+1,5*2)*11,52 |  | 1429.655
| blok D |  | 0
| (13,59+1,5*2+49,91+1,5*2+54,752+1,5*2)*11,56 |  | 1471.033
| blok E |  | 0
| (19,84+1,5*2+38,03+8,65+1,5*2)*2*8,13 |  | 1179.175
| (19,84+1,5*2)*(14,01-8,13) |  | 134.299
| (19,795+1,5*2)*(10,68-8,13) |  | 58.127
leš1 | Součet |  | 4272.289
Použití figury:
941111132 | Montáž lešení řadového trubkového lehkého s podlahami zatížení do 200 kg/m2 š do 1,5 m v do 25 m | m2 | 4272.289
941111232 | Příplatek k lešení řadovému trubkovému lehkému s podlahami š 1,5 m v 25 m za první a ZKD den použití | m2 | 128168.67
941111832 | Demontáž lešení řadového trubkového lehkého s podlahami zatížení do 200 kg/m2 š do 1,5 m v do 25 m | m2 | 4272.289
944611111 | Montáž ochranné plachty z textilie z umělých vláken | m2 | 5694.906
993111111 | Dovoz a odvoz lešení řadového do 10 km včetně naložení a složení | m2 | 5694.906
993111119 | Příplatek k ceně dovozu a odvozu lešení řadového ZKD 10 km přes 10 km | m2 | 5694.906
leš2 |  |  | 1422.617
| blok B a C |  | 0
| (43,45+5,01+31,59+1,5*2)*8,51 |  | 706.756
| (61,61+1,5*2+0,47*2+1,5*2+12,57+1,5*2)*8,51 |  | 715.861
leš2 | Součet |  | 1422.617
Použití figury:
941111131 | Montáž lešení řadového trubkového lehkého s podlahami zatížení do 200 kg/m2 š do 1,5 m v do 10 m | m2 | 1422.617
941111231 | Příplatek k lešení řadovému trubkovému lehkému s podlahami š 1,5 m v 10 m za první a ZKD den použití | m2 | 42678.51
941111831 | Demontáž lešení řadového trubkového lehkého s podlahami zatížení do 200 kg/m2 š do 1,5 m v do 10 m | m2 | 1422.617
944611111 | Montáž ochranné plachty z textilie z umělých vláken | m2 | 5694.906
993111111 | Dovoz a odvoz lešení řadového do 10 km včetně naložení a složení | m2 | 5694.906
993111119 | Příplatek k ceně dovozu a odvozu lešení řadového ZKD 10 km přes 10 km | m2 | 5694.906
n |  |  | 63.72
Použití figury:
789421531 | Žárové stříkání ocelových konstrukcí | m2 | 31.86
789325210 | Nátěr ocelových konstrukcí třídy I základní | m2 | 31.86
789325220 | Nátěr ocelových konstrukcí třídy I krycí (vrchní) | m2 | 31.86
om1 |  |  | 3531.468
| V cenách 621 21-1001 až 621 24-1141 a 622 21-1101 až 622 24-1141 jsou započteny náklady na: |  | 0
0
| upevnění desek lepením a mechanicky kotvami v počtu 10ks/m2 pro podhledy a 8 ks/m2 pro stěny, |  | 0
| přestěrkování izolačních desek, |  | 0
| vložení sklovláknité výztužné tkaniny, |  | 0
| uzavření otvorů po kotvách lešení. |  | 0
0
| blok A |  | 0
| fasáda jižní v.č.-11 |  | 0
| 49,58*11,52 |  | 571.162
| (0,89+0,14)*3,27 |  | 3.368
| -(2,4*12+0,6*11)*2,34 |  | -82.836
| -(2,4*15+0,6*13)*2,34 |  | -102.492
| -3,0*(4,026+4,335)*0,5 |  | -12.542
| -(2,4*16+0,6*15)*2,34 |  | -110.916
| -5,44*3,27-1,5*3,27 |  | -22.694
| fasáda západní |  | 0
| 18,38*3,28 |  | 60.286
| -1,99*1,69*3 |  | -10.089
| fasáda severní v.č.-12 |  | 0
| 47,442*11,45 |  | 543.211
| (38,08+11,6-47,442)*(2,34+0,11+0,94) |  | 7.587
| -(2,4*9+0,6*9+1,17)*2,34 |  | -65.918
| -(2,4*10+0,6*9)*2,34*2 |  | -137.592
| -0,54*0,84*4*3 |  | -5.443
| -1,14*2,34*4*3 |  | -32.011
| fasáda východní |  | 0
| (8,145+0,29)*(11,085+11,54-0,265*2)*0,5 |  | 93.186
| (18,38-8,145-0,29)*11,46 |  | 113.97
| -1,51*2,09 |  | -3.156
| -0,54*0,84*8 |  | -3.629
| -1,14*2,04*2 |  | -4.651
| "blok B" |  | 0
| fasáda východní v.č.-14 |  | 0
| 4,925*(0,986+0,84*2+2,76+3,04-0,265) |  | 40.39
| (25,1+0,33+0,14)*8,21 |  | 209.93
| -0,54*0,84*12 |  | -5.443
| -(2,4*6+0,6*6+1,17)*2,34*2 |  | -89.716
| fasáda západní v.č.-15 |  | 0
| (43,45+0,3+0,15)*(8,15+1,47) |  | 422.318
| 5,01*(2,265+1,14*2+2,31+2,875) |  | 48.747
| -1,14*1,47*2 |  | -3.352
| -2,34*1,47*6 |  | -20.639
| -1,14*1,17 |  | -1.334
| -2,34*1,17*2 |  | -5.476
| -(2,4*10+1,17*2+0,6*11)*2,34*2 |  | -154.159
| "blok C" |  | 0
| fasáda východní v.č.-14 |  | 0
| (31,725+0,3+0,15)*8,51 |  | 273.809
| -(2,4*9+0,6*8)*2,34*2 |  | -123.552
| -0,54*0,84*4 |  | -1.814
| fasáda jižní |  | 0
| 12,57*8,677 |  | 109.07
| fasáda západní v.č.-15 |  | 0
| (31,69+0,3+0,15)*8,59 |  | 276.083
| -(2,4*10+0,6*9)*2,34*2 |  | -137.592
| "blok D" |  | 0
| fasáda západní v.č.-16 |  | 0
| 49,91*8,65 |  | 431.722
| (49,91-0,66-2,34-1,56-1,14-1,68)*(2,85-0,21) |  | 112.279
| (0,66+2,34+1,56+1,14+1,68)*(2,85-0,21+1,5)*0,5 |  | 15.277
| 49,91*(0,3+0,15) |  | 22.46
| -2,34*1,8*13 |  | -54.756
| -1,14*1,8*2 |  | -4.104
| -1,14*0,6*2 |  | -1.368
| -16,74*(0,6*2+2,7) |  | -65.286
| -2,34*(0,6*2+2,7) |  | -9.126
| -22,74*(0,6*2+2,7) |  | -88.686
| fasáda severní |  | 0
| 13,59*(3,06-0,4) |  | 36.149
| 13,89*8,5 |  | 118.065
| 13,89*(0,3+0,15) |  | 6.251
| (2,94+1,52*2)*2,31 |  | 13.814
| -1,14*1,44 |  | -1.642
| -0,45*0,45 |  | -0.203
| fasáda východní v.č.-17 |  | 0
| (54,652-1,06-0,54*4-0,593*3-1,66-1,14-1,56-2,34-0,66)*(3,06-0,4) |  | 112.499
| (1,06+0,54*4+0,593*3+1,66+1,14+1,56+2,34+0,66)*(3,06-0,4+1,0)*0,5 |  | 22.617
| 54,752*8,5 |  | 465.392
| 49,36*(0,3+0,15) |  | 22.212
| -0,54*0,54*4 |  | -1.166
| -1,14*0,54*4 |  | -2.462
| -2,34*0,54*9 |  | -11.372
| -2,34*1,8 |  | -4.212
| -1,49*2,12 |  | -3.159
| -1,14*0,54*2 |  | -1.231
| -20,34*(0,6*2+2,7) |  | -79.326
| -16,74*(0,6*2+2,7) |  | -65.286
| -1,14*0,54*4 |  | -2.462
| "blok E" |  | 0
| fasáda severní v.č.-18 |  | 0
| (1,09+10,84)*(2,62+1,09+2,613+0,84+0,957) |  | 96.872
| 10,84*1,513 |  | 16.401
| 10,84*1,7*0,5 |  | 9.214
| 7,5*2,5*0,5 |  | 9.375
| -3,0*4,026 |  | -12.078
| -2,344*2,62 |  | -6.141
| -1,14*0,84*6 |  | -5.746
| -1,54*8,0 |  | -12.32
| 7,91*(14,011-5,361) |  | 68.422
| (7,91-0,6)*4,0*0,5 |  | 14.62
| (1,57+1,5)*1,5 |  | 4.605
| -0,54*0,84*10 |  | -4.536
| fasáda východní v.č.-13 |  | 0
| 38,03*8,21 |  | 312.226
| (8,65+1,0+0,15)*8,21 |  | 80.458
| -2,34*1,74*11 |  | -44.788
| -(2,4*11+0,6*10)*2,34 |  | -75.816
| -1,44*1,44 |  | -2.074
| fasáda západní v.č.-19 |  | 0
| 8,85*(10,453+2,585-1,7) |  | 100.341
| 38,03*8,23 |  | 312.987
| -0,54*0,84*8 |  | -3.629
| -(2,4*8+0,6*7)*2,34 |  | -54.756
| -(2,4*12+0,6*11)*2,34 |  | -82.836
| fasáda jižní |  | 0
| 19,795*8,23 |  | 162.913
| 18,415*0,6 |  | 11.049
| (18,415+11,615)*0,5*2,0 |  | 30.03
| (2,33+1,45+0,84)*2*0,15 |  | 1.386
| (1,17+1,45+0,84)*2*0,15 |  | 1.038
| (2,605+2,1*2)*0,15 |  | 1.021
| -0,54*0,84*3 |  | -1.361
| -1,665*2,0 |  | -3.33
| -2,295*1,69 |  | -3.879
| -2,325*1,54*2 |  | -7.161
om1 | Součet |  | 3531.468
Použití figury:
622211031 | Montáž kontaktního zateplení vnějších stěn z polystyrénových desek tl do 160 mm | m2 | 3531.468
28376079 | deska EPS grafitová fasadní λ=0,031 tl 160mm | m2 | 3708.041
om2 |  |  | 85.173
| blok A - vstup |  | 0
| (0,14+0,89)*3,27 |  | 3.368
| (0,48+0,165*2)*3,27 |  | 2.649
| blok E |  | 0
| ((5,46+0,14+0,42)*2+0,32+1,73)*4,0 |  | 56.36
| -1,73*2,5 |  | -4.325
| (3,975+(0,4+5,19)*2)*1,09 |  | 16.519
| (1,665+3,0*2)*(0,51+0,14) |  | 4.982
| (5,48+0,14)*0,5*2 |  | 5.62
om2 | Součet |  | 85.173
p1 |  |  | 17.624
| blok A - vstup |  | 0
| 7,4*1,03 |  | 7.622
| blok E |  | 0
| (0,6+0,03*2)*((5,19+0,4)*2+3,975) |  | 10.002
p1 | Součet |  | 17.624
Použití figury:
621211001 | Montáž kontaktního zateplení vnějších podhledů z polystyrénových desek tl do 40 mm | m2 | 17.624
621151031 | Penetrační silikonový nátěr vnějších pastovitých tenkovrstvých omítek podhledů | m2 | 50.101
621531022 | Tenkovrstvá silikonová zrnitá omítka zrnitost 2,0 mm vnějších podhledů | m2 | 50.101
p2 |  |  | 13.9
p3 |  |  | 32.477
| blok E |  | 0
| 2,374*(5,83+0,14) |  | 14.173
| 3,52*(2,28+2,92) |  | 18.304
p3 | Součet |  | 32.477
Použití figury:
621221031 | Montáž kontaktního zateplení vnějších podhledů z minerální vlny s podélnou orientací tl do 160 mm | m2 | 32.477
621151031 | Penetrační silikonový nátěr vnějších pastovitých tenkovrstvých omítek podhledů | m2 | 50.101
621531022 | Tenkovrstvá silikonová zrnitá omítka zrnitost 2,0 mm vnějších podhledů | m2 | 50.101
ISV.8592248022507 | minerální vata 160mm, λD = 0,036 (W·m-1·K-1),1000 x 600 x 160 mm(pro izolaci ostění), pevnost v tahu TR 10 kPa, fasádní minerální izolace s podélným vláknem. | m2 | 34.101
pl |  |  | 5694.906
pl | leš1+leš2 |  | 5694.906
Použití figury:
944611111 | Montáž ochranné plachty z textilie z umělých vláken | m2 | 5694.906
944611211 | Příplatek k ochranné plachtě za první a ZKD den použití | m2 | 170847.18
944611811 | Demontáž ochranné plachty z textilie z umělých vláken | m2 | 5694.906
st |  |  | 24.5
st | 24,5 |  | 24.5
02 | Neuznatelné náklady
dl |  |  | 202
dl | 202 |  | 202
Použití figury:
113106121 | Rozebrání dlažeb z betonových nebo kamenných dlaždic komunikací pro pěší ručně | m2 | 202
637211122 | Okapový chodník z betonových dlaždic tl 50 mm kladených do písku | m2 | 202
ch |  |  | 45
ch | 45 |  | 45
Použití figury:
113106123 | Rozebrání dlažeb ze zámkových dlaždic komunikací pro pěší ručně | m2 | 45
113107111 | Odstranění podkladu z kameniva těženého tl 100 mm ručně | m2 | 45
564831111 | Podklad ze štěrkodrtě ŠD tl 100 mm | m2 | 45
596211110 | Kladení zámkové dlažby komunikací pro pěší tl 60 mm skupiny A pl do 50 m2 | m2 | 45
59245018 | dlažba skladebná betonová 20x10x6 cm přírodní | m2 | 4.5
k |  |  | 7.542
| blok C jih |  | 0
| 0,6*12,57 |  | 7.542
k | Součet |  | 7.542
Použití figury:
113107143 | Odstranění podkladu živičného tl 150 mm ručně | m2 | 7.542
113107122 | Odstranění podkladu z kameniva drceného tl 200 mm ručně | m2 | 7.542
113107130 | Odstranění podkladu z betonu prostého tl 100 mm ručně | m2 | 7.542
564831111 | Podklad ze štěrkodrtě ŠD tl 100 mm | m2 | 7.542
564932111 | Podklad z mechanicky zpevněného kameniva MZK tl 100 mm | m2 | 7.542
565175111 | Asfaltový beton vrstva podkladní ACP 16 (obalované kamenivo OKS) tl 100 mm š do 3 m | m2 | 7.542
573231111 | Postřik živičný spojovací ze silniční emulze v množství 0,70 kg/m2 | m2 | 15.084
577144111 | Asfaltový beton vrstva obrusná ACO 11 (ABS) tř. I tl 50 mm š do 3 m z nemodifikovaného asfaltu | m2 | 15.084
919735112 | Řezání stávajícího živičného krytu hl do 100 mm | m | 12.57
n |  |  | 72.223
| přístřešek v.č.-13 |  | 0
| 149,7*54,0*0,001 |  | 8.084
| zábradlí angl.dvorek,schodiště |  | 0
| (1,1+10,48)*0,275*2*1,5 |  | 9.554
| (0,674+0,9+1,925+2,4*3)*0,275*2*1,5 |  | 8.827
| madlo |  | 0
| 3,55*(0,05+0,03)*2*2*1,1 |  | 1.25
| brána |  | 0
| (2,315+2,92)*2,5*2 |  | 26.175
| oplocení |  | 0
| 6,3*1,455*2 |  | 18.333
n | Součet |  | 72.223
Použití figury:
789421531 | Žárové stříkání ocelových konstrukcí | m2 | 72.223
789325210 | Nátěr ocelových konstrukcí třídy I základní | m2 | 72.223
789325220 | Nátěr ocelových konstrukcí třídy I krycí (vrchní) | m2 | 72.223
o |  |  | 239.43
o | r+s |  | 239.43
Použití figury:
162751117 | Vodorovné přemístění přes 9 000 do 10000 m výkopku/sypaniny z horniny třídy těžitelnosti I skupiny 1 až 3 | m3 | 239.43
162751119 | Příplatek k vodorovnému přemístění výkopku/sypaniny z horniny třídy těžitelnosti I skupiny 1 až 3 ZKD 1000 m přes 10000 m | m3 | 1197.15
171201231 | Poplatek za uložení zeminy a kamení na recyklační skládce (skládkovné) kód odpadu 17 05 04 | t | 399.848
171251201 | Uložení sypaniny na skládky nebo meziskládky | m3 | 239.43
r |  |  | 238.08
| odkop pro izolaci |  | 0
r | (405+75+16)*0,8*0,6 |  | 238.08
Použití figury:
132211401 | Hloubená vykopávka pod základy v hornině třídy těžitelnosti I skupiny 3 ručně | m3 | 238.08
162751117 | Vodorovné přemístění přes 9 000 do 10000 m výkopku/sypaniny z horniny třídy těžitelnosti I skupiny 1 až 3 | m3 | 239.43
211571111 | Výplň odvodňovacích žeber nebo trativodů štěrkopískem tříděným | m3 | 118.08
s |  |  | 1.35
| pro patky oplocení |  | 0
s | 0,5*0,5*0,9*6 |  | 1.35
Použití figury:
133212811 | Hloubení nezapažených šachet v hornině třídy těžitelnosti I skupiny 3 plocha výkopu do 4 m2 ručně | m3 | 1.35
162751117 | Vodorovné přemístění přes 9 000 do 10000 m výkopku/sypaniny z horniny třídy těžitelnosti I skupiny 1 až 3 | m3 | 239.43