## Rekapitulace stavby
Export Komplet | [26 empty] | 2.0 | [5 empty] | False | False | {6b8c602e-8d61-43aa-b338-8b3859f0f618}
[18 empty] | >> skryté sloupce << | [13 empty] | 0,01 | 21
[32 empty] | 0,01 | 15
|  | REKAPITULACE STAVBY | [16 empty] | v --- níže se nacházejí doplnkové a pomocné údaje k sestavám --- v | [11 empty] | Návod na vyplnění | 0,001
|  | Kód: | [28 empty] | Měnit lze pouze buňky se žlutým podbarvením! 1) na prvním listu Rekapitulace stavby vyplňte v sestavě a) Souhrnný list - údaje o Uchazeči (přenesou se do ostatních sestav i v jiných listech) b) Rekapitulace objektů - potřebné Ostatní náklady 2) na vybraných listech vyplňte v sestavě a) Krycí list - údaje o Uchazeči, pokud se liší od údajů o Uchazeči na Souhrnném listu (údaje se přenesou do ostatních sestav v daném listu) b) Rekapitulace rozpočtu - potřebné Ostatní náklady c) Celkové náklady za stavbu - ceny u položek - množství, pokud má žluté podbarvení - a v případě potřeby poznámku (ta je ve skrytém sloupci) | 0,01
|  | Stavba: |  |  |  | Oprava schodišť na ul. Příční | [25 empty] | 0,01
|  | KSO: | [11 empty] | CC-CZ: | [17 empty] | 0,01
|  | Místo: |  |  |  | Valašské Meziříčí | [7 empty] | Datum: | [17 empty] | 0,01
0,01
|  | Zadavatel: | [11 empty] | IČ: | [17 empty] | 0,01
|  |  | Město Valašské Meziříčí | [10 empty] | DIČ: | [17 empty] | 0,01
0,01
|  | Uchazeč: | [11 empty] | IČ: | [17 empty] | 0,01
[14 empty] | DIČ: | [17 empty] | 0,01
False
|  | Projektant: | [11 empty] | IČ: | [17 empty] | False
[14 empty] | DIČ: | [17 empty] | True
0,01
|  | Zpracovatel: | [11 empty] | IČ: | [17 empty] | 0,01
[14 empty] | DIČ: | [17 empty] | True
Poznámka:
|  | Cena celkem | [11 empty] | 0
|  | Cena celkem | [5 empty] | v |  | CZK |  |  |  | 0
|  | Projektant | [9 empty] | Zpracovatel
|  | Datum a podpis: | [6 empty] | Razítko |  |  | Datum a podpis: |  |  | Razítko
|  | Objednavatel | [9 empty] | Uchazeč
|  | Datum a podpis: | [6 empty] | Razítko |  |  | Datum a podpis: |  |  | Razítko
REKAPITULACE OBJEKTŮ STAVBY A SOUPISŮ PRACÍ
| Kód: | [5 empty] | 0
| Stavba: | [5 empty] | Oprava schodišť na ul. Příční
| Místo: | [5 empty] | Valašské Meziříčí | [5 empty] | Datum:
| Zadavatel: | [5 empty] | Město Valašské Meziříčí | [5 empty] | Projektant: | [5 empty] | Informatívní údaje z listů zakázek
| Uchazeč: | [5 empty] | 0 | [5 empty] | Zpracovatel:
| Kód |  |  | Popis | [6 empty] | Cena celkem[CZK] |  |  |  |  | Cena celkem [CZK] | Typ |  | z toho Ostat. náklady [CZK] | DPH [CZK] | Normohodiny [h] | DPH základní [CZK] | DPH snížená [CZK] | DPH základní přenesená [CZK] | DPH snížená přenesená [CZK] | Základna DPH základní | Základna DPH snížená | Základna DPH zákl. přenesená | Základna DPH sníž. přenesená | Základna DPH nulová
| Náklady z rozpočtů | [9 empty] | 0 |  |  |  |  | 0 |  |  | 0 | #REF! | #REF! | #REF! | #REF! | #REF! | #REF! | #REF! | #REF! | 0 | 0 | 0 |  | D | 0 |  | IMPORT | {6b8c602e-8d61-43aa-b338-8b3859f0f618} | {00000000-0000-0000-0000-000000000000}
/ |  | 32023 |  |  | Oprava schodišť na ul. Příční | [5 empty] | 0 |  |  |  |  | 0 | STA |  | 0 | #REF! | #REF! | #REF! | #REF! | 0 | 0 | #REF! | #REF! | 0 | 0 | 0 |  |  | 1 | ###NOINSERT### | IMPORT | {6b8c602e-8d61-43aa-b338-8b3859f0f618} | {00000000-0000-0000-0000-000000000000}

## schodiště
[9 empty] | >> skryté sloupce << | [9 empty] | {6b8c602e-8d61-43aa-b338-8b3859f0f618} | [5 empty] | sut1 | 264,566 | 2
[19 empty] | 2 | [5 empty] | sut2 | 109,835 | 2
| KRYCÍ LIST SOUPISU PRACÍ | [8 empty] | v --- níže se nacházejí doplnkové a pomocné údaje k sestavám --- v | [8 empty] | False | [5 empty] | or | 113,5 | 2
[25 empty] | r | 12,76 | 2
Stavba:
Oprava schodišť na ul. Příční
| KSO: |  |  |  |  | CC-CZ:
| Místo: |  | Valašské Meziříčí |  |  | Datum:
| Zadavatel: |  |  |  |  | IČ:
|  | Město Valašské Meziříčí |  |  |  | DIČ:
| Uchazeč: |  |  |  |  | IČ:
|  | 0 |  |  |  | DIČ:
| Projektant: |  |  |  |  | IČ:
DIČ:
| Zpracovatel: |  |  |  |  | IČ:
|  | 0 |  |  |  | DIČ:
Poznámka:
| Cena celkem bez DPH | [5 empty] | 0
|  | zákl. přenesená | 0 |  |  | 21% | 0
|  | sníž. přenesená | 0 |  |  | 15% | 0
|  | nulová | 0 |  |  | 0% | 0
| Cena celkem s DPH |  |  | v | CZK |  | 0
| Projektant |  |  | Zpracovatel
| Datum a podpis: |  | Razítko | Datum a podpis: |  |  | Razítko
| Objednavatel |  |  | Uchazeč
| Datum a podpis: |  | Razítko | Datum a podpis: |  |  | Razítko
REKAPITULACE ČLENĚNÍ SOUPISU PRACÍ
Stavba:
Oprava schodišť na ul. Příční
Místo: |  |  | Valašské Meziříčí |  |  | Datum:
Zadavatel: |  |  | Město Valašské Meziříčí |  |  | Projektant:
Uchazeč: |  |  | 0 |  |  | Zpracovatel: | 0
Kód dílu - Popis | [6 empty] | Cena celkem [CZK]
Náklady ze soupisu prací | [6 empty] | 0 | [12 empty] | -1
| HSV - Práce a dodávky HSV | [5 empty] | 0
| 1 - Zemní práce | [5 empty] | 0
| 3 - Svislé a kompletní konstrukce | [5 empty] | 0
| 5 - Komunikace pozemní | [5 empty] | 0
| 8 - Trubní vedení | [5 empty] | 0
| 9 - Ostatní konstrukce a práce, bourání | [5 empty] | 0
| 767- Konstrukce zámečnické | [5 empty] | 0
| 998 - Přesun hmot | [5 empty] | 0
| VRN - Vedlejší rozpočtové náklady | [5 empty] | 0
| VRN3 - Zařízení staveniště | [5 empty] | 0
SOUPIS PRACÍ
Stavba:
Oprava schodišť na ul. Příční
Místo: |  |  | Valašské Meziříčí |  |  | Datum:
Zadavatel: |  |  | Město Valašské Meziříčí |  |  | Projektant:
Uchazeč: |  |  | 0 |  |  | Zpracovatel: | 0
PČ | Typ | Kód | Popis | MJ | Množství | J.cena [CZK] | Cena celkem [CZK] | Cenová soustava |  |  | DPH | J. Nh [h] | Nh celkem [h] | J. hmotnost [t] | Hmotnost celkem [t] | J. suť [t] | Suť Celkem [t]
Náklady soupisu celkem | [6 empty] | 0 | [5 empty] | #REF! |  | #REF! |  | #REF! |  | D | -1 | [13 empty] | #REF!
| D | HSV | Práce a dodávky HSV |  |  |  | 0 | [5 empty] | #REF! |  | #REF! |  | #REF! | 1 | D | 0 |  |  |  | ROZPOCET | [9 empty] | #REF!
| D | 1 | Zemní práce |  |  |  | 0 | [5 empty] | 0 |  | 9.6e-05 |  | 1.9472 | 1 | D | 1 |  |  |  | ROZPOCET | [9 empty] | 0
1 | K | 113106123 | Rozebrání dlažeb ze zámkových dlaždic komunikací pro pěší ručně | m2 | 0 | 54.3252 | 0 | CS ÚRS 2020 01 |  |  | základní |  | 0 | 0 | 0 | 0.26 | 0 | 4 | K | 2 |  |  |  | ROZPOCET |  |  |  | 0 | 0 | 0 | 0 | 0 | 1 | 0 | 4 | 1559597969
| VV |  | "pro zpětné použití-napojení" 20,0 |  | 0 | [13 empty] | VV | 2 | 2 | True | 1 | ROZPOCET
2 | K | 113107122 | Odstranění podkladu z kameniva drceného tl 200 mm ručně | m2 | 0 | 207.196 | 0 | CS ÚRS 2020 01 |  |  | základní |  | 0 | 0 | 0 | 0.29 | 0 | 4 | K | 2 |  |  |  | ROZPOCET |  |  |  | 0 | 0 | 0 | 0 | 0 | 1 | 0 | 4 | 1867865327
3 | K | 113107223 | Odstranění podkladu z kameniva drceného tl 300 mm strojně pl přes 200 m2 | m2 | 0 | 35.9584 | 0 | CS ÚRS 2020 01 |  |  | základní |  | 0 | 0 | 0 | 0.44 | 0 | 4 | K | 2 |  |  |  | ROZPOCET |  |  |  | 0 | 0 | 0 | 0 | 0 | 1 | 0 | 4 | 1271514516
4 | K | 113107241 | Odstranění podkladu živičného tl 50 mm strojně pl přes 200 m2 | m2 | 0 | 19.6384 | 0 | CS ÚRS 2020 01 |  |  | základní |  | 0 | 0 | 0 | 0.098 | 0 | 4 | K | 2 |  |  |  | ROZPOCET |  |  |  | 0 | 0 | 0 | 0 | 0 | 1 | 0 | 4 | 1397229191
| VV |  | odstranění asfaltu stávající chodník | [15 empty] | VV | 2 | 1 | True | 0 | ROZPOCET
| VV |  | 465,0+4,5+1,2 |  | 0 | [13 empty] | VV | 2 | 2 | True | 1 | ROZPOCET
1 | K | 430321616 | Schodišťová konstrukce a rampa ze tř. C 20/25 včetně dopravy a vykládky betonu | m3 | 2.4 | 0 | 0 | CS ÚRS 2023 01 |  |  | základní |  | 0 | 4e-05 | 9.6e-05 | 0.128 | 0.3072 | 4 | K | 2 |  |  |  | ROZPOCET |  |  |  | 0 | 0 | 0 | 0 | 0 | 1 | 0 | 4 | 8540789
| VV |  | boční zeď |  | 2.4 | [13 empty] | VV | 2 | 2 | True | 1 | ROZPOCET
3 | K | 433351131 | Zřízení bednění schodnic, stupňů přímočarých schodišť v do 4 m | m2 | 9 | 0 | 0 | CS ÚRS 2023 01
9
4 | K | 605110490R03 | Deska hladká boční omítaná délka 3 - 3,5 m tl.18 - 100 mm, šířka 8 - 20 cm jakost I. - III. | m3 | 2.4 | 0 | 0 | CS ÚRS 2023 01
5 | K | 113107162 | Odstranění podkladu z kameniva drceného tl přes 100 do 200 mm strojně pl přes 50 do 200 m2 | m2 | 8 | 0 | 0 | CS ÚRS 2023 01 |  |  | základní |  | 0 | 0 | 0 | 0.205 | 1.64 | 4 | K | 2 |  |  |  | ROZPOCET |  |  |  | 0 | 0 | 0 | 0 | 0 | 1 | 0 | 4 | -296144344
| VV |  | 4*2 |  | 8 | [13 empty] | VV | 2 | 2 | True | 1 | ROZPOCET
7 | K | 113203111 | Vytrhání obrub z dlažebních kostek | m | 0 | 43.7784 | 0 | CS ÚRS 2020 01 |  |  | základní |  | 0 | 0 | 0 | 0.115 | 0 | 4 | K | 2 |  |  |  | ROZPOCET |  |  |  | 0 | 0 | 0 | 0 | 0 | 1 | 0 | 4 | 1120885657
8 | K | 119003141 | Bezpečnostní stavební plot plastový výšky do 1 m pro zabezpečení výkopu zřízení | m | 0 | 67.606 | 0 | CS ÚRS 2020 01 |  |  | základní |  | 0 | 0.00025 | 0 | 0 | 0 | 4 | K | 2 |  |  |  | ROZPOCET |  |  |  | 0 | 0 | 0 | 0 | 0 | 1 | 0 | 4 | -930192035
9 | K | 119003142 | Bezpečnostní stavební plot plastový výšky do 1 m pro zabezpečení výkopu odstranění | m | 0 | 15.225 | 0 | CS ÚRS 2020 01 |  |  | základní |  | 0 | 0 | 0 | 0 | 0 | 4 | K | 2 |  |  |  | ROZPOCET |  |  |  | 0 | 0 | 0 | 0 | 0 | 1 | 0 | 4 | 556391301
[19 empty] | VV | 2 | 2 | True | 0 | ROZPOCET
| VV | [17 empty] | VV | 2 | 2 | True | 0 | ROZPOCET
[19 empty] | VV | 2 | 4 | True | 1 | ROZPOCET
6 | K | 162751117 | Vodorovné přemístění do 10000 m výkopku/sypaniny z horniny třídy těžitelnosti I, skupiny 1 až 3 | m3 | 2.4 | 0 | 0 | CS ÚRS 2023 01 |  |  | základní |  | 0 | 0 | 0 | 0 | 0 | 4 | K | 2 |  |  |  | ROZPOCET |  |  |  | 0 | 0 | 0 | 0 | 0 | 1 | 0 | 4 | -147094389
| VV |  |  |  | 2.4 | [13 empty] | VV | 2 | 2 | True | 1 | ROZPOCET
12 | K | 162751117 | Vodorovné přemístění do 10000 m výkopku/sypaniny z horniny třídy těžitelnosti I, skupiny 1 až 3 | m3 | 0 | 233.298 | 0 | CS ÚRS 2020 01 |  |  | základní |  | 0 | 0 | 0 | 0 | 0 | 4 | K | 2 |  |  |  | ROZPOCET |  |  |  | 0 | 0 | 0 | 0 | 0 | 1 | 0 | 4 | -1280338955
| VV |  | r |  | 9.72 | [13 empty] | VV | 2 | 2 | True | 1 | ROZPOCET
13 | K | 162751119 | Příplatek k vodorovnému přemístění výkopku/sypaniny z horniny třídy těžitelnosti I, skupiny 1 až 3 ZKD 1000 m přes 10000 m | m3 | 0 | 13.881 | 0 | CS ÚRS 2020 01 |  |  | základní |  | 0 | 0 | 0 | 0 | 0 | 4 | K | 2 |  |  |  | ROZPOCET |  |  |  | 0 | 0 | 0 | 0 | 0 | 1 | 0 | 4 | 1365322516
| VV |  | r*5 |  | 97.2 | [13 empty] | VV | 2 | 2 | True | 1 | ROZPOCET
7 | K | 167151101 | Nakládání výkopku z hornin třídy těžitelnosti I, skupiny 1 až 3 do 100 m3 | m3 | 2.4 | 0 | 0 | CS ÚRS 2023 01 |  |  | základní |  | 0 | 0 | 0 | 0 | 0 | 4 | K | 2 |  |  |  | ROZPOCET |  |  |  | 0 | 0 | 0 | 0 | 0 | 1 | 0 | 4 | 1302748526
| VV |  |  |  | 2.4 | [13 empty] | VV | 2 | 2 | True | 1 | ROZPOCET
15 | K | 171201231 | Poplatek za uložení zeminy a kamení na recyklační skládce (skládkovné) kód odpadu 17 05 04 | t | 0 | 125 | 0 | CS ÚRS 2020 01 |  |  | základní |  | 0 | 0 | 0 | 0 | 0 | 4 | K | 2 |  |  |  | ROZPOCET |  |  |  | 0 | 0 | 0 | 0 | 0 | 1 | 0 | 4 | -2127600705
[19 empty] | VV | 2 | 2 | True | 1 | ROZPOCET
8 | K | 171251201 | Uložení sypaniny na skládky nebo meziskládky | m3 | 2.4 | 0 | 0 | CS ÚRS 2023 01 |  |  | základní |  | 0 | 0 | 0 | 0 | 0 | 4 | K | 2 |  |  |  | ROZPOCET |  |  |  | 0 | 0 | 0 | 0 | 0 | 1 | 0 | 4 | 2017204609
| VV |  | r |  | 2.4 | [13 empty] | VV | 2 | 2 | True | 1 | ROZPOCET
9 | K | 181152302 | Úprava pláně pro silnice a dálnice v zářezech se zhutněním | m2 | 8 | 0 | 0 | CS ÚRS 2023 01 |  |  | základní |  | 0 | 0 | 0 | 0 | 0 | 4 | K | 2 |  |  |  | ROZPOCET |  |  |  | 0 | 0 | 0 | 0 | 0 | 1 | 0 | 4 | -2084211957
| VV |  | 8 |  | 8 | [13 empty] | VV | 2 | 2 | True | 1 | ROZPOCET
| D | 3 | Svislé a kompletní konstrukce |  |  |  | 0
[19 empty] | VV | 2 | 1 | True | 0 | ROZPOCET
10 | K | 611321825R01 | D+M Stříška,pohled.hl.,-zřízení | Ks | 24 | 0 | 0 | CS ÚRS 2023 01 | [10 empty] | VV | 2 | 2 | True | 0 | ROZPOCET
| VV | [17 empty] | VV | 2 | 2 | True | 0 | ROZPOCET
| VV | [17 empty] | VV | 2 | 2 | True | 0 | ROZPOCET
11 | K | 611321825R00 | D+M Schodnicer,pohled.hl.,-zřízení | Ks | 18 | 0 | 0 | CS ÚRS 2023 01
| VV | [17 empty] | VV | 2 | 4 | True | 1 | ROZPOCET
| D | 5 | Komunikace pozemní |  |  |  | 0
12 | K | 564861111 | Podklad ze štěrkodrtě ŠD tl 200 mm | m2 | 8 | 0 | 0 | CS ÚRS 2023 01 |  |  | základní |  | 0 | 0.46 | 3.68 | 0 | 0 | 4 | K | 2 |  |  |  | ROZPOCET |  |  |  | 0 | 0 | 0 | 0 | 0 | 1 | 0 | 4 | -746668164
| VV |  | 18*1,8 |  | 8 | [13 empty] | VV | 2 | 2 | True | 1 | ROZPOCET
26 | K | 564861111 | Podklad ze štěrkodrtě ŠD tl 200 mm | m2 | 0 | 136.6188 | 0 | CS ÚRS 2020 01 |  |  | základní |  | 0 | 0.46 | 0 | 0 | 0 | 4 | K | 2 |  |  |  | ROZPOCET |  |  |  | 0 | 0 | 0 | 0 | 0 | 1 | 0 | 4 | -913591437
13 | K | 596211110 | Kladení zámkové dlažby komunikací pro pěší tl 60 mm skupiny A pl do 50 m2 | m2 | 8 | 0 | 0 | CS ÚRS 2023 01 |  |  | základní |  | 0 | 0.08425 | 0.674 | 0 | 0 | 4 | K | 2 |  |  |  | ROZPOCET |  |  |  | 0 | 0 | 0 | 0 | 0 | 1 | 0 | 4 | -520489391
| VV |  | 27 |  | 9 | [13 empty] | VV | 2 | 2 | True | 1 | ROZPOCET
14 | M | PSB.14010300 | HOLLAND I 200x100x60 mm | m2 | 8.8 | 0 | 0 |  |  |  | základní |  | 0 | 0.131 | 1.1528 | 0 | 0 | 8 | M | 2 |  |  |  | ROZPOCET |  |  |  | 0 | 0 | 0 | 0 | 0 | 1 | 0 | 4 | -481920240
| VV |  | "10%" 8,0 |  | 8.8 | [13 empty] | VV | 2 | 2 | True | 1 | ROZPOCET
31 | K | 596211113 | Kladení dlažby z betonových zámkových dlaždic komunikací pro pěší s ložem z kameniva těženého nebo drceného tl. do 40 mm, s vyplněním spár s dvojitým hutněním, vibrováním a se smetením přebytečného materiálu na krajnici tl. 60 mm skupiny A, pro plochy pře | m2 | 0 | 174.9368 | 0 | CS ÚRS 2020 01 |  |  | základní |  | 0 | 0.08425 | 0 | 0 | 0 | 4 | K | 2 |  |  |  | ROZPOCET |  |  |  | 0 | 0 | 0 | 0 | 0 | 1 | 0 | 4 | 1879524190
| VV |  | 465,0+1,2+4,5 |  | 0 | [13 empty] | VV | 2 | 2 | True | 1 | ROZPOCET
32 | M | PSB.14010300 | HOLLAND I 200x100x60 mm | m2 | 0 | 296.27 | 0 |  |  |  | základní |  | 0 | 0.131 | 0 | 0 | 0 | 8 | M | 2 |  |  |  | ROZPOCET |  |  |  | 0 | 0 | 0 | 0 | 0 | 1 | 0 | 4 | 579266672
| VV |  | 465*1,05 |  | 29.7 | [13 empty] | VV | 2 | 2 | True | 1 | ROZPOCET
33 | M | PSB.14010301 | HOLLAND I 200x100x60 mm barevná | m2 | 0 | 500 | 0 |  |  |  | základní |  | 0 | 0.131 | 0 | 0 | 0 | 8 | M | 2 |  |  |  | ROZPOCET |  |  |  | 0 | 0 | 0 | 0 | 0 | 1 | 0 | 4 | -1585888191
| VV |  | 4,5*1,05 |  | 0 | [13 empty] | VV | 2 | 2 | True | 1 | ROZPOCET
| D | 8 | Trubní vedení |  |  |  | 0 | [5 empty] | 0 |  | 0 |  | 0 | 1 | D | 1 |  |  |  | ROZPOCET | [9 empty] | 0
37 | K | 899231111 | Výšková úprava uličního vstupu nebo vpusti do 200 mm zvýšením mříže | kus | 0 | 1347.4948 | 0 | CS ÚRS 2020 01 |  |  | základní |  | 0 | 0.42368 | 0 | 0 | 0 | 4 | K | 2 |  |  |  | ROZPOCET |  |  |  | 0 | 0 | 0 | 0 | 0 | 1 | 0 | 4 | -1666023426
38 | K | 899331111 | Výšková úprava uličního vstupu nebo vpusti do 200 mm zvýšením poklopu | kus | 0 | 1287.0632 | 0 | CS ÚRS 2020 01 |  |  | základní |  | 0 | 0.4208 | 0 | 0 | 0 | 4 | K | 2 |  |  |  | ROZPOCET |  |  |  | 0 | 0 | 0 | 0 | 0 | 1 | 0 | 4 | -246602937
39 | K | 899431111 | Výšková úprava uličního vstupu nebo vpusti do 200 mm zvýšením krycího hrnce, šoupěte nebo hydrantu | kus | 0 | 723.5812 | 0 | CS ÚRS 2020 01 |  |  | základní |  | 0 | 0.31108 | 0 | 0 | 0 | 4 | K | 2 |  |  |  | ROZPOCET |  |  |  | 0 | 0 | 0 | 0 | 0 | 1 | 0 | 4 | -949625838
| D | 9 | Ostatní konstrukce a práce, bourání |  |  |  | 0 | [5 empty] | 0 |  | 44.4596 |  | 0 | 1 | D | 1 |  |  |  | ROZPOCET | [9 empty] | 0
40 | K | 915221112 | Vodorovné dopravní značení vodící čáry souvislé š 250 mm retroreflexní bílý plast | m | 0 | 48.8172 | 0 | CS ÚRS 2020 01 |  |  | základní |  | 0 | 0.00065 | 0 | 0 | 0 | 4 | K | 2 |  |  |  | ROZPOCET |  |  |  | 0 | 0 | 0 | 0 | 0 | 1 | 0 | 4 | -797509138
41 | K | 915611111 | Předznačení vodorovného liniového značení | m | 0 | 3.74 | 0 | CS ÚRS 2020 01 |  |  | základní |  | 0 | 0 | 0 | 0 | 0 | 4 | K | 2 |  |  |  | ROZPOCET |  |  |  | 0 | 0 | 0 | 0 | 0 | 1 | 0 | 4 | -1489705470
42 | K | 916111123 | Osazení obruby z drobných kostek s boční opěrou do lože z betonu prostého | m | 0 | 94.112 | 0 | CS ÚRS 2020 01 |  |  | základní |  | 0 | 0.08978 | 0 | 0 | 0 | 4 | K | 2 |  |  |  | ROZPOCET |  |  |  | 0 | 0 | 0 | 0 | 0 | 1 | 0 | 4 | 1638772583
43 | M | 58381007 | kostka dlažební žula drobná 8/10 | m2 | 0 | 1000 | 0 | CS ÚRS 2020 01 |  |  | základní |  | 0 | 0.222 | 0 | 0 | 0 | 8 | M | 2 |  |  |  | ROZPOCET |  |  |  | 0 | 0 | 0 | 0 | 0 | 1 | 0 | 4 | 1759854008
| VV |  | 144,000*0,1*1,05 |  | 0 | [13 empty] | VV | 2 | 2 | True | 1 | ROZPOCET
15 | K | 919732111 | Úprava povrchu cementobetonového krytu broušením tl do 2 mm | m2 | 24 | 0 | 0 | CS ÚRS 2023 01 |  |  | základní |  | 0 | 0.1554 | 3.7296 | 0 | 0 | 4 | K | 2 |  |  |  | ROZPOCET |  |  |  | 0 | 0 | 0 | 0 | 0 | 1 | 0 | 4 | 92140102
| VV |  | 2 |  | 24 | [13 empty] | VV | 2 | 2 | True | 1 | ROZPOCET
45 | M | 59217034 | obrubník betonový silniční 1000x150x300mm | m | 0 | 120 | 0 | CS ÚRS 2020 01 |  |  | základní |  | 0 | 0.102 | 0 | 0 | 0 | 8 | M | 2 |  |  |  | ROZPOCET |  |  |  | 0 | 0 | 0 | 0 | 0 | 1 | 0 | 4 | 1138861416
| VV |  | 184*1,05 |  | 0 | [13 empty] | VV | 2 | 2 | True | 1 | ROZPOCET
16 | K | 981511114 | Demolice konstrukcí objektů z betonu postupným rozebíráním a bouráním ručně | m3 | 2.4 | 0 | 0 | CS ÚRS 2023 01 |  |  | základní |  | 0 | 0.0483 | 0.11592 | 0 | 0 | 8 | M | 2 |  |  |  | ROZPOCET |  |  |  | 0 | 0 | 0 | 0 | 0 | 1 | 0 | 4 | -462573739
50 | K | 916431111 | Osazení bezbariérového betonového obrubníku do betonového lože tl 150 mm | m | 0 | 383.52 | 0 | CS ÚRS 2020 01 |  |  | základní |  | 0 | 0.17489 | 0 | 0 | 0 | 4 | K | 2 |  |  |  | ROZPOCET |  |  |  | 0 | 0 | 0 | 0 | 0 | 1 | 0 | 4 | 712570482
51 | M | 59217041 | obrubník betonový bezbariérový přímý | m | 0 | 2280 | 0 | CS ÚRS 2020 01 |  |  | základní |  | 0 | 0.225 | 0 | 0 | 0 | 8 | M | 2 |  |  |  | ROZPOCET |  |  |  | 0 | 0 | 0 | 0 | 0 | 1 | 0 | 4 | -734766964
| VV |  | 25,000*1,05 |  | 0 | [13 empty] | VV | 2 | 2 | True | 1 | ROZPOCET
17 | K | 985323111 | Spojovací můstek reprofilovaného betonu na cementové bázi tl 1 mm | m2 | 18 | 0 | 0 | CS ÚRS 2023 01 |  |  | základní |  | 0 | 2.2563 | 40.6141 | 0 | 0 | 4 | K | 2 |  |  |  | ROZPOCET |  |  |  | 0 | 0 | 0 | 0 | 0 | 1 | 0 | 4 | -845998381
| VV | [17 empty] | VV | 2 | 2 | True | 0 | ROZPOCET
| VV | [17 empty] | VV | 2 | 2 | True | 0 | ROZPOCET
| VV | [17 empty] | VV | 2 | 2 | True | 0 | ROZPOCET
54 | K | 979054451 | Očištění vybouraných zámkových dlaždic s původním spárováním z kameniva těženého | m2 | 0 | 43.9348 | 0 | CS ÚRS 2020 01 |  |  | základní |  | 0 | 0 | 0 | 0 | 0 | 4 | K | 2 |  |  |  | ROZPOCET |  |  |  | 0 | 0 | 0 | 0 | 0 | 1 | 0 | 4 | -1898886281
| D | 997 | Přesun sutě |  |  |  | 0 | [5 empty] | 0 |  | 0 |  | 0 | 1 | D | 1 |  |  |  | ROZPOCET | [9 empty] | 0
55 | K | 997221151 | Vodorovná doprava suti z kusových materiálů stavebním kolečkem do 50 m | t | 0 | 29.002 | 0 | CS ÚRS 2020 01 |  |  | základní |  | 0 | 0 | 0 | 0 | 0 | 4 | K | 2 |  |  |  | ROZPOCET |  |  |  | 0 | 0 | 0 | 0 | 0 | 1 | 0 | 4 | -432851291
| VV |  | manipulace se stávající dlažbou | [15 empty] | VV | 2 | 1 | True | 0 | ROZPOCET
| VV |  | 5,2*2 |  | 0 | [13 empty] | VV | 2 | 2 | True | 1 | ROZPOCET
18 | K | 997221551 | Vodorovná doprava suti ze sypkých materiálů do 1 km | t | 5.28 | 0 | 0 | CS ÚRS 2023 01 |  |  | základní |  | 0 | 0 | 0 | 0 | 0 | 4 | K | 2 |  |  |  | ROZPOCET |  |  |  | 0 | 0 | 0 | 0 | 0 | 1 | 0 | 4 | -1789866944
| VV | sut1 | 26.4 |  | 5.28 | [13 empty] | VV | 2 | 2 | True | 1 | ROZPOCET
19 | K | 997221559 | Příplatek ZKD 1 km u vodorovné dopravy suti ze sypkých materiálů | t | 31.68 | 0 | 0 | CS ÚRS 2023 01 |  |  | základní |  | 0 | 0 | 0 | 0 | 0 | 4 | K | 2 |  |  |  | ROZPOCET |  |  |  | 0 | 0 | 0 | 0 | 0 | 1 | 0 | 4 | -505584535
| VV |  | sut1*14 |  | 31.68 | [13 empty] | VV | 2 | 2 | True | 1 | ROZPOCET
58 | K | 997221561 | Vodorovná doprava suti z kusových materiálů do 1 km | t | 0 | 32.5992 | 0 | CS ÚRS 2020 01 |  |  | základní |  | 0 | 0 | 0 | 0 | 0 | 4 | K | 2 |  |  |  | ROZPOCET |  |  |  | 0 | 0 | 0 | 0 | 0 | 1 | 0 | 4 | -1540262756
| VV | sut2 | 379,601-5,2-sut1 |  | 0 | [13 empty] | VV | 2 | 2 | True | 1 | ROZPOCET
59 | K | 997221569 | Příplatek ZKD 1 km u vodorovné dopravy suti z kusových materiálů | t | 0 | 8.5408 | 0 | CS ÚRS 2020 01 |  |  | základní |  | 0 | 0 | 0 | 0 | 0 | 4 | K | 2 |  |  |  | ROZPOCET |  |  |  | 0 | 0 | 0 | 0 | 0 | 1 | 0 | 4 | 2041729451
| VV |  | sut2*14 |  | 1537.69 | [13 empty] | VV | 2 | 2 | True | 1 | ROZPOCET
20 | K | 997221611 | Nakládání suti na dopravní prostředky pro vodorovnou dopravu | t | 5.28 | 0 | 0 | CS ÚRS 2023 01 |  |  | základní |  | 0 | 0 | 0 | 0 | 0 | 4 | K | 2 |  |  |  | ROZPOCET |  |  |  | 0 | 0 | 0 | 0 | 0 | 1 | 0 | 4 | -832438458
| VV |  | sut1+sut2 |  | 52.8 | [13 empty] | VV | 2 | 2 | True | 1 | ROZPOCET
61 | K | 997221862 | Poplatek za uložení stavebního odpadu na recyklační skládce (skládkovné) z armovaného betonu pod kódem 17 01 01 | t | 0 | 120 | 0 | CS ÚRS 2020 01 |  |  | základní |  | 0 | 0 | 0 | 0 | 0 | 4 | K | 2 |  |  |  | ROZPOCET |  |  |  | 0 | 0 | 0 | 0 | 0 | 1 | 0 | 4 | -1016721383
62 | K | 997221875 | Poplatek za uložení stavebního odpadu na recyklační skládce (skládkovné) asfaltového bez obsahu dehtu zatříděného do Katalogu odpadů pod kódem 17 03 02 | t | 0 | 140 | 0 | CS ÚRS 2020 01 |  |  | základní |  | 0 | 0 | 0 | 0 | 0 | 4 | K | 2 |  |  |  | ROZPOCET |  |  |  | 0 | 0 | 0 | 0 | 0 | 1 | 0 | 4 | -266911633
21 | K | 997221873 | Poplatek za uložení stavebního odpadu na recyklační skládce (skládkovné) zeminy a kamení zatříděného do Katalogu odpadů pod kódem 17 05 04 | t | 5.28 | 0 | 0 | CS ÚRS 2023 01 |  |  | základní |  | 0 | 0 | 0 | 0 | 0 | 4 | K | 2 |  |  |  | ROZPOCET |  |  |  | 0 | 0 | 0 | 0 | 0 | 1 | 0 | 4 | -54948009
| VV |  | sut1 |  | 5.28 | [13 empty] | VV | 2 | 2 | True | 1 | ROZPOCET
| D | 767 | Konstrukce zámečnické |  |  |  | 0
22 | M | 55261-R-01 | zábradlí 2/Z | m | 24 | 0 | 0
23 | M | 55261-R-02 | madlo zábradlí Z/1 a Z2 | m | 6 | 0 | 0
24 | K | 767220530 | Montáž zábradlí z profilové oceli na ocel konstrukci hmotnosti přes 40 kg | m | 12 | 0 | 0 | CS ÚRS 2023 01
25 | K | 767220550 | Montáž zábradlí osazení samostatného sloupku | kus | 8 | 0 | 0 | CS ÚRS 2023 01
26 | K | 767995112.1.2 | Kotevní oc. plech sloupků zábradlí 130/130/8mm kotvit do betonu | kus | 8 | 0 | 0
| D | 998 | Přesun hmot |  |  |  | 0 | [5 empty] | 0 |  | 0 |  | 0 | 1 | D | 1 |  |  |  | ROZPOCET | [9 empty] | 0
27 | K | 998223011R002 | Přesun hmot pro pozemní komunikace s krytem dlážděným | Soub | 1 | 0 | 0 | CS ÚRS 2023 01 |  |  | základní |  | 0 | 0 | 0 | 0 | 0 | 4 | K | 2 |  |  |  | ROZPOCET |  |  |  | 0 | 0 | 0 | 0 | 0 | 1 | 0 | 4 | 1130119484
| D | VRN | Vedlejší rozpočtové náklady |  |  |  | 0 | [5 empty] | #REF! |  | #REF! |  | #REF! | 5 | D | 0 |  |  |  | ROZPOCET | [9 empty] | #REF!
| D | VRN3 | Zařízení staveniště |  |  |  | 0 | [5 empty] | 0 |  | 0 |  | 0 | 5 | D | 1 |  |  |  | ROZPOCET | [9 empty] | 0
28 | K | 030001000 | Zařízení staveniště | kpl | 1 | 0 | 0 | CS ÚRS 2023 01 |  |  | základní |  | 0 | 0 | 0 | 0 | 0 | 1024 | K | 2 |  |  |  | ROZPOCET |  |  |  | 0 | 0 | 0 | 0 | 0 | 1 | 0 | 1024 | -1020045530