## Krycí list rozpočtu
KRYCÍ LIST ROZPOČTU
| Název stavby |  |  | oprava chodníku ul. Králova | [7 empty] | JKSO
| Název objektu | [10 empty] | EČO
[12 empty] | Místo |  | Valašské Meziříčí
[12 empty] | IČO |  | DIČ
| Objednatel |  |  | Město Valašské Meziříčí
Projektant
Zhotovitel
Zpracoval
|  |  |  | Rozpočet číslo |  |  | Dne |  |  |  |  | CZ-CPV
[7 empty] | 18.07.2023 |  |  |  |  | CZ-CPA
Měrné a účelové jednotky
Počet |  |  |  | Náklady / 1 m.j. | Počet |  |  | Náklady / 1 m.j. | Počet |  |  |  |  | Náklady / 1 m.j.
|  |  | 0 | 0 |  |  | 0 | 0 |  |  |  |  | 0 |  | 0
|  |  |  | Rozpočtové náklady v |  |  |  | CZK
A |  | Základní rozp. náklady |  |  | B |  | Doplňkové náklady |  | C |  | Náklady na umístění stavby
1 | HSV |  | Dodávky |  | 8 | Práce přesčas |  | 0 | 13 | Zařízení staveniště |  |  |  |  | 0
2 |  |  | Montáž |  | 9 | Bez pevné podl. |  | 0 | 14 | Projektové práce |  |  |  |  | 0
3 | PSV |  | Dodávky | 0 | 10 | Kulturní památka |  | 0 | 15 | Územní vlivy |  |  |  |  | 0
4 |  |  | Montáž | 0 | 11 |  |  | 0 | 16 | Provozní vlivy |  |  |  |  | 0
5 | "M" |  | Dodávky | 0 |  |  |  |  | 17 | Jiné VRN |  |  |  |  | 0
6 |  |  | Montáž | 0 |  |  |  |  | 18 | VRN z rozpočtu |  |  |  |  | 0
7 | ZRN (ř. 1-6) |  |  | 0 | 12 | DN (ř. 8-11) |  |  | 19 | VRN (ř. 13-18) |  |  |  |  | 0
20 | HZS |  |  | 0 | 21 | Kompl. činnost |  | 0 | 22 | Ostatní náklady |  |  |  |  | 0
|  | Projektant, Zhotovitel, Objednatel | [6 empty] | D |  | Celkem bez DPH |  |  |  | 0
[10 empty] | DPH |  | % |  | Základ daně | DPH celkem
[10 empty] | snížená |  | 15 | 0 |  | 0
[10 empty] | základní |  | 21 | 0 |  | 0
[10 empty] | Cena s DPH |  |  |  |  | 0
[9 empty] | E |  | Přípočty a odpočty
[10 empty] | Dodá zadavatel |  |  |  |  | 0
[10 empty] | Klouzavá doložka |  |  |  |  | 0
[10 empty] | Zvýhodnění |  |  |  |  | 0

## Rozpočet
ROZPOČET S VÝKAZEM VÝMĚR
Stavba: oprava chodníku ul. Králova
Objekt:
Objednatel:
Zhotovitel: | [5 empty] | Zpracoval:
Místo: Valašské Meziříčí | [5 empty] | Datum: 18. 7. 2023
Č. | KCN | Kód položky | Popis | MJ | Množství celkem | Cena jednotková | Cena celkem
1 | 2 | 3 | 4 | 5 | 6 | 7 | 8
|  | HSV | Práce a dodávky HSV |  |  |  | 0
|  | 1 | Zemní práce |  |  |  | 0
42 | 221 | 113106121 | Rozebrání dlažeb z betonových nebo kamenných dlaždic komunikací pro pěší ručně | m2 | 131 | 0 | 0
41 | 221 | 113106123 | Rozebrání dlažeb ze zámkových dlaždic komunikací pro pěší ručně | m2 | 8 | 0 | 0
3 | 221 | 113107152 | Odstranění podkladu z kameniva těženého tl přes 100 do 200 mm strojně pl přes 50 do 200 m2 | m2 | 131 | 0 | 0
4 | 221 | 113154113 | Frézování živičného krytu tl 50 mm pruh š 0,5 m pl do 500 m2 bez překážek v trase | m2 | 46.5 | 0 | 0
5 | 221 | 113202111 | Vytrhání obrub krajníků obrubníků stojatých | m | 175 | 0 | 0
44 | 001 | 119003131 | Výstražná páska pro zabezpečení výkopu zřízení | m | 93 | 0 | 0
7 | 001 | 119003132 | Výstražná páska pro zabezpečení výkopu odstranění | m | 93 | 0 | 0
8 | 005 | 00572420 | osivo směs travní parková okrasná | kg | 2 | 0 | 0
9 | 001 | 181152302 | Úprava pláně pro silnice a dálnice v zářezech se zhutněním | m2 | 46.5 | 0 | 0
|  | 5 | Komunikace pozemní |  |  |  | 0
10 | 221 | 564831111 | Podklad ze štěrkodrtě ŠD plochy přes 100 m2 tl 100 mm | m2 | 131 | 0 | 0
11 | 221 | 564861111 | Podklad ze štěrkodrtě ŠD plochy přes 100 m2 tl 200 mm | m2 | 131 | 0 | 0
12 | 221 | 573231111 | Postřik živičný spojovací ze silniční emulze v množství 0,70 kg/m2 | m2 | 46.5 | 0 | 0
13 | 221 | 577144111 | Asfaltový beton vrstva obrusná ACO 11 (ABS) tř. I tl 50 mm š do 3 m z nemodifikovaného asfaltu | m2 | 46.5 | 0 | 0
14 | 221 | 596211110 | Kladení zámkové dlažby komunikací pro pěší ručně tl 60 mm skupiny A pl do 50 m2 | m2 | 4.5 | 0 | 0
15 | 221 | 596211112 | Kladení zámkové dlažby komunikací pro pěší ručně tl 60 mm skupiny A pl přes 100 do 300 m2 | m2 | 131 | 0 | 0
16 | 592 | 59245018 | dlažba tvar obdélník betonová 200x100x60mm přírodní | m2 | 131 | 0 | 0
17 | 592 | 59245006 | dlažba tvar obdélník betonová pro nevidomé 200x100x60mm barevná | m2 | 2.1 | 0 | 0
18 | 592 | 59245021 | dlažba tvar čtverec betonová 200x200x60mm přírodní | m2 | 2.4 | 0 | 0
19 | 221 | 596211114 | Příplatek za kombinaci dvou barev u kladení betonových dlažeb komunikací pro pěší ručně tl 60 mm skupiny A | m2 | 2.1 | 0 | 0
20 | 221 | 599141111 | Vyplnění spár mezi silničními dílci živičnou zálivkou | m | 93 | 0 | 0
|  | 9 | Ostatní konstrukce a práce, bourání |  |  |  | 0
21 | 221 | 916131213 | Osazení silničního obrubníku betonového stojatého s boční opěrou do lože z betonu prostého | m | 88 | 0 | 0
43 | 592 | 59217031 | obrubník betonový silniční 1000x150x250mm | m | 88 | 0 | 0
23 | 221 | 916231213 | Osazení chodníkového obrubníku betonového stojatého s boční opěrou do lože z betonu prostého | m | 88 | 0 | 0
40 | 592 | 59217017 | obrubník betonový chodníkový 1000x100x250mm | m | 88 | 0 | 0
26 | 221 | 916991121 | Lože pod obrubníky, krajníky nebo obruby z dlažebních kostek z betonu prostého | m3 | 5 | 0 | 0
27 | 221 | 919735112 | Řezání stávajícího živičného krytu hl přes 50 do 100 mm | m | 93 | 0 | 0
24 | 592 | 59217029 | obrubník betonový silniční nájezdový 1000x150x150mm | m | 4 | 0 | 0
25 | 592 | 59217030 | obrubník betonový silniční přechodový 1000x150x150-250mm | m | 2 | 0 | 0
|  | 997 | Přesun sutě |  |  |  | 0
28 | 221 | 997221551 | Vodorovná doprava suti ze sypkých materiálů do 1 km | t | 116.008 | 0 | 0
30 | 221 | 997221561 | Vodorovná doprava suti z kusových materiálů do 1 km | t | 102.008 | 0 | 0
32 | 221 | 997221611 | Nakládání suti na dopravní prostředky pro vodorovnou dopravu | t | 116.008 | 0 | 0
37 | 221 | 997221612 | Nakládání vybouraných hmot na dopravní prostředky pro vodorovnou dopravu | t | 116.008 | 0 | 0
33 | 221 | 997221615 | Poplatek za uložení na skládce (skládkovné) stavebního odpadu betonového kód odpadu 17 01 01 | t | 38 | 0 | 0
34 | 221 | 997221645 | Poplatek za uložení na skládce (skládkovné) odpadu asfaltového bez dehtu kód odpadu 17 03 02 | t | 14 | 0 | 0
35 | 221 | 997221873 | Poplatek za uložení na recyklační skládce (skládkovné) stavebního odpadu zeminy a kamení zatříděného do Katalogu odpadů pod kódem 17 05 04 | t | 19 | 0 | 0
|  | 998 | Přesun hmot |  |  |  | 0
36 | 221 | 998223011 | Přesun hmot pro pozemní komunikace s krytem dlážděným | t | 78.887 | 0 | 0
|  | VRN | Vedlejší rozpočtové náklady |  |  |  | 0
|  | VRN3 | Zařízení staveniště |  |  |  | 0
38 | 000 | 030001000 | Zařízení staveniště | … | 1 | 0 | 0
|  | VRN7 | Provozní vlivy |  |  |  | 0
39 | 000 | 072002000 | Silniční provoz | … | 1 | 0 | 0
|  |  | Celkem |  |  |  | 0