## zálohování
Příloha č. 1 - nabídková specifikace (nabízené zařízení musí splňovat minimálně následující kritéria):
Virtualizační server ESXi3 s datovým úložištěm
Požadované technické a funkční vlastnosti (nabídky dodavatelů musí splňovat všechny níže uvedené parametry. | nabídka dodavatele (dodavatelé vyplní žlutě podbarvená pole a uvedou splnění požadovaného parametru a doplní hodnotu dle jejich nabídky, případně vyplní ve formátu ANO / NE (kdy NE je ve všech případech bráno jako nesplnění zadávací dokumentace)
Značka, typ či označení nabízeného HW
HW
Kompatibilní s VMware 6.7.0. | uveďte zda je podporován hypervisor VMware EXSi 6.7
Kompatibilní s VMware 7.x | uveďte zda je podporován hypervisor VMware EXSi 7.x
Kompatibilní s VMware 8.x | uveďte zda je podporován hypervisor VMware EXSi 8.x
Server je uveden na listu kompatibility pro VMware min. 8.0 https://www.vmware.com/resources/compatibility/search.php | uveďte zda je server přítomen na list kompatibility VMware verze 8
Osazeno minimálně 512 GB RAM, min. DDR4, ECC | uvěďte velikost osazené RAM
Minimální velikost jednoho každého RAM modulu 64GB | uveďte velikost modulu RAM
Minimálně 16 slotů pro RAM osaditelných v dodané konfiguraci | uveďte počet osaditelných slotů RAM
Podporovaná kapacita RAM serveru v dodané konfiguraci a při použití 64GB modulů RAM alespoň 1TB | uveďte maxialní kapacitu RAM kterou server v dodané konfiguraci podporuje při použití výlučně 64GB modulů.
uveďte maximální kapacitu RAM kterou server v dodané konfiguraci podporuje.
Dva 64bit. procesory, které dosáhly skóre minimálně 54.000 bodů v testu https://www.cpubenchmark.net/multi_cpu.html | uveďte počet procesorů
uveďte typ a označení procesorů
uveďte bodové skóre procesorů
16 jader na procesor | uveďte počet jader na procesor
32 vláken na procesor | uveďte počet vláken na procesor
Plně začlenitelné do VMware clastru s virtualizačními servery Dell Power Edge R540 s procesory Intel Xeon Silver 4110. včetně podpory funkce EVC | uveďte možnost začlenění do stávajícího clusteru
Minimálně 2x 10Gbit/s FPS+ portů, včetně dodání spojovacího materiálu pro připojení na 10Gb SPF+ port na Dell S4112F o délce 2m. | uveďte počet 10Gb SPF+ portů
uveďte počet a typ propojení na S4112F
Minimálně 1x 1Gbit/s RJ45 ethernet port pro vzdálenou správu | uveďte počet 1Gb RJ45 portů
2x SSD minimálně 240GB, konfigurované jako RAID 1, pro redundantní bootování ESXi hypervisoru VMware. | uveďte počet SSD pro ESXi
uveďte kapaciu každého SSD
uveďte RAID zapojení SSD pro ESXi
Minimálně 19TB hrubé kapacity SAS HDD 10k | uveďte celkovou hrubou instalovanou kapacitu SAS 10k HDD
Minimální kapacita jednoho každého HDD 2,4TB | uveďte kapacitu instalovaného HDD
Minimálně 16 2.5" pozic připravených pro osazení disků. | uveďte počet 2.5" pozic
Podpora alespoň RAID 1, 5 a 6 | uveďte zda server podporuje RAID 1, 5 a 6
Redundatní chalazení a napájení výměnné za provozu | uvěďte zda je napájení a chlazení redunantní s možností výměny za provozu.
Provedení RACK včetně příslušenství pro montáž. | uveďte typ provedení serveru
Vzdálená správa pomocí webového grafického rozhraní, s možností nastavení provozních parametrů, konfigurace a instalace aktualizací, včetně aktualizací firmware. | uveďte zda je server umožňuje vzdálenou zprávu
Záruka NBD minimálně 5 let | uveďte dobu záruky typu NBD
Instalace a konfigurace
Doprava na místo instalace | ANO/NE
Instalace a zapojení HW | ANO/NE
Instalace nejnovějíšího dostupného firmware, včetně všech případných aktualizací. | ANO/NE
Instalace hypervisoru Vmware verze 8.x, případně nižší verze dle domluvy. | ANO/NE
Integrace do LAN MěÚ Valašské Meziříčí | ANO/NE
Integrace ESXi do vCentra MěÚ Valašské Meziříčí | ANO/NE
Konfigurace uložiště na RAID 5 a jeho konfigurace jako lokálního úložiště nově dodaného ESXi3 | ANO/NE
Připojení ESXi3 na stávající diskové pole Dell SCv3020 prostřednictvím redundantní iSCSI spojení při použití 10GBit/s FPS+ portů. Včetně nutné konfigurace DP. | ANO/NE
Testovací provoz
Migrace VM za provozu ESXi1 a ESXi2 na ESXi3 a zpátky (vMoution) | ANO/NE
Změna úložište (vypnutého) VM z existujícího uložiště na úložiště nově dodaného HW a zpět. | ANO/NE
Vybraný dodavatel musí být na vyžádání zadavatele schopen předložit dokumenty, prokazující splnění shora uvedených a potvrzených skutečností, z veřejně dostupných informačních zdrojů, jako jsou: dostupné firemní prospekty a/nebo internetové stránky výrobce. Takovéto dokumenty musí být předloženy v českém, případně anglickém jazyce, dle požadavku zadavatele.