## Rekapitulace stavby
Export Komplet | [28 empty] | 2.0 | [5 empty] | False | False | {ef134e00-6617-4c1b-978d-f4c0cddefadc}
[20 empty] | >> skryté sloupce << | [13 empty] | 0,01 | 21
[34 empty] | 0,01 | 15
|  | REKAPITULACE STAVBY | [18 empty] | v --- níže se nacházejí doplnkové a pomocné údaje k sestavám --- v | [11 empty] | Návod na vyplnění | 0,001
|  | Kód: | [30 empty] | Měnit lze pouze buňky se žlutým podbarvením! 1) na prvním listu Rekapitulace stavby vyplňte v sestavě a) Souhrnný list - údaje o Uchazeči (přenesou se do ostatních sestav i v jiných listech) b) Rekapitulace objektů - potřebné Ostatní náklady 2) na vybraných listech vyplňte v sestavě a) Krycí list - údaje o Uchazeči, pokud se liší od údajů o Uchazeči na Souhrnném listu (údaje se přenesou do ostatních sestav v daném listu) b) Rekapitulace rozpočtu - potřebné Ostatní náklady c) Celkové náklady za stavbu - ceny u položek - množství, pokud má žluté podbarvení - a v případě potřeby poznámku (ta je ve skrytém sloupci) | 0,01
|  | Stavba: |  |  |  |  | Chodník Hrachovec - horní část - 1.etapa km 0,000 – km 0,763 | [26 empty] | 0,01
|  | KSO: | [13 empty] | CC-CZ: | [17 empty] | 0,01
|  | Místo: |  |  |  |  | Hrachovec | [8 empty] | Datum: |  | 2. 12. 2022 | [15 empty] | 0,01
0,01
|  | Zadavatel: | [13 empty] | IČ: | [17 empty] | 0,01
|  |  | Město Valašské Meziříčí | [12 empty] | DIČ: | [17 empty] | 0,01
0,01
|  | Uchazeč: | [13 empty] | IČ: |  | Vyplň údaj | [15 empty] | 0,01
|  |  | Vyplň údaj | [12 empty] | DIČ: |  | Vyplň údaj | [15 empty] | 0,01
False
|  | Projektant: | [13 empty] | IČ: | [17 empty] | False
|  |  | Ing.Leoš Zádrapa | [12 empty] | DIČ: | [17 empty] | True
0,01
|  | Zpracovatel: | [13 empty] | IČ: | [17 empty] | 0,01
|  |  | Fajfrová Irena | [12 empty] | DIČ: | [17 empty] | True
Poznámka:
|  | Cena bez DPH | [13 empty] | 0
[8 empty] | Sazba daně |  |  | Základ daně |  |  |  |  | Výše daně
|  | DPH |  | základní |  |  |  | 21% |  |  | 0 |  |  |  |  | 0
|  |  |  | snížená |  |  |  | 15% |  |  | 0 |  |  |  |  | 0
|  |  |  | zákl. přenesená |  |  |  | 21% |  |  | 0 |  |  |  |  | 0
|  |  |  | sníž. přenesená |  |  |  | 15% |  |  | 0 |  |  |  |  | 0
|  |  |  | nulová |  |  |  | 0% |  |  | 0 |  |  |  |  | 0
|  | Cena s DPH | [6 empty] | v |  |  | CZK |  |  |  | 0
|  | Projektant | [11 empty] | Zpracovatel
|  | Datum a podpis: | [7 empty] | Razítko |  |  |  | Datum a podpis: |  |  | Razítko
|  | Objednavatel | [11 empty] | Uchazeč
|  | Datum a podpis: | [7 empty] | Razítko |  |  |  | Datum a podpis: |  |  | Razítko
REKAPITULACE OBJEKTŮ STAVBY A SOUPISŮ PRACÍ
| Kód: | [6 empty] | 0
| Stavba: | [6 empty] | Chodník Hrachovec - horní část - 1.etapa km 0,000 – km 0,763
| Místo: | [6 empty] | Hrachovec | [6 empty] | Datum: |  | 2. 12. 2022
| Zadavatel: | [6 empty] | Město Valašské Meziříčí | [6 empty] | Projektant: |  | Ing.Leoš Zádrapa |  |  |  | Informatívní údaje z listů zakázek
| Uchazeč: | [13 empty] | Zpracovatel: |  | Fajfrová Irena
| Kód |  |  |  | Popis | [7 empty] | Cena bez DPH [CZK] |  |  |  |  | Cena s DPH [CZK] | Typ |  | z toho Ostat. náklady [CZK] | DPH [CZK] | Normohodiny [h] | DPH základní [CZK] | DPH snížená [CZK] | DPH základní přenesená [CZK] | DPH snížená přenesená [CZK] | Základna DPH základní | Základna DPH snížená | Základna DPH zákl. přenesená | Základna DPH sníž. přenesená | Základna DPH nulová
| Náklady z rozpočtů | [11 empty] | 0 |  |  |  |  | 0 |  |  | 0 | 0 | 0 | 0 | 0 | 0 | 0 | 0 | 0 | 0 | 0 | 0 |  | D | 0 | ###NOIMPORT### | IMPORT | {ef134e00-6617-4c1b-978d-f4c0cddefadc} | {00000000-0000-0000-0000-000000000000}
|  | 01 |  |  |  | Uznatelné náklady | [6 empty] | 0 |  |  |  |  | 0 | STA |  | 0 | 0 | 0 | 0 | 0 | 0 | 0 | 0 | 0 | 0 | 0 | 0 |  | D | 1 | ###NOIMPORT### | IMPORT | {30f37b32-5888-41b2-85d2-0ff257c0c47a} | {ef134e00-6617-4c1b-978d-f4c0cddefadc} | 2
/ |  |  | 101 |  |  |  | SO 101 Chodník | [5 empty] | 0 |  |  |  |  | 0 | Soupis |  | 0 | 0 | 0 | 0 | 0 | 0 | 0 | 0 | 0 | 0 | 0 | 0 |  |  | 2 |  | IMPORT | {cfe9ef36-5570-46ba-a51a-17ff5aaf5832} | {30f37b32-5888-41b2-85d2-0ff257c0c47a}
/ |  |  | 201 |  |  |  | SO 201 Rozšíření mostu | [5 empty] | 0 |  |  |  |  | 0 | Soupis |  | 0 | 0 | 0 | 0 | 0 | 0 | 0 | 0 | 0 | 0 | 0 | 0 |  |  | 2 |  | IMPORT | {2cd3e5ad-69b8-4775-abab-1c6043b8c8ef} | {30f37b32-5888-41b2-85d2-0ff257c0c47a}
|  |  | 202 |  |  |  | SO 202 Opěrné zdi | [5 empty] | 0 |  |  |  |  | 0 | Soupis |  | 0 | 0 | 0 | 0 | 0 | 0 | 0 | 0 | 0 | 0 | 0 | 0 |  | D | 2 | ###NOIMPORT### | IMPORT | {7e92de6f-3892-4f49-a257-4e29085fac09} | {30f37b32-5888-41b2-85d2-0ff257c0c47a}
/ |  |  |  | 2021 |  |  |  | Opěrná zeď A1 |  |  |  |  | 0 |  |  |  |  | 0 | Soupis |  | 0 | 0 | 0 | 0 | 0 | 0 | 0 | 0 | 0 | 0 | 0 | 0 |  |  | 3 |  | IMPORT | {df5fa6af-b53f-4f63-bf7d-61f047ed66f1} | {7e92de6f-3892-4f49-a257-4e29085fac09}
/ |  |  |  | 2022 |  |  |  | Opěrná zeď A2 |  |  |  |  | 0 |  |  |  |  | 0 | Soupis |  | 0 | 0 | 0 | 0 | 0 | 0 | 0 | 0 | 0 | 0 | 0 | 0 |  |  | 3 |  | IMPORT | {e48feb99-60d4-47ef-b202-4faf654553a3} | {7e92de6f-3892-4f49-a257-4e29085fac09}
/ |  |  |  | 2023 |  |  |  | Opěrná zeď A3 |  |  |  |  | 0 |  |  |  |  | 0 | Soupis |  | 0 | 0 | 0 | 0 | 0 | 0 | 0 | 0 | 0 | 0 | 0 | 0 |  |  | 3 |  | IMPORT | {feb18d64-4045-4340-a6ba-6c9f8efcb3a2} | {7e92de6f-3892-4f49-a257-4e29085fac09}
/ |  |  |  | 2024 |  |  |  | Opěrná zeď A4 |  |  |  |  | 0 |  |  |  |  | 0 | Soupis |  | 0 | 0 | 0 | 0 | 0 | 0 | 0 | 0 | 0 | 0 | 0 | 0 |  |  | 3 |  | IMPORT | {184df5f6-f74c-468d-8909-ef05b9a01b6c} | {7e92de6f-3892-4f49-a257-4e29085fac09}
/ |  |  |  | 2025 |  |  |  | Opěrná zeď A5 |  |  |  |  | 0 |  |  |  |  | 0 | Soupis |  | 0 | 0 | 0 | 0 | 0 | 0 | 0 | 0 | 0 | 0 | 0 | 0 |  |  | 3 |  | IMPORT | {2effd33a-e5b4-4b99-a65c-9089ed3c9b05} | {7e92de6f-3892-4f49-a257-4e29085fac09}
/ |  |  |  | 2026 |  |  |  | Opěrná zeď A6 |  |  |  |  | 0 |  |  |  |  | 0 | Soupis |  | 0 | 0 | 0 | 0 | 0 | 0 | 0 | 0 | 0 | 0 | 0 | 0 |  |  | 3 |  | IMPORT | {a6c44de6-c3b0-4430-a8c6-82e55e560e4d} | {7e92de6f-3892-4f49-a257-4e29085fac09}
/ |  |  |  | 2027 |  |  |  | Opěrná zeď A7 |  |  |  |  | 0 |  |  |  |  | 0 | Soupis |  | 0 | 0 | 0 | 0 | 0 | 0 | 0 | 0 | 0 | 0 | 0 | 0 |  |  | 3 |  | IMPORT | {3f2a2181-806e-493b-8507-47922de3e11b} | {7e92de6f-3892-4f49-a257-4e29085fac09}
/ |  |  |  | 2028 |  |  |  | Opěrná zeď A8 |  |  |  |  | 0 |  |  |  |  | 0 | Soupis |  | 0 | 0 | 0 | 0 | 0 | 0 | 0 | 0 | 0 | 0 | 0 | 0 |  |  | 3 |  | IMPORT | {cb847d7d-d25a-48c7-82e3-99326c104804} | {7e92de6f-3892-4f49-a257-4e29085fac09}
/ |  |  | 401 |  |  |  | SO 401 Veřejné osvětlení | [5 empty] | 0 |  |  |  |  | 0 | Soupis |  | 0 | 0 | 0 | 0 | 0 | 0 | 0 | 0 | 0 | 0 | 0 | 0 |  |  | 2 |  | IMPORT | {fae2fa0a-4814-44ee-97c9-09cf67acb068} | {30f37b32-5888-41b2-85d2-0ff257c0c47a}
/ |  |  | 203 |  |  |  | Vedlejší rozpočtové náklady | [5 empty] | 0 |  |  |  |  | 0 | Soupis |  | 0 | 0 | 0 | 0 | 0 | 0 | 0 | 0 | 0 | 0 | 0 | 0 |  |  | 2 |  | IMPORT | {c57052e2-aca7-4713-9b0e-afde35ee6df0} | {30f37b32-5888-41b2-85d2-0ff257c0c47a}
|  | 02 |  |  |  | Neuznatelné náklady | [6 empty] | 0 |  |  |  |  | 0 | STA |  | 0 | 0 | 0 | 0 | 0 | 0 | 0 | 0 | 0 | 0 | 0 | 0 |  | D | 1 | ###NOIMPORT### | IMPORT | {0c6ed5a6-72d3-46d5-a0f8-d4e154015da5} | {ef134e00-6617-4c1b-978d-f4c0cddefadc} | 2
/ |  |  | 301 |  |  |  | SO 301 Dešťová kanalizace | [5 empty] | 0 |  |  |  |  | 0 | Soupis |  | 0 | 0 | 0 | 0 | 0 | 0 | 0 | 0 | 0 | 0 | 0 | 0 |  |  | 2 |  | IMPORT | {ae63a81c-9839-4774-aa41-5fbe152486fe} | {0c6ed5a6-72d3-46d5-a0f8-d4e154015da5}
|  | 03 |  |  |  | Vyvolané náklady | [6 empty] | 0 |  |  |  |  | 0 | STA |  | 0 | 0 | 0 | 0 | 0 | 0 | 0 | 0 | 0 | 0 | 0 | 0 |  | D | 1 | ###NOIMPORT### | IMPORT | {d12c1fa7-5652-4b00-ab10-d68e70933ffb} | {ef134e00-6617-4c1b-978d-f4c0cddefadc} | 2
/ |  |  | 302 |  |  |  | SO 302 Přeložka vodovodu | [5 empty] | 0 |  |  |  |  | 0 | Soupis |  | 0 | 0 | 0 | 0 | 0 | 0 | 0 | 0 | 0 | 0 | 0 | 0 |  |  | 2 |  | IMPORT | {c3e8df17-de62-4824-9413-2959afad683c} | {d12c1fa7-5652-4b00-ab10-d68e70933ffb}

## 101 - SO 101 Chodník
[9 empty] | >> skryté sloupce << | [9 empty] | {cfe9ef36-5570-46ba-a51a-17ff5aaf5832} | [5 empty] | dl | 935 | 2
[19 empty] | 2 | [5 empty] | dl1 | 186 | 2
| KRYCÍ LIST SOUPISU PRACÍ | [8 empty] | v --- níže se nacházejí doplnkové a pomocné údaje k sestavám --- v | [8 empty] | False | [5 empty] | dl2 | 9 | 2
[25 empty] | j | 548 | 2
| Stavba: | [23 empty] | k | 731 | 2
|  | Chodník Hrachovec - horní část - 1.etapa km 0,000 – km 0,763 | [22 empty] | o | 983,756 | 2
| Objekt: | [23 empty] | or | 335 | 2
|  | 01 - Uznatelné náklady | [22 empty] | or1 | 324 | 2
| Soupis: | [23 empty] | p1 | 26,64 | 2
|  | 101 - SO 101 Chodník | [22 empty] | p2 | 5,92 | 2
[25 empty] | r | 289,8 | 2
| KSO: |  |  |  |  | CC-CZ: | [18 empty] | r1 | 10,5 | 2
| Místo: |  | Hrachovec |  |  | Datum: | 2. 12. 2022 | [17 empty] | r10 | 88,8 | 2
[25 empty] | s | 46,656 | 2
| Zadavatel: |  |  |  |  | IČ: | [18 empty] | sut1 | 419,09 | 2
|  | Město Valašské Meziříčí |  |  |  | DIČ: | [18 empty] | sut2 | 7,92 | 2
| Uchazeč: |  |  |  |  | IČ: | Vyplň údaj
|  | Vyplň údaj |  |  |  | DIČ: | Vyplň údaj
| Projektant: |  |  |  |  | IČ:
|  | Ing.Leoš Zádrapa |  |  |  | DIČ:
| Zpracovatel: |  |  |  |  | IČ:
|  | Fajfrová Irena |  |  |  | DIČ:
Poznámka:
| Cena bez DPH | [5 empty] | 0
|  |  | Základ daně |  |  | Sazba daně | Výše daně
| DPH | základní | 0 |  |  | 21% | 0
|  | snížená | 0 |  |  | 15% | 0
|  | zákl. přenesená | 0 |  |  | 21% | 0
|  | sníž. přenesená | 0 |  |  | 15% | 0
|  | nulová | 0 |  |  | 0% | 0
| Cena s DPH |  |  | v | CZK |  | 0
| Projektant |  |  | Zpracovatel
| Datum a podpis: |  | Razítko | Datum a podpis: |  |  | Razítko
| Objednavatel |  |  | Uchazeč
| Datum a podpis: |  | Razítko | Datum a podpis: |  |  | Razítko
REKAPITULACE ČLENĚNÍ SOUPISU PRACÍ
Stavba:
Chodník Hrachovec - horní část - 1.etapa km 0,000 – km 0,763
Objekt:
01 - Uznatelné náklady
Soupis:
101 - SO 101 Chodník
Místo: |  |  | Hrachovec |  |  | Datum: | 2. 12. 2022
Zadavatel: |  |  | Město Valašské Meziříčí |  |  | Projektant: | Ing.Leoš Zádrapa
Uchazeč: |  |  | Vyplň údaj |  |  | Zpracovatel: | Fajfrová Irena
Kód dílu - Popis | [6 empty] | Cena celkem [CZK]
Náklady ze soupisu prací | [6 empty] | 0 | [12 empty] | -1
| HSV - Práce a dodávky HSV | [5 empty] | 0
| 1 - Zemní práce | [5 empty] | 0
| 2 - Zakládání | [5 empty] | 0
| 3 - Svislé a kompletní konstrukce | [5 empty] | 0
| 4 - Vodorovné konstrukce | [5 empty] | 0
| 5 - Komunikace pozemní | [5 empty] | 0
| 8 - Trubní vedení | [5 empty] | 0
| 9 - Ostatní konstrukce a práce, bourání | [5 empty] | 0
| 997 - Přesun sutě | [5 empty] | 0
| 998 - Přesun hmot | [5 empty] | 0
SOUPIS PRACÍ
Stavba:
Chodník Hrachovec - horní část - 1.etapa km 0,000 – km 0,763
Objekt:
01 - Uznatelné náklady
Soupis:
101 - SO 101 Chodník
Místo: |  |  | Hrachovec |  |  | Datum: | 2. 12. 2022
Zadavatel: |  |  | Město Valašské Meziříčí |  |  | Projektant: | Ing.Leoš Zádrapa
Uchazeč: |  |  | Vyplň údaj |  |  | Zpracovatel: | Fajfrová Irena
PČ | Typ | Kód | Popis | MJ | Množství | J.cena [CZK] | Cena celkem [CZK] | Cenová soustava |  |  | DPH | J. Nh [h] | Nh celkem [h] | J. hmotnost [t] | Hmotnost celkem [t] | J. suť [t] | Suť Celkem [t]
Náklady soupisu celkem | [6 empty] | 0 | [5 empty] | 0 |  | 2819.0789 |  | 435.33 |  | D | -1 | [13 empty] | 0
| D | HSV | Práce a dodávky HSV |  |  |  | 0 | [5 empty] | 0 |  | 2819.0789 |  | 435.33 | 1 | D | 0 |  |  |  | ROZPOCET | [9 empty] | 0
| D | 1 | Zemní práce |  |  |  | 0 | [5 empty] | 0 |  | 307.2175 |  | 435.33 | 1 | D | 1 |  |  |  | ROZPOCET | [9 empty] | 0
1 | K | 111211231 | Snesení listnatého klestu D do 30 cm ve svahu do 1:3 | kus | 4 |  | 0 | CS ÚRS 2022 02 |  |  | základní |  | 0 | 0 | 0 | 0 | 0 | 4 | K | 2 |  |  |  | ROZPOCET |  |  |  | 0 | 0 | 0 | 0 | 0 | 1 | 0 | 4 | 359789136
2 | K | 111251101 | Odstranění křovin a stromů průměru kmene do 100 mm i s kořeny sklonu terénu do 1:5 z celkové plochy do 100 m2 strojně | m2 | 20 |  | 0 | CS ÚRS 2022 02 |  |  | základní |  | 0 | 0 | 0 | 0 | 0 | 4 | K | 2 |  |  |  | ROZPOCET |  |  |  | 0 | 0 | 0 | 0 | 0 | 1 | 0 | 4 | -356397872
3 | K | 112101101 | Odstranění stromů listnatých průměru kmene přes 100 do 300 mm | kus | 4 |  | 0 | CS ÚRS 2022 02 |  |  | základní |  | 0 | 0 | 0 | 0 | 0 | 4 | K | 2 |  |  |  | ROZPOCET |  |  |  | 0 | 0 | 0 | 0 | 0 | 1 | 0 | 4 | -1948451235
| VV |  | 4 |  | 4 | [13 empty] | VV | 2 | 2 | True | 1 | ROZPOCET
4 | K | 112251211 | Odstranění pařezů rovině nebo na svahu do 1:5 odfrézováním hl do 0,2 m | m2 | 6 |  | 0 | CS ÚRS 2022 02 |  |  | základní |  | 0 | 0 | 0 | 0 | 0 | 4 | K | 2 |  |  |  | ROZPOCET |  |  |  | 0 | 0 | 0 | 0 | 0 | 1 | 0 | 4 | 397508536
| VV |  | 4*1,5 |  | 6 | [13 empty] | VV | 2 | 2 | True | 1 | ROZPOCET
5 | K | 113106134 | Rozebrání dlažeb ze zámkových dlaždic komunikací pro pěší strojně pl do 50 m2 | m2 | 32 |  | 0 | CS ÚRS 2022 02 |  |  | základní |  | 0 | 0 | 0 | 0.26 | 8.32 | 4 | K | 2 |  |  |  | ROZPOCET |  |  |  | 0 | 0 | 0 | 0 | 0 | 1 | 0 | 4 | -1179840163
| VV |  | předláždění stávajících sjezdů | [15 empty] | VV | 2 | 1 | True | 0 | ROZPOCET
| VV |  | 32 |  | 32 | [13 empty] | VV | 2 | 2 | True | 1 | ROZPOCET
6 | K | 113107162 | Odstranění podkladu z kameniva drceného tl přes 100 do 200 mm strojně pl přes 50 do 200 m2 | m2 | 58 |  | 0 | CS ÚRS 2022 02 |  |  | základní |  | 0 | 0 | 0 | 0.29 | 16.82 | 4 | K | 2 |  |  |  | ROZPOCET |  |  |  | 0 | 0 | 0 | 0 | 0 | 1 | 0 | 4 | 293385376
7 | K | 113107182 | Odstranění podkladu živičného tl přes 50 do 100 mm strojně pl přes 50 do 200 m2 | m2 | 58 |  | 0 | CS ÚRS 2022 02 |  |  | základní |  | 0 | 0 | 0 | 0.22 | 12.76 | 4 | K | 2 |  |  |  | ROZPOCET |  |  |  | 0 | 0 | 0 | 0 | 0 | 1 | 0 | 4 | 283858327
8 | K | 113107221 | Odstranění podkladu z kameniva drceného tl do 100 mm strojně pl přes 200 m2 | m2 | 526 |  | 0 | CS ÚRS 2022 02 |  |  | základní |  | 0 | 0 | 0 | 0.17 | 89.42 | 4 | K | 2 |  |  |  | ROZPOCET |  |  |  | 0 | 0 | 0 | 0 | 0 | 1 | 0 | 4 | -812677011
9 | K | 113107242 | Odstranění podkladu živičného tl přes 50 do 100 mm strojně pl přes 200 m2 | m2 | 526 |  | 0 | CS ÚRS 2022 02 |  |  | základní |  | 0 | 0 | 0 | 0.22 | 115.72 | 4 | K | 2 |  |  |  | ROZPOCET |  |  |  | 0 | 0 | 0 | 0 | 0 | 1 | 0 | 4 | -391425476
10 | K | 113107322 | Odstranění podkladu z kameniva drceného tl přes 100 do 200 mm strojně pl do 50 m2 | m2 | 24 |  | 0 | CS ÚRS 2022 02 |  |  | základní |  | 0 | 0 | 0 | 0.29 | 6.96 | 4 | K | 2 |  |  |  | ROZPOCET |  |  |  | 0 | 0 | 0 | 0 | 0 | 1 | 0 | 4 | -911752471
11 | K | 113107322 | Odstranění podkladu z kameniva drceného tl přes 100 do 200 mm strojně pl do 50 m2 | m2 | 32 |  | 0 | CS ÚRS 2022 02 |  |  | základní |  | 0 | 0 | 0 | 0.29 | 9.28 | 4 | K | 2 |  |  |  | ROZPOCET |  |  |  | 0 | 0 | 0 | 0 | 0 | 1 | 0 | 4 | -805499553
| VV |  | předláždění stávajících sjezdů | [15 empty] | VV | 2 | 1 | True | 0 | ROZPOCET
| VV |  | 32 |  | 32 | [13 empty] | VV | 2 | 2 | True | 1 | ROZPOCET
12 | K | 113107336 | Odstranění podkladu z betonu vyztuženého sítěmi tl přes 100 do 150 mm strojně pl do 50 m2 | m2 | 24 |  | 0 | CS ÚRS 2022 02 |  |  | základní |  | 0 | 0 | 0 | 0.33 | 7.92 | 4 | K | 2 |  |  |  | ROZPOCET |  |  |  | 0 | 0 | 0 | 0 | 0 | 1 | 0 | 4 | 685335118
| VV |  | 3,5/0,15 |  | 23.333 | [13 empty] | VV | 2 | 2 | True | 0 | ROZPOCET
| VV |  | 24 |  | 24 | [13 empty] | VV | 2 | 2 | True | 1 | ROZPOCET
13 | K | 113154114 | Frézování živičného krytu tl 100 mm pruh š 0,5 m pl do 500 m2 bez překážek v trase | m2 | 205 |  | 0 | CS ÚRS 2021 02 |  |  | základní |  | 0 | 8e-05 | 0.0164 | 0.23 | 47.15 | 4 | K | 2 |  |  |  | ROZPOCET |  |  |  | 0 | 0 | 0 | 0 | 0 | 1 | 0 | 4 | 75723084
14 | K | 113154124 | Frézování živičného krytu tl 100 mm pruh š přes 0,5 do 1 m pl do 500 m2 bez překážek v trase | m2 | 526 |  | 0 | CS ÚRS 2022 02 |  |  | základní |  | 0 | 9e-05 | 0.04734 | 0.23 | 120.98 | 4 | K | 2 |  |  |  | ROZPOCET |  |  |  | 0 | 0 | 0 | 0 | 0 | 1 | 0 | 4 | 1461866368
15 | K | 119003211 | Mobilní plotová zábrana s reflexním pásem výšky do 1,5 m pro zabezpečení výkopu zřízení | m | 900 |  | 0 | CS ÚRS 2022 02 |  |  | základní |  | 0 | 0.00014 | 0.126 | 0 | 0 | 4 | K | 2 |  |  |  | ROZPOCET |  |  |  | 0 | 0 | 0 | 0 | 0 | 1 | 0 | 4 | -866741807
16 | K | 119003212 | Mobilní plotová zábrana s reflexním pásem výšky do 1,5 m pro zabezpečení výkopu odstranění | m | 900 |  | 0 | CS ÚRS 2022 02 |  |  | základní |  | 0 | 0 | 0 | 0 | 0 | 4 | K | 2 |  |  |  | ROZPOCET |  |  |  | 0 | 0 | 0 | 0 | 0 | 1 | 0 | 4 | 836589892
17 | K | 121151113 | Sejmutí ornice plochy do 500 m2 tl vrstvy do 200 mm strojně | m2 | 335 |  | 0 | CS ÚRS 2022 02 |  |  | základní |  | 0 | 0 | 0 | 0 | 0 | 4 | K | 2 |  |  |  | ROZPOCET |  |  |  | 0 | 0 | 0 | 0 | 0 | 1 | 0 | 4 | -707422217
| VV | or | 335,0 |  | 335 | [13 empty] | VV | 2 | 2 | True | 1 | ROZPOCET
18 | K | 122252205 | Odkopávky a prokopávky nezapažené pro silnice a dálnice v hornině třídy těžitelnosti I objem do 1000 m3 strojně | m3 | 274 |  | 0 | CS ÚRS 2022 02 |  |  | základní |  | 0 | 0 | 0 | 0 | 0 | 4 | K | 2 |  |  |  | ROZPOCET |  |  |  | 0 | 0 | 0 | 0 | 0 | 1 | 0 | 4 | -992505708
| VV | j | 548,0 |  | 548 | [13 empty] | VV | 2 | 2 | True | 0 | ROZPOCET
| VV |  | j*0,5 |  | 274 | [13 empty] | VV | 2 | 2 | True | 1 | ROZPOCET
19 | K | 122452205 | Odkopávky a prokopávky nezapažené pro silnice a dálnice v hornině třídy těžitelnosti II objem do 1000 m3 strojně | m3 | 274 |  | 0 | CS ÚRS 2022 02 |  |  | základní |  | 0 | 0 | 0 | 0 | 0 | 4 | K | 2 |  |  |  | ROZPOCET |  |  |  | 0 | 0 | 0 | 0 | 0 | 1 | 0 | 4 | 579191341
| VV |  | j*0,5 |  | 274 | [13 empty] | VV | 2 | 2 | True | 1 | ROZPOCET
20 | K | 132251101 | Hloubení rýh nezapažených š do 800 mm v hornině třídy těžitelnosti I skupiny 3 objem do 20 m3 strojně | m3 | 5.25 |  | 0 | CS ÚRS 2022 02 |  |  | základní |  | 0 | 0 | 0 | 0 | 0 | 4 | K | 2 |  |  |  | ROZPOCET |  |  |  | 0 | 0 | 0 | 0 | 0 | 1 | 0 | 4 | -1712364859
| VV |  | dokopání pro obrubník | [15 empty] | VV | 2 | 1 | True | 0 | ROZPOCET
| VV | r1 | 35,0*1,0*0,3 |  | 10.5 | [13 empty] | VV | 2 | 2 | True | 0 | ROZPOCET
| VV |  | r1*0,5 |  | 5.25 | [13 empty] | VV | 2 | 2 | True | 1 | ROZPOCET
21 | K | 132251104 | Hloubení rýh nezapažených š do 800 mm v hornině třídy těžitelnosti I skupiny 3 objem přes 100 m3 strojně | m3 | 144.9 |  | 0 | CS ÚRS 2022 02 |  |  | základní |  | 0 | 0 | 0 | 0 | 0 | 4 | K | 2 |  |  |  | ROZPOCET |  |  |  | 0 | 0 | 0 | 0 | 0 | 1 | 0 | 4 | 13715135
| VV |  | drenáž | [15 empty] | VV | 2 | 1 | True | 0 | ROZPOCET
| VV |  | 804,0*(0,3+0,5)*0,5*0,6 |  | 192.96 | [13 empty] | VV | 2 | 2 | True | 0 | ROZPOCET
| VV |  | obrubníky | [15 empty] | VV | 2 | 1 | True | 0 | ROZPOCET
| VV |  | (643+143++40)*0,6*0,15 |  | 74.34 | [13 empty] | VV | 2 | 2 | True | 0 | ROZPOCET
| VV |  | 600,0*0,25*0,15 |  | 22.5 | [13 empty] | VV | 2 | 2 | True | 0 | ROZPOCET
| VV | r | Součet |  | 289.8 | [13 empty] | VV | 2 | 4 | True | 0 | ROZPOCET
| VV |  | r*0,5 |  | 144.9 | [13 empty] | VV | 2 | 2 | True | 1 | ROZPOCET
22 | K | 132351101 | Hloubení rýh nezapažených š do 800 mm v hornině třídy těžitelnosti II skupiny 4 objem do 20 m3 strojně | m3 | 5.25 |  | 0 | CS ÚRS 2022 02 |  |  | základní |  | 0 | 0 | 0 | 0 | 0 | 4 | K | 2 |  |  |  | ROZPOCET |  |  |  | 0 | 0 | 0 | 0 | 0 | 1 | 0 | 4 | -493848358
| VV |  | r1*0,5 |  | 5.25 | [13 empty] | VV | 2 | 2 | True | 1 | ROZPOCET
23 | K | 132351104 | Hloubení rýh nezapažených š do 800 mm v hornině třídy těžitelnosti II skupiny 4 objem přes 100 m3 strojně | m3 | 144.9 |  | 0 | CS ÚRS 2022 02 |  |  | základní |  | 0 | 0 | 0 | 0 | 0 | 4 | K | 2 |  |  |  | ROZPOCET |  |  |  | 0 | 0 | 0 | 0 | 0 | 1 | 0 | 4 | 1833758730
| VV |  | r*0,5 |  | 144.9 | [13 empty] | VV | 2 | 2 | True | 1 | ROZPOCET
24 | K | 132254103 | Hloubení rýh zapažených š do 800 mm v hornině třídy těžitelnosti I skupiny 3 objem do 100 m3 strojně | m3 | 44.4 |  | 0 | CS ÚRS 2022 02 |  |  | základní |  | 0 | 0 | 0 | 0 | 0 | 4 | K | 2 |  |  |  | ROZPOCET |  |  |  | 0 | 0 | 0 | 0 | 0 | 1 | 0 | 4 | 1544070054
| VV |  | propoj.potrubí | [15 empty] | VV | 2 | 1 | True | 0 | ROZPOCET
| VV | r10 | 0,8*1,5*74,0 |  | 88.8 | [13 empty] | VV | 2 | 2 | True | 0 | ROZPOCET
| VV |  | r10*0,5 |  | 44.4 | [13 empty] | VV | 2 | 2 | True | 1 | ROZPOCET
25 | K | 132354103 | Hloubení rýh zapažených š do 800 mm v hornině třídy těžitelnosti II skupiny 4 objem do 100 m3 strojně | m3 | 44.4 |  | 0 | CS ÚRS 2022 02 |  |  | základní |  | 0 | 0 | 0 | 0 | 0 | 4 | K | 2 |  |  |  | ROZPOCET |  |  |  | 0 | 0 | 0 | 0 | 0 | 1 | 0 | 4 | -987150510
| VV |  | r10*0,5 |  | 44.4 | [13 empty] | VV | 2 | 2 | True | 1 | ROZPOCET
26 | K | 133254103 | Hloubení šachet zapažených v hornině třídy těžitelnosti I skupiny 3 objem do 100 m3 | m3 | 23.328 |  | 0 | CS ÚRS 2022 02 |  |  | základní |  | 0 | 0 | 0 | 0 | 0 | 4 | K | 2 |  |  |  | ROZPOCET |  |  |  | 0 | 0 | 0 | 0 | 0 | 1 | 0 | 4 | 2014628374
| VV |  | UV - odhad | [15 empty] | VV | 2 | 1 | True | 0 | ROZPOCET
| VV | s | 1,2*1,2*1,8*18 |  | 46.656 | [13 empty] | VV | 2 | 2 | True | 0 | ROZPOCET
| VV |  | s*0,5 |  | 23.328 | [13 empty] | VV | 2 | 2 | True | 1 | ROZPOCET
27 | K | 133354103 | Hloubení šachet zapažených v hornině třídy těžitelnosti II skupiny 4 objem do 100 m3 | m3 | 23.328 |  | 0 | CS ÚRS 2022 02 |  |  | základní |  | 0 | 0 | 0 | 0 | 0 | 4 | K | 2 |  |  |  | ROZPOCET |  |  |  | 0 | 0 | 0 | 0 | 0 | 1 | 0 | 4 | -1265279948
| VV |  | s*0,5 |  | 23.328 | [13 empty] | VV | 2 | 2 | True | 1 | ROZPOCET
28 | K | 151101101 | Zřízení příložného pažení a rozepření stěn rýh hl do 2 m | m2 | 222 |  | 0 | CS ÚRS 2022 02 |  |  | základní |  | 0 | 0.00084 | 0.18648 | 0 | 0 | 4 | K | 2 |  |  |  | ROZPOCET |  |  |  | 0 | 0 | 0 | 0 | 0 | 1 | 0 | 4 | -2074508283
| VV |  | r10/0,8*2 |  | 222 | [13 empty] | VV | 2 | 2 | True | 1 | ROZPOCET
29 | K | 151101111 | Odstranění příložného pažení a rozepření stěn rýh hl do 2 m | m2 | 222 |  | 0 | CS ÚRS 2022 02 |  |  | základní |  | 0 | 0 | 0 | 0 | 0 | 4 | K | 2 |  |  |  | ROZPOCET |  |  |  | 0 | 0 | 0 | 0 | 0 | 1 | 0 | 4 | 927324979
30 | K | 151101201 | Zřízení příložného pažení stěn výkopu hl do 4 m | m2 | 155.52 |  | 0 | CS ÚRS 2022 02 |  |  | základní |  | 0 | 0.0007 | 0.10886 | 0 | 0 | 4 | K | 2 |  |  |  | ROZPOCET |  |  |  | 0 | 0 | 0 | 0 | 0 | 1 | 0 | 4 | -1889036956
| VV |  | UV - odhad | [15 empty] | VV | 2 | 1 | True | 0 | ROZPOCET
| VV |  | 1,2*4*1,8*18 |  | 155.52 | [13 empty] | VV | 2 | 2 | True | 1 | ROZPOCET
31 | K | 151101211 | Odstranění příložného pažení stěn hl do 4 m | m2 | 155.52 |  | 0 | CS ÚRS 2022 02 |  |  | základní |  | 0 | 0 | 0 | 0 | 0 | 4 | K | 2 |  |  |  | ROZPOCET |  |  |  | 0 | 0 | 0 | 0 | 0 | 1 | 0 | 4 | 1460879442
32 | K | 162201401 | Vodorovné přemístění větví stromů listnatých do 1 km D kmene přes 100 do 300 mm | kus | 4 |  | 0 | CS ÚRS 2022 02 |  |  | základní |  | 0 | 0 | 0 | 0 | 0 | 4 | K | 2 |  |  |  | ROZPOCET |  |  |  | 0 | 0 | 0 | 0 | 0 | 1 | 0 | 4 | 822348767
33 | K | 162201411 | Vodorovné přemístění kmenů stromů listnatých do 1 km D kmene přes 100 do 300 mm | kus | 4 |  | 0 | CS ÚRS 2022 02 |  |  | základní |  | 0 | 0 | 0 | 0 | 0 | 4 | K | 2 |  |  |  | ROZPOCET |  |  |  | 0 | 0 | 0 | 0 | 0 | 1 | 0 | 4 | -1533080030
34 | K | 162301501 | Vodorovné přemístění křovin do 5 km D kmene do 100 mm | m2 | 20 |  | 0 | CS ÚRS 2022 02 |  |  | základní |  | 0 | 0 | 0 | 0 | 0 | 4 | K | 2 |  |  |  | ROZPOCET |  |  |  | 0 | 0 | 0 | 0 | 0 | 1 | 0 | 4 | -1491602711
35 | K | 162301931 | Příplatek k vodorovnému přemístění větví stromů listnatých D kmene přes 100 do 300 mm ZKD 1 km | kus | 76 |  | 0 | CS ÚRS 2022 02 |  |  | základní |  | 0 | 0 | 0 | 0 | 0 | 4 | K | 2 |  |  |  | ROZPOCET |  |  |  | 0 | 0 | 0 | 0 | 0 | 1 | 0 | 4 | 235051
| VV |  | 4,000*19 |  | 76 | [13 empty] | VV | 2 | 2 | True | 1 | ROZPOCET
36 | K | 162301951 | Příplatek k vodorovnému přemístění kmenů stromů listnatých D kmene přes 100 do 300 mm ZKD 1 km | kus | 76 |  | 0 | CS ÚRS 2022 02 |  |  | základní |  | 0 | 0 | 0 | 0 | 0 | 4 | K | 2 |  |  |  | ROZPOCET |  |  |  | 0 | 0 | 0 | 0 | 0 | 1 | 0 | 4 | -829392772
| VV |  | 4*19 |  | 76 | [13 empty] | VV | 2 | 2 | True | 1 | ROZPOCET
37 | K | 162651112 | Vodorovné přemístění přes 4 000 do 5000 m výkopku/sypaniny z horniny třídy těžitelnosti I skupiny 1 až 3 | m3 | 97.2 |  | 0 | CS ÚRS 2022 02 |  |  | základní |  | 0 | 0 | 0 | 0 | 0 | 4 | K | 2 |  |  |  | ROZPOCET |  |  |  | 0 | 0 | 0 | 0 | 0 | 1 | 0 | 4 | 968518368
| VV |  | odvoz+dovoz ornice na mezideponii | [15 empty] | VV | 2 | 1 | True | 0 | ROZPOCET
| VV |  | or1*0,15*2 |  | 97.2 | [13 empty] | VV | 2 | 2 | True | 1 | ROZPOCET
38 | K | 162751117 | Vodorovné přemístění přes 9 000 do 10000 m výkopku/sypaniny z horniny třídy těžitelnosti I skupiny 1 až 3 | m3 | 1.65 |  | 0 | CS ÚRS 2022 02 |  |  | základní |  | 0 | 0 | 0 | 0 | 0 | 4 | K | 2 |  |  |  | ROZPOCET |  |  |  | 0 | 0 | 0 | 0 | 0 | 1 | 0 | 4 | -534061299
| VV |  | odvoz přebytečné ornice na skládku | [15 empty] | VV | 2 | 1 | True | 0 | ROZPOCET
| VV |  | or*0,15 |  | 50.25 | [13 empty] | VV | 2 | 2 | True | 0 | ROZPOCET
| VV |  | -or1*0,15 |  | -48.6 | [13 empty] | VV | 2 | 2 | True | 0 | ROZPOCET
| VV |  | Součet |  | 1.65 | [13 empty] | VV | 2 | 4 | True | 1 | ROZPOCET
39 | K | 162751117 | Vodorovné přemístění přes 9 000 do 10000 m výkopku/sypaniny z horniny třídy těžitelnosti I skupiny 1 až 3 | m3 | 491.878 |  | 0 | CS ÚRS 2022 02 |  |  | základní |  | 0 | 0 | 0 | 0 | 0 | 4 | K | 2 |  |  |  | ROZPOCET |  |  |  | 0 | 0 | 0 | 0 | 0 | 1 | 0 | 4 | -235193975
| VV |  | odvoz přebytečné zeminy | [15 empty] | VV | 2 | 1 | True | 0 | ROZPOCET
| VV | o | j+r+r10+s+r1 |  | 983.756 | [13 empty] | VV | 2 | 2 | True | 0 | ROZPOCET
| VV |  | o*0,5 |  | 491.878 | [13 empty] | VV | 2 | 2 | True | 1 | ROZPOCET
40 | K | 162751119 | Příplatek k vodorovnému přemístění výkopku/sypaniny z horniny třídy těžitelnosti I skupiny 1 až 3 ZKD 1000 m přes 10000 m | m3 | 27 |  | 0 | CS ÚRS 2022 02 |  |  | základní |  | 0 | 0 | 0 | 0 | 0 | 4 | K | 2 |  |  |  | ROZPOCET |  |  |  | 0 | 0 | 0 | 0 | 0 | 1 | 0 | 4 | -130520096
| VV |  | 2,700*10 |  | 27 | [13 empty] | VV | 2 | 2 | True | 1 | ROZPOCET
41 | K | 162751119 | Příplatek k vodorovnému přemístění výkopku/sypaniny z horniny třídy těžitelnosti I skupiny 1 až 3 ZKD 1000 m přes 10000 m | m3 | 4918.78 |  | 0 | CS ÚRS 2022 02 |  |  | základní |  | 0 | 0 | 0 | 0 | 0 | 4 | K | 2 |  |  |  | ROZPOCET |  |  |  | 0 | 0 | 0 | 0 | 0 | 1 | 0 | 4 | 1743844403
| VV |  | o*0,5*10 |  | 4918.78 | [13 empty] | VV | 2 | 2 | True | 1 | ROZPOCET
42 | K | 162751137 | Vodorovné přemístění přes 9 000 do 10000 m výkopku/sypaniny z horniny třídy těžitelnosti II skupiny 4 a 5 | m3 | 491.878 |  | 0 | CS ÚRS 2022 02 |  |  | základní |  | 0 | 0 | 0 | 0 | 0 | 4 | K | 2 |  |  |  | ROZPOCET |  |  |  | 0 | 0 | 0 | 0 | 0 | 1 | 0 | 4 | -662780480
| VV |  | o*0,5 |  | 491.878 | [13 empty] | VV | 2 | 2 | True | 1 | ROZPOCET
43 | K | 162751139 | Příplatek k vodorovnému přemístění výkopku/sypaniny z horniny třídy těžitelnosti II skupiny 4 a 5 ZKD 1000 m přes 10000 m | m3 | 4918.78 |  | 0 | CS ÚRS 2022 02 |  |  | základní |  | 0 | 0 | 0 | 0 | 0 | 4 | K | 2 |  |  |  | ROZPOCET |  |  |  | 0 | 0 | 0 | 0 | 0 | 1 | 0 | 4 | 139076098
| VV |  | o*0,5*10 |  | 4918.78 | [13 empty] | VV | 2 | 2 | True | 1 | ROZPOCET
44 | K | 167151101 | Nakládání výkopku z hornin třídy těžitelnosti I skupiny 1 až 3 do 100 m3 | m3 | 48.6 |  | 0 | CS ÚRS 2022 02 |  |  | základní |  | 0 | 0 | 0 | 0 | 0 | 4 | K | 2 |  |  |  | ROZPOCET |  |  |  | 0 | 0 | 0 | 0 | 0 | 1 | 0 | 4 | -670601141
| VV |  | naložení ornice pro rozprostření | [15 empty] | VV | 2 | 1 | True | 0 | ROZPOCET
| VV |  | or1*0,15 |  | 48.6 | [13 empty] | VV | 2 | 2 | True | 1 | ROZPOCET
45 | K | 171152101 | Uložení sypaniny z hornin soudržných do násypů zhutněných silnic a dálnic | m3 | 29 |  | 0 | CS ÚRS 2022 02 |  |  | základní |  | 0 | 0 | 0 | 0 | 0 | 4 | K | 2 |  |  |  | ROZPOCET |  |  |  | 0 | 0 | 0 | 0 | 0 | 1 | 0 | 4 | 1985522288
| VV |  | štěrkodrť | [15 empty] | VV | 2 | 1 | True | 0 | ROZPOCET
| VV |  | 29,0 |  | 29 | [13 empty] | VV | 2 | 2 | True | 1 | ROZPOCET
46 | M | 58344171 | štěrkodrť frakce 0/32 | t | 58 |  | 0 | CS ÚRS 2022 02 |  |  | základní |  | 0 | 1 | 58 | 0 | 0 | 8 | M | 2 |  |  |  | ROZPOCET |  |  |  | 0 | 0 | 0 | 0 | 0 | 1 | 0 | 4 | -1488760357
| VV |  | 29*2 'Přepočtené koeficientem množství |  | 58 | [13 empty] | VV | 2 | 2 | False | 1 | ROZPOCET
47 | K | 171201231 | Poplatek za uložení zeminy a kamení na recyklační skládce (skládkovné) kód odpadu 17 05 04 | t | 1967.512 |  | 0 | CS ÚRS 2022 02 |  |  | základní |  | 0 | 0 | 0 | 0 | 0 | 4 | K | 2 |  |  |  | ROZPOCET |  |  |  | 0 | 0 | 0 | 0 | 0 | 1 | 0 | 4 | -709524854
| VV |  | o*2,0 |  | 1967.512 | [13 empty] | VV | 2 | 2 | True | 1 | ROZPOCET
48 | K | 171251201 | Uložení sypaniny na skládky nebo meziskládky | m3 | 2.7 |  | 0 | CS ÚRS 2022 02 |  |  | základní |  | 0 | 0 | 0 | 0 | 0 | 4 | K | 2 |  |  |  | ROZPOCET |  |  |  | 0 | 0 | 0 | 0 | 0 | 1 | 0 | 4 | -361347880
49 | K | 171251201 | Uložení sypaniny na skládky nebo meziskládky | m3 | 983.756 |  | 0 | CS ÚRS 2022 02 |  |  | základní |  | 0 | 0 | 0 | 0 | 0 | 4 | K | 2 |  |  |  | ROZPOCET |  |  |  | 0 | 0 | 0 | 0 | 0 | 1 | 0 | 4 | 1526785916
| VV |  | o |  | 983.756 | [13 empty] | VV | 2 | 2 | True | 1 | ROZPOCET
50 | K | 174111111 | Zásyp jam po vyfrézovaných pařezech hl do 0,2 m v rovině nebo na svahu do 1:5 | m2 | 6 |  | 0 | CS ÚRS 2022 02 |  |  | základní |  | 0 | 0 | 0 | 0 | 0 | 4 | K | 2 |  |  |  | ROZPOCET |  |  |  | 0 | 0 | 0 | 0 | 0 | 1 | 0 | 4 | -1689231220
| VV |  | 4*1,5 |  | 6 | [13 empty] | VV | 2 | 2 | True | 1 | ROZPOCET
51 | M | 58331200 | štěrkopísek netříděný zásypový | t | 2.52 |  | 0 | CS ÚRS 2022 02 |  |  | základní |  | 0 | 1 | 2.52 | 0 | 0 | 8 | M | 2 |  |  |  | ROZPOCET |  |  |  | 0 | 0 | 0 | 0 | 0 | 1 | 0 | 4 | 671711262
| VV |  | 6*0,42 'Přepočtené koeficientem množství |  | 2.52 | [13 empty] | VV | 2 | 2 | False | 1 | ROZPOCET
52 | K | 174151101 | Zásyp jam, šachet rýh nebo kolem objektů sypaninou se zhutněním | m3 | 96.335 |  | 0 | CS ÚRS 2022 02 |  |  | základní |  | 0 | 0 | 0 | 0 | 0 | 4 | K | 2 |  |  |  | ROZPOCET |  |  |  | 0 | 0 | 0 | 0 | 0 | 1 | 0 | 4 | 1230435148
| VV |  | pod chodníkem,v komunikaci | [15 empty] | VV | 2 | 1 | True | 0 | ROZPOCET
| VV |  | r10+s |  | 135.456 | [13 empty] | VV | 2 | 2 | True | 0 | ROZPOCET
| VV |  | -p1-p2 |  | -32.56 | [13 empty] | VV | 2 | 2 | True | 0 | ROZPOCET
| VV |  | -0,45*0,45*1,8*18 |  | -6.561 | [13 empty] | VV | 2 | 2 | True | 0 | ROZPOCET
| VV |  | Součet |  | 96.335 | [13 empty] | VV | 2 | 4 | True | 1 | ROZPOCET
53 | M | 58331200 | štěrkopísek netříděný zásypový | t | 192.67 |  | 0 | CS ÚRS 2022 02 |  |  | základní |  | 0 | 1 | 192.67 | 0 | 0 | 8 | M | 2 |  |  |  | ROZPOCET |  |  |  | 0 | 0 | 0 | 0 | 0 | 1 | 0 | 4 | -248073197
| VV |  | 96,335*2 'Přepočtené koeficientem množství |  | 192.67 | [13 empty] | VV | 2 | 2 | False | 1 | ROZPOCET
54 | K | 175151101 | Obsypání potrubí strojně sypaninou bez prohození, uloženou do 3 m | m3 | 26.64 |  | 0 | CS ÚRS 2022 02 |  |  | základní |  | 0 | 0 | 0 | 0 | 0 | 4 | K | 2 |  |  |  | ROZPOCET |  |  |  | 0 | 0 | 0 | 0 | 0 | 1 | 0 | 4 | -242884118
| VV |  | propoj.potrubí | [15 empty] | VV | 2 | 1 | True | 0 | ROZPOCET
| VV | p1 | 0,8*0,45*74,0 |  | 26.64 | [13 empty] | VV | 2 | 2 | True | 1 | ROZPOCET
55 | M | 58337331 | štěrkopísek frakce 0/22 | t | 53.28 |  | 0 | CS ÚRS 2022 02 |  |  | základní |  | 0 | 1 | 53.28 | 0 | 0 | 8 | M | 2 |  |  |  | ROZPOCET |  |  |  | 0 | 0 | 0 | 0 | 0 | 1 | 0 | 4 | -2088061098
| VV |  | 26,64*2 'Přepočtené koeficientem množství |  | 53.28 | [13 empty] | VV | 2 | 2 | False | 1 | ROZPOCET
56 | K | 181152302 | Úprava pláně pro silnice a dálnice v zářezech se zhutněním | m2 | 1893 |  | 0 | CS ÚRS 2022 02 |  |  | základní |  | 0 | 0 | 0 | 0 | 0 | 4 | K | 2 |  |  |  | ROZPOCET |  |  |  | 0 | 0 | 0 | 0 | 0 | 1 | 0 | 4 | 879628972
| VV |  | dl+dl1+k+dl2+32 |  | 1893 | [13 empty] | VV | 2 | 2 | True | 1 | ROZPOCET
57 | K | 181311103 | Rozprostření ornice tl vrstvy do 200 mm v rovině nebo ve svahu do 1:5 ručně | m2 | 324 |  | 0 | CS ÚRS 2022 02 |  |  | základní |  | 0 | 0 | 0 | 0 | 0 | 4 | K | 2 |  |  |  | ROZPOCET |  |  |  | 0 | 0 | 0 | 0 | 0 | 1 | 0 | 4 | -1252944570
| VV | or1 | 324,0 |  | 324 | [13 empty] | VV | 2 | 2 | True | 1 | ROZPOCET
58 | K | 181411131 | Založení parkového trávníku výsevem pl do 1000 m2 v rovině a ve svahu do 1:5 | m2 | 324 |  | 0 | CS ÚRS 2022 02 |  |  | základní |  | 0 | 0 | 0 | 0 | 0 | 4 | K | 2 |  |  |  | ROZPOCET |  |  |  | 0 | 0 | 0 | 0 | 0 | 1 | 0 | 4 | -198608756
| VV |  | or1 |  | 324 | [13 empty] | VV | 2 | 2 | True | 1 | ROZPOCET
59 | M | 00572410 | osivo směs travní parková | kg | 10.06 |  | 0 | CS ÚRS 2022 02 |  |  | základní |  | 0 | 0.001 | 0.01006 | 0 | 0 | 8 | M | 2 |  |  |  | ROZPOCET |  |  |  | 0 | 0 | 0 | 0 | 0 | 1 | 0 | 4 | -1213625440
60 | K | 183111313 | Jamky pro výsadbu s výměnou 100 % půdy zeminy tř 1 až 4 obj přes 0,005 do 0,01 m3 v rovině a svahu do 1:5 | kus | 4 |  | 0 | CS ÚRS 2022 02 |  |  | základní |  | 0 | 0 | 0 | 0 | 0 | 4 | K | 2 |  |  |  | ROZPOCET |  |  |  | 0 | 0 | 0 | 0 | 0 | 1 | 0 | 4 | 434849802
61 | M | 10321100 | zahradní substrát pro výsadbu VL | m3 | 0.04 |  | 0 | CS ÚRS 2022 02 |  |  | základní |  | 0 | 0.22 | 0.0088 | 0 | 0 | 8 | M | 2 |  |  |  | ROZPOCET |  |  |  | 0 | 0 | 0 | 0 | 0 | 1 | 0 | 4 | -988811444
| VV |  | 4*0,01 'Přepočtené koeficientem množství |  | 0.04 | [13 empty] | VV | 2 | 2 | False | 1 | ROZPOCET
62 | K | 183403153 | Obdělání půdy hrabáním v rovině a svahu do 1:5 | m2 | 324 |  | 0 | CS ÚRS 2022 02 |  |  | základní |  | 0 | 0 | 0 | 0 | 0 | 4 | K | 2 |  |  |  | ROZPOCET |  |  |  | 0 | 0 | 0 | 0 | 0 | 1 | 0 | 4 | 121500524
| VV |  | or1 |  | 324 | [13 empty] | VV | 2 | 2 | True | 1 | ROZPOCET
63 | K | 183403161 | Obdělání půdy válením v rovině a svahu do 1:5 | m2 | 324 |  | 0 | CS ÚRS 2022 02 |  |  | základní |  | 0 | 0 | 0 | 0 | 0 | 4 | K | 2 |  |  |  | ROZPOCET |  |  |  | 0 | 0 | 0 | 0 | 0 | 1 | 0 | 4 | 977131567
| VV |  | or1 |  | 324 | [13 empty] | VV | 2 | 2 | True | 1 | ROZPOCET
64 | K | 184102111 | Výsadba dřeviny s balem D přes 0,1 do 0,2 m do jamky se zalitím v rovině a svahu do 1:5 | kus | 4 |  | 0 | CS ÚRS 2022 02 |  |  | základní |  | 0 | 0 | 0 | 0 | 0 | 4 | K | 2 |  |  |  | ROZPOCET |  |  |  | 0 | 0 | 0 | 0 | 0 | 1 | 0 | 4 | 12503731
65 | M | 02650483.1 | výsadba nových stromů | kus | 4 |  | 0 |  |  |  | základní |  | 0 | 0.015 | 0.06 | 0 | 0 | 8 | M | 2 |  |  |  | ROZPOCET |  |  |  | 0 | 0 | 0 | 0 | 0 | 1 | 0 | 4 | 188236063
66 | K | 184215311 | Ukotvení dřeviny textilnímy popruhy a ocelovými lanky do zeminy tř. 1 až 4 obvodu kmene do 250 mm | kus | 4 |  | 0 | CS ÚRS 2022 02 |  |  | základní |  | 0 | 0 | 0 | 0 | 0 | 4 | K | 2 |  |  |  | ROZPOCET |  |  |  | 0 | 0 | 0 | 0 | 0 | 1 | 0 | 4 | -1073142843
67 | K | 184801121 | Ošetřování vysazených dřevin soliterních v rovině a svahu do 1:5 | kus | 4 |  | 0 | CS ÚRS 2022 02 |  |  | základní |  | 0 | 0 | 0 | 0 | 0 | 4 | K | 2 |  |  |  | ROZPOCET |  |  |  | 0 | 0 | 0 | 0 | 0 | 1 | 0 | 4 | 1851437037
68 | K | 1848026R1 | Mechanické odplevelení | m2 | 324 |  | 0 |  |  |  | základní |  | 0 | 0 | 0 | 0 | 0 | 4 | K | 2 |  |  |  | ROZPOCET |  |  |  | 0 | 0 | 0 | 0 | 0 | 1 | 0 | 4 | 732619629
| VV |  | or1 |  | 324 | [13 empty] | VV | 2 | 2 | True | 1 | ROZPOCET
69 | K | 184911431 | Mulčování rostlin kůrou tl přes 0,1 do 0,15 m v rovině a svahu do 1:5 | m2 | 6 |  | 0 | CS ÚRS 2022 02 |  |  | základní |  | 0 | 0 | 0 | 0 | 0 | 4 | K | 2 |  |  |  | ROZPOCET |  |  |  | 0 | 0 | 0 | 0 | 0 | 1 | 0 | 4 | 1141377865
| VV |  | 4*1,5 |  | 6 | [13 empty] | VV | 2 | 2 | True | 1 | ROZPOCET
70 | M | 10391100 | kůra mulčovací VL | m3 | 0.918 |  | 0 | CS ÚRS 2022 02 |  |  | základní |  | 0 | 0.2 | 0.1836 | 0 | 0 | 8 | M | 2 |  |  |  | ROZPOCET |  |  |  | 0 | 0 | 0 | 0 | 0 | 1 | 0 | 4 | -1216330828
| VV |  | 6*0,153 'Přepočtené koeficientem množství |  | 0.918 | [13 empty] | VV | 2 | 2 | False | 1 | ROZPOCET
| D | 2 | Zakládání |  |  |  | 0 | [5 empty] | 0 |  | 220.3844 |  | 0 | 1 | D | 1 |  |  |  | ROZPOCET | [9 empty] | 0
71 | K | 212752402 | Trativody z drenážních trubek pro liniové stavby a komunikace se zřízením štěrkového lože pod trubky a s jejich obsypem v otevřeném výkopu trubka korugovaná sendvičová PE-HD SN 8 celoperforovaná 360° DN 150 | m | 804 |  | 0 | CS ÚRS 2022 02 |  |  | základní |  | 0 | 0.27411 | 220.3844 | 0 | 0 | 4 | K | 2 |  |  |  | ROZPOCET |  |  |  | 0 | 0 | 0 | 0 | 0 | 1 | 0 | 4 | -603753337
| D | 3 | Svislé a kompletní konstrukce |  |  |  | 0 | [5 empty] | 0 |  | 0 |  | 0 | 1 | D | 1 |  |  |  | ROZPOCET | [9 empty] | 0
72 | K | 359901211 | Monitoring stoky jakékoli výšky na nové kanalizaci | m | 74 |  | 0 | CS ÚRS 2022 02 |  |  | základní |  | 0 | 0 | 0 | 0 | 0 | 4 | K | 2 |  |  |  | ROZPOCET |  |  |  | 0 | 0 | 0 | 0 | 0 | 1 | 0 | 4 | 730671332
| D | 4 | Vodorovné konstrukce |  |  |  | 0 | [5 empty] | 0 |  | 11.1934 |  | 0 | 1 | D | 1 |  |  |  | ROZPOCET | [9 empty] | 0
73 | K | 451572111 | Lože pod potrubí otevřený výkop z kameniva drobného těženého | m3 | 5.92 |  | 0 | CS ÚRS 2022 02 |  |  | základní |  | 0 | 1.8908 | 11.1934 | 0 | 0 | 4 | K | 2 |  |  |  | ROZPOCET |  |  |  | 0 | 0 | 0 | 0 | 0 | 1 | 0 | 4 | -1404913571
| VV |  | propoj.potrubí | [15 empty] | VV | 2 | 1 | True | 0 | ROZPOCET
| VV | p2 | 0,8*0,1*74,0 |  | 5.92 | [13 empty] | VV | 2 | 2 | True | 1 | ROZPOCET
| D | 5 | Komunikace pozemní |  |  |  | 0 | [5 empty] | 0 |  | 1582.9991 |  | 0 | 1 | D | 1 |  |  |  | ROZPOCET | [9 empty] | 0
74 | K | 564831111 | Podklad ze štěrkodrtě ŠD tl 100 mm | m2 | 680.6 |  | 0 | CS ÚRS 2022 02 |  |  | základní |  | 0 | 0.23 | 156.538 | 0 | 0 | 4 | K | 2 |  |  |  | ROZPOCET |  |  |  | 0 | 0 | 0 | 0 | 0 | 1 | 0 | 4 | 291794942
| VV |  | pod obrubník | [15 empty] | VV | 2 | 1 | True | 0 | ROZPOCET
| VV |  | (643+143+40)*0,6 |  | 495.6 | [13 empty] | VV | 2 | 2 | True | 0 | ROZPOCET
| VV |  | 600,0*0,25 |  | 150 | [13 empty] | VV | 2 | 2 | True | 0 | ROZPOCET
| VV |  | 35,0*1,0 |  | 35 | [13 empty] | VV | 2 | 2 | True | 0 | ROZPOCET
| VV |  | Součet |  | 680.6 | [13 empty] | VV | 2 | 4 | True | 1 | ROZPOCET
75 | K | 564851011 | Podklad ze štěrkodrtě ŠD plochy do 100 m2 tl 150 mm | m2 | 32 |  | 0 | CS ÚRS 2022 01 |  |  | základní |  | 0 | 0.345 | 11.04 | 0 | 0 | 4 | K | 2 |  |  |  | ROZPOCET |  |  |  | 0 | 0 | 0 | 0 | 0 | 1 | 0 | 4 | 2021758311
76 | K | 564851111 | Podklad ze štěrkodrtě ŠD tl 150 mm 0-63 | m2 | 731 |  | 0 | CS ÚRS 2022 02 |  |  | základní |  | 0 | 0.345 | 252.195 | 0 | 0 | 4 | K | 2 |  |  |  | ROZPOCET |  |  |  | 0 | 0 | 0 | 0 | 0 | 1 | 0 | 4 | 946152551
| VV |  | k |  | 731 | [13 empty] | VV | 2 | 2 | True | 1 | ROZPOCET
77 | K | 564861111 | Podklad ze štěrkodrtě ŠD tl 200 mm | m2 | 1037.5 |  | 0 | CS ÚRS 2022 02 |  |  | základní |  | 0 | 0.46 | 477.25 | 0 | 0 | 4 | K | 2 |  |  |  | ROZPOCET |  |  |  | 0 | 0 | 0 | 0 | 0 | 1 | 0 | 4 | -785040096
| VV |  | dl*1,1+dl2 |  | 1037.5 | [13 empty] | VV | 2 | 2 | True | 1 | ROZPOCET
78 | K | 564871116 | Podklad ze štěrkodrtě ŠD tl. 300 mm | m2 | 186 |  | 0 | CS ÚRS 2022 02 |  |  | základní |  | 0 | 0.69 | 128.34 | 0 | 0 | 4 | K | 2 |  |  |  | ROZPOCET |  |  |  | 0 | 0 | 0 | 0 | 0 | 1 | 0 | 4 | -976227261
79 | K | 565135101 | Asfaltový beton vrstva podkladní ACP 16 (obalované kamenivo OKS) tl 50 mm š do 1,5 m | m2 | 731 |  | 0 | CS ÚRS 2022 02 |  |  | základní |  | 0 | 0.13188 | 96.4043 | 0 | 0 | 4 | K | 2 |  |  |  | ROZPOCET |  |  |  | 0 | 0 | 0 | 0 | 0 | 1 | 0 | 4 | 1377192791
| VV |  | k |  | 731 | [13 empty] | VV | 2 | 2 | True | 1 | ROZPOCET
80 | K | 573231111 | Postřik živičný spojovací ze silniční emulze v množství 0,70 kg/m2 | m2 | 1462 |  | 0 | CS ÚRS 2022 02 |  |  | základní |  | 0 | 0.00071 | 1.038 | 0 | 0 | 4 | K | 2 |  |  |  | ROZPOCET |  |  |  | 0 | 0 | 0 | 0 | 0 | 1 | 0 | 4 | -132864578
| VV |  | k*2 |  | 1462 | [13 empty] | VV | 2 | 2 | True | 1 | ROZPOCET
81 | K | 577134111 | Asfaltový beton vrstva obrusná ACO 11 (ABS) tř. I tl 40 mm š do 3 m z nemodifikovaného asfaltu | m2 | 731 |  | 0 | CS ÚRS 2022 02 |  |  | základní |  | 0 | 0.10373 | 75.8266 | 0 | 0 | 4 | K | 2 |  |  |  | ROZPOCET |  |  |  | 0 | 0 | 0 | 0 | 0 | 1 | 0 | 4 | -1067505760
| VV | k | 526+205 |  | 731 | [13 empty] | VV | 2 | 2 | True | 1 | ROZPOCET
82 | K | 577155112 | Asfaltový beton vrstva ložní ACL 16 (ABH) tl 60 mm š do 3 m z nemodifikovaného asfaltu | m2 | 731 |  | 0 | CS ÚRS 2022 02 |  |  | základní |  | 0 | 0.15559 | 113.7363 | 0 | 0 | 4 | K | 2 |  |  |  | ROZPOCET |  |  |  | 0 | 0 | 0 | 0 | 0 | 1 | 0 | 4 | -2010103652
| VV |  | k |  | 731 | [13 empty] | VV | 2 | 2 | True | 1 | ROZPOCET
83 | K | 596211110 | Kladení dlažby z betonových zámkových dlaždic komunikací pro pěší s ložem z kameniva těženého nebo drceného tl. do 40 mm, s vyplněním spár s dvojitým hutněním, vibrováním a se smetením přebytečného materiálu na krajnici tl. 60 mm skupiny A, pro plochy do | m2 | 9 |  | 0 | CS ÚRS 2022 02 |  |  | základní |  | 0 | 0.08922 | 0.80298 | 0 | 0 | 4 | K | 2 |  |  |  | ROZPOCET |  |  |  | 0 | 0 | 0 | 0 | 0 | 1 | 0 | 4 | 261233690
| VV |  | autobusová zastávka | [15 empty] | VV | 2 | 1 | True | 0 | ROZPOCET
| VV | dl2 | 9 |  | 9 | [13 empty] | VV | 2 | 2 | True | 1 | ROZPOCET
84 | M | 59245018 | dlažba tvar obdélník betonová 200x100x60mm přírodní | m2 | 9.27 |  | 0 | CS ÚRS 2022 02 |  |  | základní |  | 0 | 0.131 | 1.2144 | 0 | 0 | 8 | M | 2 |  |  |  | ROZPOCET |  |  |  | 0 | 0 | 0 | 0 | 0 | 1 | 0 | 4 | -737117146
| VV |  | dl2 |  | 9 | [13 empty] | VV | 2 | 2 | True | 1 | ROZPOCET
| VV |  | 9*1,03 'Přepočtené koeficientem množství |  | 9.27 | [13 empty] | VV | 2 | 2 | False | 1 | ROZPOCET
85 | K | 596211113 | Kladení dlažby z betonových zámkových dlaždic komunikací pro pěší s ložem z kameniva těženého nebo drceného tl. do 40 mm, s vyplněním spár s dvojitým hutněním, vibrováním a se smetením přebytečného materiálu na krajnici tl. 60 mm skupiny A, pro plochy pře | m2 | 935 |  | 0 | CS ÚRS 2022 02 |  |  | základní |  | 0 | 0.08922 | 83.4207 | 0 | 0 | 4 | K | 2 |  |  |  | ROZPOCET |  |  |  | 0 | 0 | 0 | 0 | 0 | 1 | 0 | 4 | -1896216098
| VV |  | 914,0 |  | 914 | [13 empty] | VV | 2 | 2 | True | 0 | ROZPOCET
| VV |  | 21,0 |  | 21 | [13 empty] | VV | 2 | 2 | True | 0 | ROZPOCET
| VV | dl | Součet |  | 935 | [13 empty] | VV | 2 | 4 | True | 1 | ROZPOCET
86 | M | 59245018 | dlažba tvar obdélník betonová 200x100x60mm přírodní | m2 | 923.14 |  | 0 | CS ÚRS 2022 02 |  |  | základní |  | 0 | 0.131 | 120.9313 | 0 | 0 | 8 | M | 2 |  |  |  | ROZPOCET |  |  |  | 0 | 0 | 0 | 0 | 0 | 1 | 0 | 4 | -1067254316
| VV |  | 914 |  | 914 | [13 empty] | VV | 2 | 2 | True | 1 | ROZPOCET
| VV |  | 914*1,01 'Přepočtené koeficientem množství |  | 923.14 | [13 empty] | VV | 2 | 2 | False | 1 | ROZPOCET
87 | M | 59245006 | dlažba tvar obdélník betonová pro nevidomé 200x100x60mm barevná | m2 | 21.21 |  | 0 | CS ÚRS 2022 02 |  |  | základní |  | 0 | 0.131 | 2.7785 | 0 | 0 | 8 | M | 2 |  |  |  | ROZPOCET |  |  |  | 0 | 0 | 0 | 0 | 0 | 1 | 0 | 4 | -1645812989
| VV |  | 21 |  | 21 | [13 empty] | VV | 2 | 2 | True | 1 | ROZPOCET
| VV |  | 21*1,01 'Přepočtené koeficientem množství |  | 21.21 | [13 empty] | VV | 2 | 2 | False | 1 | ROZPOCET
88 | K | 596211114 | Příplatek za kombinaci dvou barev u kladení betonových dlažeb komunikací pro pěší tl 60 mm skupiny A | m2 | 30 |  | 0 | CS ÚRS 2022 02 |  |  | základní |  | 0 | 0 | 0 | 0 | 0 | 4 | K | 2 |  |  |  | ROZPOCET |  |  |  | 0 | 0 | 0 | 0 | 0 | 1 | 0 | 4 | 911114852
| VV |  | 21+9 |  | 30 | [13 empty] | VV | 2 | 2 | True | 1 | ROZPOCET
89 | K | 596212210 | Kladení dlažby z betonových zámkových dlaždic pozemních komunikací s ložem z kameniva těženého nebo drceného tl. do 50 mm, s vyplněním spár, s dvojitým hutněním vibrováním a se smetením přebytečného materiálu na krajnici tl. 80 mm skupiny A, pro plochy do | m2 | 32 |  | 0 | CS ÚRS 2022 02 |  |  | základní |  | 0 | 0.11162 | 3.5718 | 0 | 0 | 4 | K | 2 |  |  |  | ROZPOCET |  |  |  | 0 | 0 | 0 | 0 | 0 | 1 | 0 | 4 | -1823233143
| VV |  | předláždění stávajících sjezdů-použít stávající zámkovou dlažbu | [15 empty] | VV | 2 | 1 | True | 0 | ROZPOCET
| VV |  | 32,0 |  | 32 | [13 empty] | VV | 2 | 2 | True | 1 | ROZPOCET
90 | M | 59245213 | dlažba zámková tvaru I 196x161x80mm přírodní | m2 | 3.52 |  | 0 | CS ÚRS 2022 02 |  |  | základní |  | 0 | 0.176 | 0.61952 | 0 | 0 | 8 | M | 2 |  |  |  | ROZPOCET |  |  |  | 0 | 0 | 0 | 0 | 0 | 1 | 0 | 4 | 2015502900
| VV |  | 32,000*0,1*1,1 |  | 3.52 | [13 empty] | VV | 2 | 2 | True | 1 | ROZPOCET
91 | K | 596212212 | Kladení dlažby z betonových zámkových dlaždic pozemních komunikací s ložem z kameniva těženého nebo drceného tl. do 50 mm, s vyplněním spár, s dvojitým hutněním vibrováním a se smetením přebytečného materiálu na krajnici tl. 80 mm skupiny A, pro plochy př | m2 | 186 |  | 0 | CS ÚRS 2022 02 |  |  | základní |  | 0 | 0.11162 | 20.7613 | 0 | 0 | 4 | K | 2 |  |  |  | ROZPOCET |  |  |  | 0 | 0 | 0 | 0 | 0 | 1 | 0 | 4 | 893856701
| VV |  | sjezdy - pojížděné chodníky | [15 empty] | VV | 2 | 1 | True | 0 | ROZPOCET
| VV | dl1 | 144,0+42 |  | 186 | [13 empty] | VV | 2 | 2 | True | 1 | ROZPOCET
92 | M | 59245020 | dlažba tvar obdélník betonová 200x100x80mm přírodní | m2 | 146.88 |  | 0 | CS ÚRS 2022 02 |  |  | základní |  | 0 | 0.176 | 25.8509 | 0 | 0 | 8 | M | 2 |  |  |  | ROZPOCET |  |  |  | 0 | 0 | 0 | 0 | 0 | 1 | 0 | 4 | 859993267
| VV |  | 144 |  | 144 | [13 empty] | VV | 2 | 2 | True | 1 | ROZPOCET
| VV |  | 144*1,02 'Přepočtené koeficientem množství |  | 146.88 | [13 empty] | VV | 2 | 2 | False | 1 | ROZPOCET
93 | M | LSV.100528 | PROMENÁDA SLEPECKÁ dlažba 8 cm, červená | m2 | 42.84 |  | 0 |  |  |  | základní |  | 0 | 0.175 | 7.497 | 0 | 0 | 8 | M | 2 |  |  |  | ROZPOCET |  |  |  | 0 | 0 | 0 | 0 | 0 | 1 | 0 | 4 | -665238441
| VV |  | 42 |  | 42 | [13 empty] | VV | 2 | 2 | True | 1 | ROZPOCET
| VV |  | 42*1,02 'Přepočtené koeficientem množství |  | 42.84 | [13 empty] | VV | 2 | 2 | False | 1 | ROZPOCET
94 | K | 596212214 | Příplatek za kombinaci dvou barev u betonových dlažeb pozemních komunikací tl 80 mm skupiny A | m2 | 42 |  | 0 | CS ÚRS 2022 02 |  |  | základní |  | 0 | 0 | 0 | 0 | 0 | 4 | K | 2 |  |  |  | ROZPOCET |  |  |  | 0 | 0 | 0 | 0 | 0 | 1 | 0 | 4 | -1918992675
95 | K | 599141111 | Vyplnění spár mezi silničními dílci živičnou zálivkou | m | 884 |  | 0 | CS ÚRS 2022 02 |  |  | základní |  | 0 | 0.0036 | 3.1824 | 0 | 0 | 4 | K | 2 |  |  |  | ROZPOCET |  |  |  | 0 | 0 | 0 | 0 | 0 | 1 | 0 | 4 | -1775182791
| D | 8 | Trubní vedení |  |  |  | 0 | [5 empty] | 0 |  | 24.0049 |  | 0 | 1 | D | 1 |  |  |  | ROZPOCET | [9 empty] | 0
96 | K | 871315221 | Kanalizační potrubí z tvrdého PVC jednovrstvé tuhost třídy SN8 DN 160 | m | 74 |  | 0 | CS ÚRS 2022 02 |  |  | základní |  | 0 | 0.00276 | 0.20424 | 0 | 0 | 4 | K | 2 |  |  |  | ROZPOCET |  |  |  | 0 | 0 | 0 | 0 | 0 | 1 | 0 | 4 | 1658965830
97 | K | 892351111 | Tlaková zkouška vodou potrubí DN 150 nebo 200 | m | 74 |  | 0 | CS ÚRS 2022 02 |  |  | základní |  | 0 | 0 | 0 | 0 | 0 | 4 | K | 2 |  |  |  | ROZPOCET |  |  |  | 0 | 0 | 0 | 0 | 0 | 1 | 0 | 4 | -546587388
98 | K | 8959411R1 | Zřízení +dodávkavpusti kanalizační uliční z betonových dílců | kus | 18 |  | 0 |  |  |  | základní |  | 0 | 0.3409 | 6.1362 | 0 | 0 | 4 | K | 2 |  |  |  | ROZPOCET |  |  |  | 0 | 0 | 0 | 0 | 0 | 1 | 0 | 4 | -1920554227
99 | K | 899204112 | Osazení mříží litinových včetně rámů a košů na bahno pro třídu zatížení D400, E600 | kus | 28 |  | 0 | CS ÚRS 2022 02 |  |  | základní |  | 0 | 0.21734 | 6.0855 | 0 | 0 | 4 | K | 2 |  |  |  | ROZPOCET |  |  |  | 0 | 0 | 0 | 0 | 0 | 1 | 0 | 4 | -1827768285
100 | M | 55242320 | mříž vtoková litinová plochá 500x500mm | kus | 28 |  | 0 | CS ÚRS 2022 02 |  |  | základní |  | 0 | 0.0506 | 1.4168 | 0 | 0 | 8 | M | 2 |  |  |  | ROZPOCET |  |  |  | 0 | 0 | 0 | 0 | 0 | 1 | 0 | 4 | -1933526469
101 | M | 59223871 | koš vysoký pro uliční vpusti žárově Pz plech pro rám 500/500mm | kus | 28 |  | 0 | CS ÚRS 2022 02 |  |  | základní |  | 0 | 0.004 | 0.112 | 0 | 0 | 8 | M | 2 |  |  |  | ROZPOCET |  |  |  | 0 | 0 | 0 | 0 | 0 | 1 | 0 | 4 | 1593474874
102 | K | 899331111 | Výšková úprava uličního vstupu nebo vpusti do 200 mm zvýšením poklopu | kus | 15 |  | 0 | CS ÚRS 2022 02 |  |  | základní |  | 0 | 0.4208 | 6.312 | 0 | 0 | 4 | K | 2 |  |  |  | ROZPOCET |  |  |  | 0 | 0 | 0 | 0 | 0 | 1 | 0 | 4 | -163869163
103 | K | 899431111 | Výšková úprava uličního vstupu nebo vpusti do 200 mm zvýšením krycího hrnce, šoupěte nebo hydrantu | kus | 12 |  | 0 | CS ÚRS 2022 02 |  |  | základní |  | 0 | 0.31108 | 3.733 | 0 | 0 | 4 | K | 2 |  |  |  | ROZPOCET |  |  |  | 0 | 0 | 0 | 0 | 0 | 1 | 0 | 4 | 1964774775
104 | K | 899722112 | Krytí potrubí z plastů výstražnou fólií z PVC 25 cm | m | 74 |  | 0 | CS ÚRS 2022 02 |  |  | základní |  | 0 | 7e-05 | 0.00518 | 0 | 0 | 4 | K | 2 |  |  |  | ROZPOCET |  |  |  | 0 | 0 | 0 | 0 | 0 | 1 | 0 | 4 | -1157544199
| D | 9 | Ostatní konstrukce a práce, bourání |  |  |  | 0 | [5 empty] | 0 |  | 673.2796 |  | 0 | 1 | D | 1 |  |  |  | ROZPOCET | [9 empty] | 0
105 | K | 9145111R1 | Demontáž a přesunutí stávajícího dopravního značení,vč.nového základu | kus | 3 |  | 0 |  |  |  | základní |  | 0 | 0.11241 | 0.33723 | 0 | 0 | 4 | K | 2 |  |  |  | ROZPOCET |  |  |  | 0 | 0 | 0 | 0 | 0 | 1 | 0 | 4 | 497832447
106 | K | 916131213 | Osazení silničního obrubníku betonového stojatého s boční opěrou do lože z betonu prostého | m | 826 |  | 0 | CS ÚRS 2022 02 |  |  | základní |  | 0 | 0.1554 | 128.3604 | 0 | 0 | 4 | K | 2 |  |  |  | ROZPOCET |  |  |  | 0 | 0 | 0 | 0 | 0 | 1 | 0 | 4 | 1406350711
| VV |  | "silniční" 643,0 |  | 643 | [13 empty] | VV | 2 | 2 | True | 0 | ROZPOCET
| VV |  | "snížený" 143,0 |  | 143 | [13 empty] | VV | 2 | 2 | True | 0 | ROZPOCET
| VV |  | "přechodový" 40,0 |  | 40 | [13 empty] | VV | 2 | 2 | True | 0 | ROZPOCET
| VV |  | Součet |  | 826 | [13 empty] | VV | 2 | 4 | True | 1 | ROZPOCET
107 | M | 59217031 | obrubník betonový silniční 1000x150x250mm | m | 655.86 |  | 0 | CS ÚRS 2022 02 |  |  | základní |  | 0 | 0.08 | 52.4688 | 0 | 0 | 8 | M | 2 |  |  |  | ROZPOCET |  |  |  | 0 | 0 | 0 | 0 | 0 | 1 | 0 | 4 | -1850605393
| VV |  | 643 |  | 643 | [13 empty] | VV | 2 | 2 | True | 1 | ROZPOCET
| VV |  | 643*1,02 'Přepočtené koeficientem množství |  | 655.86 | [13 empty] | VV | 2 | 2 | False | 1 | ROZPOCET
108 | M | 59217029 | obrubník betonový silniční nájezdový 1000x150x150mm | m | 145.86 |  | 0 | CS ÚRS 2022 02 |  |  | základní |  | 0 | 0.0483 | 7.045 | 0 | 0 | 8 | M | 2 |  |  |  | ROZPOCET |  |  |  | 0 | 0 | 0 | 0 | 0 | 1 | 0 | 4 | -1384904015
| VV |  | 143 |  | 143 | [13 empty] | VV | 2 | 2 | True | 1 | ROZPOCET
| VV |  | 143*1,02 'Přepočtené koeficientem množství |  | 145.86 | [13 empty] | VV | 2 | 2 | False | 1 | ROZPOCET
109 | M | 59217030 | obrubník betonový silniční přechodový 1000x150x150-250mm | m | 40.8 |  | 0 | CS ÚRS 2022 02 |  |  | základní |  | 0 | 0.06567 | 2.6793 | 0 | 0 | 8 | M | 2 |  |  |  | ROZPOCET |  |  |  | 0 | 0 | 0 | 0 | 0 | 1 | 0 | 4 | -1726087337
| VV |  | 40 |  | 40 | [13 empty] | VV | 2 | 2 | True | 1 | ROZPOCET
| VV |  | 40*1,02 'Přepočtené koeficientem množství |  | 40.8 | [13 empty] | VV | 2 | 2 | False | 1 | ROZPOCET
110 | K | 916132113 | Osazení obruby z betonové přídlažby s boční opěrou do lože z betonu prostého | m | 861 |  | 0 | CS ÚRS 2022 02 |  |  | základní |  | 0 | 0.12095 | 104.138 | 0 | 0 | 4 | K | 2 |  |  |  | ROZPOCET |  |  |  | 0 | 0 | 0 | 0 | 0 | 1 | 0 | 4 | 1686157246
| VV |  | 826+35 |  | 861 | [13 empty] | VV | 2 | 2 | True | 1 | ROZPOCET
111 | M | 59218002 | krajník betonový silniční 500x250x100mm | m | 878.22 |  | 0 | CS ÚRS 2022 02 |  |  | základní |  | 0 | 0.056 | 49.1803 | 0 | 0 | 8 | M | 2 |  |  |  | ROZPOCET |  |  |  | 0 | 0 | 0 | 0 | 0 | 1 | 0 | 4 | 500239826
| VV |  | 861*1,02 'Přepočtené koeficientem množství |  | 878.22 | [13 empty] | VV | 2 | 2 | False | 1 | ROZPOCET
112 | K | 916231213 | Osazení chodníkového obrubníku betonového stojatého s boční opěrou do lože z betonu prostého | m | 600 |  | 0 | CS ÚRS 2022 02 |  |  | základní |  | 0 | 0.1295 | 77.7 | 0 | 0 | 4 | K | 2 |  |  |  | ROZPOCET |  |  |  | 0 | 0 | 0 | 0 | 0 | 1 | 0 | 4 | -1674930194
113 | M | 59217017 | obrubník betonový chodníkový 1000x100x250mm | m | 612 |  | 0 | CS ÚRS 2022 02 |  |  | základní |  | 0 | 0.05612 | 34.3454 | 0 | 0 | 8 | M | 2 |  |  |  | ROZPOCET |  |  |  | 0 | 0 | 0 | 0 | 0 | 1 | 0 | 4 | -740964991
| VV |  | 600*1,02 'Přepočtené koeficientem množství |  | 612 | [13 empty] | VV | 2 | 2 | False | 1 | ROZPOCET
114 | K | 916431112 | Osazení bezbariérového betonového obrubníku do betonového lože tl 150 mm s boční opěrou | m | 35 |  | 0 | CS ÚRS 2022 02 |  |  | základní |  | 0 | 0.34613 | 12.1145 | 0 | 0 | 4 | K | 2 |  |  |  | ROZPOCET |  |  |  | 0 | 0 | 0 | 0 | 0 | 1 | 0 | 4 | 935251451
115 | M | 59217041 | obrubník betonový bezbariérový přímý | m | 31.143 |  | 0 | CS ÚRS 2022 02 |  |  | základní |  | 0 | 0.225 | 7.0072 | 0 | 0 | 8 | M | 2 |  |  |  | ROZPOCET |  |  |  | 0 | 0 | 0 | 0 | 0 | 1 | 0 | 4 | -624479121
| VV |  | 30,531914893617*1,02 'Přepočtené koeficientem množství |  | 31.143 | [13 empty] | VV | 2 | 2 | False | 1 | ROZPOCET
116 | M | 59217040 | obrubník betonový bezbariérový náběhový | m | 4.557 |  | 0 | CS ÚRS 2022 02 |  |  | základní |  | 0 | 0.15 | 0.68355 | 0 | 0 | 8 | M | 2 |  |  |  | ROZPOCET |  |  |  | 0 | 0 | 0 | 0 | 0 | 1 | 0 | 4 | 769283281
| VV |  | 4,46808510638298*1,02 'Přepočtené koeficientem množství |  | 4.557 | [13 empty] | VV | 2 | 2 | False | 1 | ROZPOCET
117 | K | 916991121 | Lože pod obrubníky, krajníky nebo obruby z dlažebních kostek z betonu prostého | m3 | 68.06 |  | 0 | CS ÚRS 2022 02 |  |  | základní |  | 0 | 2.2563 | 153.5665 | 0 | 0 | 4 | K | 2 |  |  |  | ROZPOCET |  |  |  | 0 | 0 | 0 | 0 | 0 | 1 | 0 | 4 | 770769865
| VV |  | 826*0,6*0,1 |  | 49.56 | [13 empty] | VV | 2 | 2 | True | 0 | ROZPOCET
| VV |  | 600,0*0,25*0,1 |  | 15 | [13 empty] | VV | 2 | 2 | True | 0 | ROZPOCET
| VV |  | 35,0*1,0*0,1 |  | 3.5 | [13 empty] | VV | 2 | 2 | True | 0 | ROZPOCET
| VV |  | Součet |  | 68.06 | [13 empty] | VV | 2 | 4 | True | 1 | ROZPOCET
118 | K | 919735112 | Řezání stávajícího živičného krytu hl přes 50 do 100 mm | m | 884 |  | 0 | CS ÚRS 2022 02 |  |  | základní |  | 0 | 0 | 0 | 0 | 0 | 4 | K | 2 |  |  |  | ROZPOCET |  |  |  | 0 | 0 | 0 | 0 | 0 | 1 | 0 | 4 | 411731450
119 | K | 919794441 | Úprava ploch kolem hydrantů, šoupat, poklopů a mříží nebo sloupů v živičných krytech pl do 2 m2 | kus | 27 |  | 0 | CS ÚRS 2022 02 |  |  | základní |  | 0 | 1.6168 | 43.6533 | 0 | 0 | 4 | K | 2 |  |  |  | ROZPOCET |  |  |  | 0 | 0 | 0 | 0 | 0 | 1 | 0 | 4 | -1316895607
| VV |  | 15+12 |  | 27 | [13 empty] | VV | 2 | 2 | True | 1 | ROZPOCET
| D | 997 | Přesun sutě |  |  |  | 0 | [5 empty] | 0 |  | 0 |  | 0 | 1 | D | 1 |  |  |  | ROZPOCET | [9 empty] | 0
120 | K | 997221151 | Vodorovná doprava suti z kusových materiálů stavebním kolečkem do 50 m | t | 16.64 |  | 0 | CS ÚRS 2022 02 |  |  | základní |  | 0 | 0 | 0 | 0 | 0 | 4 | K | 2 |  |  |  | ROZPOCET |  |  |  | 0 | 0 | 0 | 0 | 0 | 1 | 0 | 4 | -1929811788
| VV |  | manipulace se stávající zámkovou dlažbou | [15 empty] | VV | 2 | 1 | True | 0 | ROZPOCET
| VV |  | 8,32*2 |  | 16.64 | [13 empty] | VV | 2 | 2 | True | 1 | ROZPOCET
121 | K | 997221551 | Vodorovná doprava suti ze sypkých materiálů do 1 km | t | 419.09 |  | 0 | CS ÚRS 2022 02 |  |  | základní |  | 0 | 0 | 0 | 0 | 0 | 4 | K | 2 |  |  |  | ROZPOCET |  |  |  | 0 | 0 | 0 | 0 | 0 | 1 | 0 | 4 | -287171497
| VV | sut1 | 435,33-sut2-8,32 |  | 419.09 | [13 empty] | VV | 2 | 2 | True | 1 | ROZPOCET
122 | K | 997221559 | Příplatek ZKD 1 km u vodorovné dopravy suti ze sypkých materiálů | t | 7962.71 |  | 0 | CS ÚRS 2022 02 |  |  | základní |  | 0 | 0 | 0 | 0 | 0 | 4 | K | 2 |  |  |  | ROZPOCET |  |  |  | 0 | 0 | 0 | 0 | 0 | 1 | 0 | 4 | 574051773
| VV |  | sut1*19 |  | 7962.71 | [13 empty] | VV | 2 | 2 | True | 1 | ROZPOCET
123 | K | 997221561 | Vodorovná doprava suti z kusových materiálů do 1 km | t | 7.92 |  | 0 | CS ÚRS 2022 02 |  |  | základní |  | 0 | 0 | 0 | 0 | 0 | 4 | K | 2 |  |  |  | ROZPOCET |  |  |  | 0 | 0 | 0 | 0 | 0 | 1 | 0 | 4 | -1318452745
| VV | sut2 | 7,92 |  | 7.92 | [13 empty] | VV | 2 | 2 | True | 1 | ROZPOCET
124 | K | 997221569 | Příplatek ZKD 1 km u vodorovné dopravy suti z kusových materiálů | t | 150.48 |  | 0 | CS ÚRS 2022 02 |  |  | základní |  | 0 | 0 | 0 | 0 | 0 | 4 | K | 2 |  |  |  | ROZPOCET |  |  |  | 0 | 0 | 0 | 0 | 0 | 1 | 0 | 4 | -1828810784
| VV |  | sut2*19 |  | 150.48 | [13 empty] | VV | 2 | 2 | True | 1 | ROZPOCET
125 | K | 997221611 | Nakládání suti na dopravní prostředky pro vodorovnou dopravu | t | 435.33 |  | 0 | CS ÚRS 2022 02 |  |  | základní |  | 0 | 0 | 0 | 0 | 0 | 4 | K | 2 |  |  |  | ROZPOCET |  |  |  | 0 | 0 | 0 | 0 | 0 | 1 | 0 | 4 | 681481170
126 | K | 997221625 | Poplatek za uložení na skládce (skládkovné) stavebního odpadu železobetonového kód odpadu 17 01 01 | t | 7.92 |  | 0 | CS ÚRS 2022 02 |  |  | základní |  | 0 | 0 | 0 | 0 | 0 | 4 | K | 2 |  |  |  | ROZPOCET |  |  |  | 0 | 0 | 0 | 0 | 0 | 1 | 0 | 4 | 309626523
| VV |  | sut2 |  | 7.92 | [13 empty] | VV | 2 | 2 | True | 1 | ROZPOCET
127 | K | 997221645 | Poplatek za uložení na skládce (skládkovné) odpadu asfaltového bez dehtu kód odpadu 17 03 02 | t | 296.61 |  | 0 | CS ÚRS 2022 02 |  |  | základní |  | 0 | 0 | 0 | 0 | 0 | 4 | K | 2 |  |  |  | ROZPOCET |  |  |  | 0 | 0 | 0 | 0 | 0 | 1 | 0 | 4 | 614756477
128 | K | 997221873 | Poplatek za uložení stavebního odpadu na recyklační skládce (skládkovné) zeminy a kamení zatříděného do Katalogu odpadů pod kódem 17 05 04 | t | 122.48 |  | 0 | CS ÚRS 2022 02 |  |  | základní |  | 0 | 0 | 0 | 0 | 0 | 4 | K | 2 |  |  |  | ROZPOCET |  |  |  | 0 | 0 | 0 | 0 | 0 | 1 | 0 | 4 | -1347412590
| VV |  | sut1-296,61 |  | 122.48 | [13 empty] | VV | 2 | 2 | True | 1 | ROZPOCET
| D | 998 | Přesun hmot |  |  |  | 0 | [5 empty] | 0 |  | 0 |  | 0 | 1 | D | 1 |  |  |  | ROZPOCET | [9 empty] | 0
129 | K | 998223011 | Přesun hmot pro pozemní komunikace s krytem dlážděným | t | 2819.079 |  | 0 | CS ÚRS 2022 02 |  |  | základní |  | 0 | 0 | 0 | 0 | 0 | 4 | K | 2 |  |  |  | ROZPOCET |  |  |  | 0 | 0 | 0 | 0 | 0 | 1 | 0 | 4 | 1873764394

## 201 - SO 201 Rozšíření mostu
[9 empty] | >> skryté sloupce << | [9 empty] | {2cd3e5ad-69b8-4775-abab-1c6043b8c8ef} | [5 empty] | j | 26,2 | 2
[19 empty] | 2 | [5 empty] | o | 21,9 | 2
| KRYCÍ LIST SOUPISU PRACÍ | [8 empty] | v --- níže se nacházejí doplnkové a pomocné údaje k sestavám --- v | [8 empty] | False | [5 empty] | z | 4,3 | 2
Stavba:
Chodník Hrachovec - horní část - 1.etapa km 0,000 – km 0,763
Objekt:
01 - Uznatelné náklady
Soupis:
201 - SO 201 Rozšíření mostu
| KSO: |  |  |  |  | CC-CZ:
| Místo: |  | Hrachovec |  |  | Datum: | 2. 12. 2022
| Zadavatel: |  |  |  |  | IČ:
|  | Město Valašské Meziříčí |  |  |  | DIČ:
| Uchazeč: |  |  |  |  | IČ: | Vyplň údaj
|  | Vyplň údaj |  |  |  | DIČ: | Vyplň údaj
| Projektant: |  |  |  |  | IČ:
|  | Ing.Leoš Zádrapa |  |  |  | DIČ:
| Zpracovatel: |  |  |  |  | IČ:
|  | Fajfrová Irena |  |  |  | DIČ:
Poznámka:
| Cena bez DPH | [5 empty] | 0
|  |  | Základ daně |  |  | Sazba daně | Výše daně
| DPH | základní | 0 |  |  | 21% | 0
|  | snížená | 0 |  |  | 15% | 0
|  | zákl. přenesená | 0 |  |  | 21% | 0
|  | sníž. přenesená | 0 |  |  | 15% | 0
|  | nulová | 0 |  |  | 0% | 0
| Cena s DPH |  |  | v | CZK |  | 0
| Projektant |  |  | Zpracovatel
| Datum a podpis: |  | Razítko | Datum a podpis: |  |  | Razítko
| Objednavatel |  |  | Uchazeč
| Datum a podpis: |  | Razítko | Datum a podpis: |  |  | Razítko
REKAPITULACE ČLENĚNÍ SOUPISU PRACÍ
Stavba:
Chodník Hrachovec - horní část - 1.etapa km 0,000 – km 0,763
Objekt:
01 - Uznatelné náklady
Soupis:
201 - SO 201 Rozšíření mostu
Místo: |  |  | Hrachovec |  |  | Datum: | 2. 12. 2022
Zadavatel: |  |  | Město Valašské Meziříčí |  |  | Projektant: | Ing.Leoš Zádrapa
Uchazeč: |  |  | Vyplň údaj |  |  | Zpracovatel: | Fajfrová Irena
Kód dílu - Popis | [6 empty] | Cena celkem [CZK]
Náklady ze soupisu prací | [6 empty] | 0 | [12 empty] | -1
| HSV - Práce a dodávky HSV | [5 empty] | 0
| 1 - Zemní práce | [5 empty] | 0
| 2 - Zakládání | [5 empty] | 0
| 3 - Svislé a kompletní konstrukce | [5 empty] | 0
| 4 - Vodorovné konstrukce | [5 empty] | 0
| 6 - Úpravy povrchů, podlahy a osazování výplní | [5 empty] | 0
| 9 - Ostatní konstrukce a práce, bourání | [5 empty] | 0
| 997 - Přesun sutě | [5 empty] | 0
| 998 - Přesun hmot | [5 empty] | 0
| PSV - Práce a dodávky PSV | [5 empty] | 0
| 711 - Izolace proti vodě, vlhkosti a plynům | [5 empty] | 0
SOUPIS PRACÍ
Stavba:
Chodník Hrachovec - horní část - 1.etapa km 0,000 – km 0,763
Objekt:
01 - Uznatelné náklady
Soupis:
201 - SO 201 Rozšíření mostu
Místo: |  |  | Hrachovec |  |  | Datum: | 2. 12. 2022
Zadavatel: |  |  | Město Valašské Meziříčí |  |  | Projektant: | Ing.Leoš Zádrapa
Uchazeč: |  |  | Vyplň údaj |  |  | Zpracovatel: | Fajfrová Irena
PČ | Typ | Kód | Popis | MJ | Množství | J.cena [CZK] | Cena celkem [CZK] | Cenová soustava |  |  | DPH | J. Nh [h] | Nh celkem [h] | J. hmotnost [t] | Hmotnost celkem [t] | J. suť [t] | Suť Celkem [t]
Náklady soupisu celkem | [6 empty] | 0 | [5 empty] | 0 |  | 123.9481 |  | 6.6894 |  | D | -1 | [13 empty] | 0
| D | HSV | Práce a dodávky HSV |  |  |  | 0 | [5 empty] | 0 |  | 123.7744 |  | 6.6894 | 1 | D | 0 |  |  |  | ROZPOCET | [9 empty] | 0
| D | 1 | Zemní práce |  |  |  | 0 | [5 empty] | 0 |  | 0.0028 |  | 0 | 1 | D | 1 |  |  |  | ROZPOCET | [9 empty] | 0
1 | K | 119003211 | Mobilní plotová zábrana s reflexním pásem výšky do 1,5 m pro zabezpečení výkopu zřízení | m | 20 |  | 0 | CS ÚRS 2022 02 |  |  | základní |  | 0 | 0.00014 | 0.0028 | 0 | 0 | 4 | K | 2 |  |  |  | ROZPOCET |  |  |  | 0 | 0 | 0 | 0 | 0 | 1 | 0 | 4 | -1921891786
2 | K | 119003212 | Mobilní plotová zábrana s reflexním pásem výšky do 1,5 m pro zabezpečení výkopu odstranění | m | 20 |  | 0 | CS ÚRS 2022 02 |  |  | základní |  | 0 | 0 | 0 | 0 | 0 | 4 | K | 2 |  |  |  | ROZPOCET |  |  |  | 0 | 0 | 0 | 0 | 0 | 1 | 0 | 4 | 985971474
3 | K | 131251102 | Hloubení jam nezapažených v hornině třídy těžitelnosti I skupiny 3 objem do 50 m3 strojně | m3 | 13.1 |  | 0 | CS ÚRS 2022 02 |  |  | základní |  | 0 | 0 | 0 | 0 | 0 | 4 | K | 2 |  |  |  | ROZPOCET |  |  |  | 0 | 0 | 0 | 0 | 0 | 1 | 0 | 4 | -1302499167
| VV | j | 26,2 |  | 26.2 | [13 empty] | VV | 2 | 2 | True | 0 | ROZPOCET
| VV |  | j*0,5 |  | 13.1 | [13 empty] | VV | 2 | 2 | True | 1 | ROZPOCET
4 | K | 131351102 | Hloubení jam nezapažených v hornině třídy těžitelnosti II skupiny 4 objem do 50 m3 strojně | m3 | 13.1 |  | 0 | CS ÚRS 2022 02 |  |  | základní |  | 0 | 0 | 0 | 0 | 0 | 4 | K | 2 |  |  |  | ROZPOCET |  |  |  | 0 | 0 | 0 | 0 | 0 | 1 | 0 | 4 | -293168975
| VV |  | j*0,5 |  | 13.1 | [13 empty] | VV | 2 | 2 | True | 1 | ROZPOCET
5 | K | 162451106 | Vodorovné přemístění přes 1 500 do 2000 m výkopku/sypaniny z horniny třídy těžitelnosti I skupiny 1 až 3 | m3 | 4.3 |  | 0 | CS ÚRS 2022 02 |  |  | základní |  | 0 | 0 | 0 | 0 | 0 | 4 | K | 2 |  |  |  | ROZPOCET |  |  |  | 0 | 0 | 0 | 0 | 0 | 1 | 0 | 4 | -600165725
| VV |  | odvoz zeminy pro zásyp na mezideponii+dovoz | [15 empty] | VV | 2 | 1 | True | 0 | ROZPOCET
| VV |  | z*2*0,5 |  | 4.3 | [13 empty] | VV | 2 | 2 | True | 1 | ROZPOCET
6 | K | 162451126 | Vodorovné přemístění přes 1 500 do 2000 m výkopku/sypaniny z horniny třídy těžitelnosti II skupiny 4 a 5 | m3 | 4.3 |  | 0 | CS ÚRS 2022 02 |  |  | základní |  | 0 | 0 | 0 | 0 | 0 | 4 | K | 2 |  |  |  | ROZPOCET |  |  |  | 0 | 0 | 0 | 0 | 0 | 1 | 0 | 4 | 1066802434
| VV |  | odvoz zeminy pro zásyp na mezideponii+dovoz | [15 empty] | VV | 2 | 1 | True | 0 | ROZPOCET
| VV |  | z*2*0,5 |  | 4.3 | [13 empty] | VV | 2 | 2 | True | 1 | ROZPOCET
7 | K | 162751117 | Vodorovné přemístění přes 9 000 do 10000 m výkopku/sypaniny z horniny třídy těžitelnosti I skupiny 1 až 3 | m3 | 10.95 |  | 0 | CS ÚRS 2022 02 |  |  | základní |  | 0 | 0 | 0 | 0 | 0 | 4 | K | 2 |  |  |  | ROZPOCET |  |  |  | 0 | 0 | 0 | 0 | 0 | 1 | 0 | 4 | 653065451
| VV |  | odvoz přebytečné zeminy | [15 empty] | VV | 2 | 1 | True | 0 | ROZPOCET
| VV | o | j-z |  | 21.9 | [13 empty] | VV | 2 | 2 | True | 0 | ROZPOCET
| VV |  | o*0,5 |  | 10.95 | [13 empty] | VV | 2 | 2 | True | 1 | ROZPOCET
8 | K | 162751119 | Příplatek k vodorovnému přemístění výkopku/sypaniny z horniny třídy těžitelnosti I skupiny 1 až 3 ZKD 1000 m přes 10000 m | m3 | 109.5 |  | 0 | CS ÚRS 2022 02 |  |  | základní |  | 0 | 0 | 0 | 0 | 0 | 4 | K | 2 |  |  |  | ROZPOCET |  |  |  | 0 | 0 | 0 | 0 | 0 | 1 | 0 | 4 | 16862089
| VV |  | o*0,5*10 |  | 109.5 | [13 empty] | VV | 2 | 2 | True | 1 | ROZPOCET
9 | K | 162751137 | Vodorovné přemístění přes 9 000 do 10000 m výkopku/sypaniny z horniny třídy těžitelnosti II skupiny 4 a 5 | m3 | 10.95 |  | 0 | CS ÚRS 2022 02 |  |  | základní |  | 0 | 0 | 0 | 0 | 0 | 4 | K | 2 |  |  |  | ROZPOCET |  |  |  | 0 | 0 | 0 | 0 | 0 | 1 | 0 | 4 | 147583209
| VV |  | o*0,5 |  | 10.95 | [13 empty] | VV | 2 | 2 | True | 1 | ROZPOCET
10 | K | 162751139 | Příplatek k vodorovnému přemístění výkopku/sypaniny z horniny třídy těžitelnosti II skupiny 4 a 5 ZKD 1000 m přes 10000 m | m3 | 109.5 |  | 0 | CS ÚRS 2022 02 |  |  | základní |  | 0 | 0 | 0 | 0 | 0 | 4 | K | 2 |  |  |  | ROZPOCET |  |  |  | 0 | 0 | 0 | 0 | 0 | 1 | 0 | 4 | 177966653
| VV |  | o*0,5*10 |  | 109.5 | [13 empty] | VV | 2 | 2 | True | 1 | ROZPOCET
11 | K | 167151101 | Nakládání výkopku z hornin třídy těžitelnosti I skupiny 1 až 3 do 100 m3 | m3 | 2.15 |  | 0 | CS ÚRS 2022 02 |  |  | základní |  | 0 | 0 | 0 | 0 | 0 | 4 | K | 2 |  |  |  | ROZPOCET |  |  |  | 0 | 0 | 0 | 0 | 0 | 1 | 0 | 4 | 792951918
| VV |  | z*0,5 |  | 2.15 | [13 empty] | VV | 2 | 2 | True | 1 | ROZPOCET
12 | K | 167151102 | Nakládání výkopku z hornin třídy těžitelnosti II skupiny 4 a 5 do 100 m3 | m3 | 2.15 |  | 0 | CS ÚRS 2022 02 |  |  | základní |  | 0 | 0 | 0 | 0 | 0 | 4 | K | 2 |  |  |  | ROZPOCET |  |  |  | 0 | 0 | 0 | 0 | 0 | 1 | 0 | 4 | 1224031502
| VV |  | z*0,5 |  | 2.15 | [13 empty] | VV | 2 | 2 | True | 1 | ROZPOCET
13 | K | 171201231 | Poplatek za uložení zeminy a kamení na recyklační skládce (skládkovné) kód odpadu 17 05 04 | t | 43.8 |  | 0 | CS ÚRS 2022 02 |  |  | základní |  | 0 | 0 | 0 | 0 | 0 | 4 | K | 2 |  |  |  | ROZPOCET |  |  |  | 0 | 0 | 0 | 0 | 0 | 1 | 0 | 4 | 1469847200
| VV |  | o*2,0 |  | 43.8 | [13 empty] | VV | 2 | 2 | True | 1 | ROZPOCET
14 | K | 171251201 | Uložení sypaniny na skládky nebo meziskládky | m3 | 21.9 |  | 0 | CS ÚRS 2022 02 |  |  | základní |  | 0 | 0 | 0 | 0 | 0 | 4 | K | 2 |  |  |  | ROZPOCET |  |  |  | 0 | 0 | 0 | 0 | 0 | 1 | 0 | 4 | -1710045850
| VV |  | o |  | 21.9 | [13 empty] | VV | 2 | 2 | True | 1 | ROZPOCET
15 | K | 174151101 | Zásyp jam, šachet rýh nebo kolem objektů sypaninou se zhutněním | m3 | 4.3 |  | 0 | CS ÚRS 2022 02 |  |  | základní |  | 0 | 0 | 0 | 0 | 0 | 4 | K | 2 |  |  |  | ROZPOCET |  |  |  | 0 | 0 | 0 | 0 | 0 | 1 | 0 | 4 | -1794203953
| VV | z | 4,3 |  | 4.3 | [13 empty] | VV | 2 | 2 | True | 1 | ROZPOCET
| D | 2 | Zakládání |  |  |  | 0 | [5 empty] | 0 |  | 7.8155 |  | 0 | 1 | D | 1 |  |  |  | ROZPOCET | [9 empty] | 0
16 | K | 275311125 | Základové patky a bloky z betonu prostého C 16/20 | m3 | 0.5 |  | 0 | CS ÚRS 2022 02 |  |  | základní |  | 0 | 2.3458 | 1.1729 | 0 | 0 | 4 | K | 2 |  |  |  | ROZPOCET |  |  |  | 0 | 0 | 0 | 0 | 0 | 1 | 0 | 4 | 1606281738
| VV |  | podkladní beton | [15 empty] | VV | 2 | 1 | True | 0 | ROZPOCET
| VV |  | 1,3*(1,933+1,848)*0,5*0,1 |  | 0.246 | [13 empty] | VV | 2 | 2 | True | 0 | ROZPOCET
| VV |  | 1,3*(1,832+1,712)*0,5*0,1 |  | 0.23 | [13 empty] | VV | 2 | 2 | True | 0 | ROZPOCET
| VV |  | Mezisoučet |  | 0.476 | [13 empty] | VV | 2 | 3 | True | 0 | ROZPOCET
| VV |  | 0,5 |  | 0.5 | [13 empty] | VV | 2 | 2 | True | 1 | ROZPOCET
17 | K | 275321117 | Základové patky a bloky mostních konstrukcí ze ŽB C 25/30 | m3 | 2.6 |  | 0 | CS ÚRS 2022 02 |  |  | základní |  | 0 | 2.5505 | 6.6314 | 0 | 0 | 4 | K | 2 |  |  |  | ROZPOCET |  |  |  | 0 | 0 | 0 | 0 | 0 | 1 | 0 | 4 | 127255435
| VV |  | výztuž viz položka křídla,apd. | [15 empty] | VV | 2 | 1 | True | 0 | ROZPOCET
| VV |  | 1,3*(1,933+1,848)*0,5*0,5 |  | 1.229 | [13 empty] | VV | 2 | 2 | True | 0 | ROZPOCET
| VV |  | 1,3*(1,832+1,712)*0,5*0,5 |  | 1.152 | [13 empty] | VV | 2 | 2 | True | 0 | ROZPOCET
| VV |  | Mezisoučet |  | 2.381 | [13 empty] | VV | 2 | 3 | True | 0 | ROZPOCET
| VV |  | 2,6 |  | 2.6 | [13 empty] | VV | 2 | 2 | True | 1 | ROZPOCET
18 | K | 275354111 | Bednění základových patek - zřízení | m2 | 7.6 |  | 0 | CS ÚRS 2022 02 |  |  | základní |  | 0 | 0.00144 | 0.010944 | 0 | 0 | 4 | K | 2 |  |  |  | ROZPOCET |  |  |  | 0 | 0 | 0 | 0 | 0 | 1 | 0 | 4 | 1592826215
| VV |  | (1,3*2+1,933+1,848)*0,6 |  | 3.829 | [13 empty] | VV | 2 | 2 | True | 0 | ROZPOCET
| VV |  | (1,3*2+1,832+1,712)*0,6 |  | 3.686 | [13 empty] | VV | 2 | 2 | True | 0 | ROZPOCET
| VV |  | Mezisoučet |  | 7.515 | [13 empty] | VV | 2 | 3 | True | 0 | ROZPOCET
| VV |  | 7,6 |  | 7.6 | [13 empty] | VV | 2 | 2 | True | 1 | ROZPOCET
19 | K | 275354211 | Bednění základových patek - odstranění | m2 | 7.6 |  | 0 | CS ÚRS 2022 02 |  |  | základní |  | 0 | 4e-05 | 0.000304 | 0 | 0 | 4 | K | 2 |  |  |  | ROZPOCET |  |  |  | 0 | 0 | 0 | 0 | 0 | 1 | 0 | 4 | -1464565021
| D | 3 | Svislé a kompletní konstrukce |  |  |  | 0 | [5 empty] | 0 |  | 54.1218 |  | 0 | 1 | D | 1 |  |  |  | ROZPOCET | [9 empty] | 0
20 | K | 3171711R | Kotvení monolitického betonu římsy do mostovky kotvou- motýlek vč.dodávky | kus | 18 |  | 0 |  |  |  | základní |  | 0 | 0.00132 | 0.02376 | 0 | 0 | 4 | K | 2 |  |  |  | ROZPOCET |  |  |  | 0 | 0 | 0 | 0 | 0 | 1 | 0 | 4 | 1891263069
| VV |  | "Motýlek" 18 |  | 18 | [13 empty] | VV | 2 | 2 | True | 1 | ROZPOCET
21 | K | 317321119 | Mostní římsy ze ŽB C 35/45 | m3 | 4.5 |  | 0 | CS ÚRS 2022 02 |  |  | základní |  | 0 | 2.5021 | 11.2597 | 0 | 0 | 4 | K | 2 |  |  |  | ROZPOCET |  |  |  | 0 | 0 | 0 | 0 | 0 | 1 | 0 | 4 | -1285949305
| VV |  | římsy na mostních křídlech | [15 empty] | VV | 2 | 1 | True | 0 | ROZPOCET
| VV |  | levá | [15 empty] | VV | 2 | 1 | True | 0 | ROZPOCET
| VV |  | 2,7*0,45*0,295 |  | 0.358 | [13 empty] | VV | 2 | 2 | True | 0 | ROZPOCET
| VV |  | pravá | [15 empty] | VV | 2 | 1 | True | 0 | ROZPOCET
| VV |  | 2,0*0,45*0,295 |  | 0.266 | [13 empty] | VV | 2 | 2 | True | 0 | ROZPOCET
| VV |  | římsa na desce -chodník | [15 empty] | VV | 2 | 1 | True | 0 | ROZPOCET
| VV |  | 6,9*1,9*0,295 |  | 3.867 | [13 empty] | VV | 2 | 2 | True | 0 | ROZPOCET
| VV |  | Mezisoučet |  | 4.491 | [13 empty] | VV | 2 | 3 | True | 0 | ROZPOCET
| VV |  | 4,5 |  | 4.5 | [13 empty] | VV | 2 | 2 | True | 1 | ROZPOCET
22 | K | 317353121 | Bednění mostních říms všech tvarů - zřízení | m2 | 10.816 |  | 0 | CS ÚRS 2022 02 |  |  | základní |  | 0 | 0.04174 | 0.45146 | 0 | 0 | 4 | K | 2 |  |  |  | ROZPOCET |  |  |  | 0 | 0 | 0 | 0 | 0 | 1 | 0 | 4 | -223937693
| VV |  | 2,7*(0,295*2+0,2) |  | 2.133 | [13 empty] | VV | 2 | 2 | True | 0 | ROZPOCET
| VV |  | 2,0*(0,295*2+0,2) |  | 1.58 | [13 empty] | VV | 2 | 2 | True | 0 | ROZPOCET
| VV |  | 0,45*0,295*2*2 |  | 0.531 | [13 empty] | VV | 2 | 2 | True | 0 | ROZPOCET
| VV |  | (6,9+1,9)*2*0,295 |  | 5.192 | [13 empty] | VV | 2 | 2 | True | 0 | ROZPOCET
| VV |  | 6,9*0,2 |  | 1.38 | [13 empty] | VV | 2 | 2 | True | 0 | ROZPOCET
| VV |  | Součet |  | 10.816 | [13 empty] | VV | 2 | 4 | True | 1 | ROZPOCET
23 | K | 317353221 | Bednění mostních říms všech tvarů - odstranění | m2 | 10.816 |  | 0 | CS ÚRS 2022 02 |  |  | základní |  | 0 | 2e-05 | 0.00021632 | 0 | 0 | 4 | K | 2 |  |  |  | ROZPOCET |  |  |  | 0 | 0 | 0 | 0 | 0 | 1 | 0 | 4 | -1148266401
24 | K | 317361116 | Výztuž mostních říms z betonářské oceli 10 505 | t | 0.071 |  | 0 | CS ÚRS 2022 02 |  |  | základní |  | 0 | 1.0488 | 0.074463 | 0 | 0 | 4 | K | 2 |  |  |  | ROZPOCET |  |  |  | 0 | 0 | 0 | 0 | 0 | 1 | 0 | 4 | 1198795393
| VV |  | (65,0+18,0)*0,222*0,001*1,1 |  | 0.02 | [13 empty] | VV | 2 | 2 | True | 0 | ROZPOCET
| VV |  | (14,4+18,6+42,0)*0,617*0,001*1,1 |  | 0.051 | [13 empty] | VV | 2 | 2 | True | 0 | ROZPOCET
| VV |  | Součet |  | 0.071 | [13 empty] | VV | 2 | 4 | True | 1 | ROZPOCET
25 | K | 327501111 | Výplň za opěrami a protimrazové klíny z kameniva drceného nebo těženého | m3 | 12.6 |  | 0 | CS ÚRS 2022 02 |  |  | základní |  | 0 | 2.0875 | 26.3025 | 0 | 0 | 4 | K | 2 |  |  |  | ROZPOCET |  |  |  | 0 | 0 | 0 | 0 | 0 | 1 | 0 | 4 | -860486099
26 | K | 334323118 | Mostní opěry a úložné prahy ze ŽB C 30/37 | m3 | 3.2 |  | 0 | CS ÚRS 2022 02 |  |  | základní |  | 0 | 2.5021 | 8.0067 | 0 | 0 | 4 | K | 2 |  |  |  | ROZPOCET |  |  |  | 0 | 0 | 0 | 0 | 0 | 1 | 0 | 4 | -346989057
| VV |  | 1,862*0,5*1,72 |  | 1.601 | [13 empty] | VV | 2 | 2 | True | 0 | ROZPOCET
| VV |  | 1,816*0,547*1,58 |  | 1.569 | [13 empty] | VV | 2 | 2 | True | 0 | ROZPOCET
| VV |  | Mezisoučet |  | 3.17 | [13 empty] | VV | 2 | 3 | True | 0 | ROZPOCET
| VV |  | 3,2 |  | 3.2 | [13 empty] | VV | 2 | 2 | True | 1 | ROZPOCET
27 | K | 334323218 | Mostní křídla a závěrné zídky ze ŽB C 30/37 | m3 | 2.9 |  | 0 | CS ÚRS 2022 02 |  |  | základní |  | 0 | 2.5021 | 7.2561 | 0 | 0 | 4 | K | 2 |  |  |  | ROZPOCET |  |  |  | 0 | 0 | 0 | 0 | 0 | 1 | 0 | 4 | 137128987
| VV |  | levé křídlo | [15 empty] | VV | 2 | 1 | True | 0 | ROZPOCET
| VV |  | 2,675*0,25*(1,72+0,832) |  | 1.707 | [13 empty] | VV | 2 | 2 | True | 0 | ROZPOCET
| VV |  | pravé křídlo | [15 empty] | VV | 2 | 1 | True | 0 | ROZPOCET
| VV |  | 2,02*0,25*(1,58+0,747) |  | 1.175 | [13 empty] | VV | 2 | 2 | True | 0 | ROZPOCET
| VV |  | Mezisoučet |  | 2.882 | [13 empty] | VV | 2 | 3 | True | 0 | ROZPOCET
| VV |  | 2,9 |  | 2.9 | [13 empty] | VV | 2 | 2 | True | 1 | ROZPOCET
28 | K | 334351112 | Bednění systémové mostních opěr a úložných prahů z překližek pro ŽB - zřízení | m2 | 16 |  | 0 | CS ÚRS 2022 02 |  |  | základní |  | 0 | 0.00182 | 0.02912 | 0 | 0 | 4 | K | 2 |  |  |  | ROZPOCET |  |  |  | 0 | 0 | 0 | 0 | 0 | 1 | 0 | 4 | -677942993
| VV |  | (1,862+0,5)*2*1,72 |  | 8.125 | [13 empty] | VV | 2 | 2 | True | 0 | ROZPOCET
| VV |  | (1,816+0,547)*2*1,58 |  | 7.467 | [13 empty] | VV | 2 | 2 | True | 0 | ROZPOCET
| VV |  | Mezisoučet |  | 15.592 | [13 empty] | VV | 2 | 3 | True | 0 | ROZPOCET
| VV |  | 16 |  | 16 | [13 empty] | VV | 2 | 2 | True | 1 | ROZPOCET
29 | K | 334351211 | Bednění systémové mostních opěr a úložných prahů z překližek - odstranění | m2 | 16 |  | 0 | CS ÚRS 2022 02 |  |  | základní |  | 0 | 4e-05 | 0.00064 | 0 | 0 | 4 | K | 2 |  |  |  | ROZPOCET |  |  |  | 0 | 0 | 0 | 0 | 0 | 1 | 0 | 4 | 1135567631
30 | K | 334352111 | Bednění mostních křídel a závěrných zídek ze systémového bednění s výplní z překližek - zřízení | m2 | 26 |  | 0 | CS ÚRS 2022 02 |  |  | základní |  | 0 | 0.00132 | 0.03432 | 0 | 0 | 4 | K | 2 |  |  |  | ROZPOCET |  |  |  | 0 | 0 | 0 | 0 | 0 | 1 | 0 | 4 | 1206128648
| VV |  | levé křídlo | [15 empty] | VV | 2 | 1 | True | 0 | ROZPOCET
| VV |  | (2,675+0,25)*2*(1,72+0,832) |  | 14.929 | [13 empty] | VV | 2 | 2 | True | 0 | ROZPOCET
| VV |  | pravé křídlo | [15 empty] | VV | 2 | 1 | True | 0 | ROZPOCET
| VV |  | (2,02+0,25)*2*(1,58+0,747) |  | 10.565 | [13 empty] | VV | 2 | 2 | True | 0 | ROZPOCET
| VV |  | Mezisoučet |  | 25.494 | [13 empty] | VV | 2 | 3 | True | 0 | ROZPOCET
| VV |  | 26 |  | 26 | [13 empty] | VV | 2 | 2 | True | 1 | ROZPOCET
31 | K | 334352211 | Bednění mostních křídel a závěrných zídek ze systémového bednění s výplní z překližek - odstranění | m2 | 26 |  | 0 | CS ÚRS 2022 02 |  |  | základní |  | 0 | 4e-05 | 0.00104 | 0 | 0 | 4 | K | 2 |  |  |  | ROZPOCET |  |  |  | 0 | 0 | 0 | 0 | 0 | 1 | 0 | 4 | -1858958205
32 | K | 334361226 | Výztuž křídel, závěrných zdí z betonářské oceli 10 505 | t | 0.593 |  | 0 | CS ÚRS 2022 02 |  |  | základní |  | 0 | 1.0765 | 0.63838 | 0 | 0 | 4 | K | 2 |  |  |  | ROZPOCET |  |  |  | 0 | 0 | 0 | 0 | 0 | 1 | 0 | 4 | -1240905884
| VV |  | (11,7+18,0)*0,222*0,001*1,1 |  | 0.007 | [13 empty] | VV | 2 | 2 | True | 0 | ROZPOCET
| VV |  | (60,4+63,4)*0,617*1,1*0,001 |  | 0.084 | [13 empty] | VV | 2 | 2 | True | 0 | ROZPOCET
| VV |  | 501,7*0,001 |  | 0.502 | [13 empty] | VV | 2 | 2 | True | 0 | ROZPOCET
| VV |  | Součet |  | 0.593 | [13 empty] | VV | 2 | 4 | True | 1 | ROZPOCET
33 | K | 348171112.1 | Osazení +dodávka mostního ocelového zábradlí vč.kotvení,povrch.úpravy a všech doplňků | m | 11 |  | 0 |  |  |  | základní |  | 0 | 0.00395 | 0.04345 | 0 | 0 | 4 | K | 2 |  |  |  | ROZPOCET |  |  |  | 0 | 0 | 0 | 0 | 0 | 1 | 0 | 4 | 6868387
| D | 4 | Vodorovné konstrukce |  |  |  | 0 | [5 empty] | 0 |  | 61.4054 |  | 0 | 1 | D | 1 |  |  |  | ROZPOCET | [9 empty] | 0
34 | K | 421321128 | Mostní nosné konstrukce deskové ze ŽB C 30/37 | m3 | 7.1 |  | 0 | CS ÚRS 2022 02 |  |  | základní |  | 0 | 2.5022 | 17.7656 | 0 | 0 | 4 | K | 2 |  |  |  | ROZPOCET |  |  |  | 0 | 0 | 0 | 0 | 0 | 1 | 0 | 4 | -1132346451
| VV |  | deska | [15 empty] | VV | 2 | 1 | True | 0 | ROZPOCET
| VV |  | 1,901*(6,195+6,914)*0,5*0,2 |  | 2.492 | [13 empty] | VV | 2 | 2 | True | 0 | ROZPOCET
| VV |  | (1,901-0,24)*(6,195+6,914)*0,5*0,59*0,5 |  | 3.212 | [13 empty] | VV | 2 | 2 | True | 0 | ROZPOCET
| VV |  | 6,914*(0,442+0,24)*0,5*0,59 |  | 1.391 | [13 empty] | VV | 2 | 2 | True | 0 | ROZPOCET
| VV |  | Mezisoučet |  | 7.095 | [13 empty] | VV | 2 | 3 | True | 0 | ROZPOCET
| VV |  | 7,1 |  | 7.1 | [13 empty] | VV | 2 | 2 | True | 1 | ROZPOCET
35 | K | 421351131.1 | Bednění desky konstrukcí mostů výšky do 350 mm - zřízení | m2 | 20 |  | 0 |  |  |  | základní |  | 0 | 0.01787 | 0.3574 | 0 | 0 | 4 | K | 2 |  |  |  | ROZPOCET |  |  |  | 0 | 0 | 0 | 0 | 0 | 1 | 0 | 4 | -154854668
| VV |  | 1,901*6,914*1,3 |  | 17.087 | [13 empty] | VV | 2 | 2 | True | 0 | ROZPOCET
| VV |  | (0,442+0,24)*0,5*0,5*2 |  | 0.341 | [13 empty] | VV | 2 | 2 | True | 0 | ROZPOCET
| VV |  | 1,901*0,2*2 |  | 0.76 | [13 empty] | VV | 2 | 2 | True | 0 | ROZPOCET
| VV |  | 6,914*0,2 |  | 1.383 | [13 empty] | VV | 2 | 2 | True | 0 | ROZPOCET
| VV |  | Mezisoučet |  | 19.571 | [13 empty] | VV | 2 | 3 | True | 0 | ROZPOCET
| VV |  | 20 |  | 20 | [13 empty] | VV | 2 | 2 | True | 1 | ROZPOCET
36 | K | 421351231.1 | Bednění desky konstrukcí mostů výšky do 350 mm - odstranění | m2 | 20 |  | 0 |  |  |  | základní |  | 0 | 0 | 0 | 0 | 0 | 4 | K | 2 |  |  |  | ROZPOCET |  |  |  | 0 | 0 | 0 | 0 | 0 | 1 | 0 | 4 | 1312615766
37 | K | 421361226 | Výztuž ŽB deskového mostu z betonářské oceli 10 505 | t | 0.318 |  | 0 | CS ÚRS 2022 02 |  |  | základní |  | 0 | 1.0493 | 0.33367 | 0 | 0 | 4 | K | 2 |  |  |  | ROZPOCET |  |  |  | 0 | 0 | 0 | 0 | 0 | 1 | 0 | 4 | 754446643
| VV |  | (11,9+8,1)*0,222*0,001*1,1 |  | 0.005 | [13 empty] | VV | 2 | 2 | True | 0 | ROZPOCET
| VV |  | 85,4*0,617*0,001*1,1 |  | 0.058 | [13 empty] | VV | 2 | 2 | True | 0 | ROZPOCET
| VV |  | 222,2*0,001 |  | 0.222 | [13 empty] | VV | 2 | 2 | True | 0 | ROZPOCET
| VV |  | 32,6*0,001 |  | 0.033 | [13 empty] | VV | 2 | 2 | True | 0 | ROZPOCET
| VV |  | Součet |  | 0.318 | [13 empty] | VV | 2 | 4 | True | 1 | ROZPOCET
38 | K | 421361412 | Výztuž mostních desek ze svařovaných sítí nad 4 kg/m2 | t | 0.655 |  | 0 | CS ÚRS 2022 02 |  |  | základní |  | 0 | 1.0969 | 0.71845 | 0 | 0 | 4 | K | 2 |  |  |  | ROZPOCET |  |  |  | 0 | 0 | 0 | 0 | 0 | 1 | 0 | 4 | -276630198
| VV |  | 654,5*0,001 |  | 0.655 | [13 empty] | VV | 2 | 2 | True | 1 | ROZPOCET
39 | K | 461211721 | Patka z lomového kamene pro dlažbu na sucho s vyspárováním cementovou maltou | m3 | 3.36 |  | 0 | CS ÚRS 2022 02 |  |  | základní |  | 0 | 2.7999 | 9.4076 | 0 | 0 | 4 | K | 2 |  |  |  | ROZPOCET |  |  |  | 0 | 0 | 0 | 0 | 0 | 1 | 0 | 4 | 2045175140
| VV |  | 7,0*0,6*0,8 |  | 3.36 | [13 empty] | VV | 2 | 2 | True | 1 | ROZPOCET
40 | K | 465513327 | Dlažba z lomového kamene na cementovou maltu s vyspárováním tl 300 mm pro hráze | m2 | 35 |  | 0 | CS ÚRS 2022 02 |  |  | základní |  | 0 | 0.93779 | 32.8227 | 0 | 0 | 4 | K | 2 |  |  |  | ROZPOCET |  |  |  | 0 | 0 | 0 | 0 | 0 | 1 | 0 | 4 | 1101063483
| VV |  | vyložení břehů lomovým kamenem | [15 empty] | VV | 2 | 1 | True | 0 | ROZPOCET
| VV |  | 10,4/0,3 |  | 34.667 | [13 empty] | VV | 2 | 2 | True | 0 | ROZPOCET
| VV |  | 35 |  | 35 | [13 empty] | VV | 2 | 2 | True | 1 | ROZPOCET
| D | 6 | Úpravy povrchů, podlahy a osazování výplní |  |  |  | 0 | [5 empty] | 0 |  | 0.05202 |  | 0 | 1 | D | 1 |  |  |  | ROZPOCET | [9 empty] | 0
41 | K | 628611141.1 | Ochranný nátěr OZ proti solím a chloridům | m2 | 51 |  | 0 |  |  |  | základní |  | 0 | 0.00102 | 0.05202 | 0 | 0 | 4 | K | 2 |  |  |  | ROZPOCET |  |  |  | 0 | 0 | 0 | 0 | 0 | 1 | 0 | 4 | 1588752742
| VV |  | mostní římsy | [15 empty] | VV | 2 | 1 | True | 0 | ROZPOCET
| VV |  | 2,7*(0,295*2+0,2) |  | 2.133 | [13 empty] | VV | 2 | 2 | True | 0 | ROZPOCET
| VV |  | 2,0*(0,295*2+0,2) |  | 1.58 | [13 empty] | VV | 2 | 2 | True | 0 | ROZPOCET
| VV |  | 0,45*0,295*2*2 |  | 0.531 | [13 empty] | VV | 2 | 2 | True | 0 | ROZPOCET
| VV |  | (6,9+1,9)*2*0,295 |  | 5.192 | [13 empty] | VV | 2 | 2 | True | 0 | ROZPOCET
| VV |  | 6,9*0,2 |  | 1.38 | [13 empty] | VV | 2 | 2 | True | 0 | ROZPOCET
| VV |  | Mezisoučet |  | 10.816 | [13 empty] | VV | 2 | 3 | True | 0 | ROZPOCET
| VV |  | opěry | [15 empty] | VV | 2 | 1 | True | 0 | ROZPOCET
| VV |  | (1,862+0,5)*1,72 |  | 4.063 | [13 empty] | VV | 2 | 2 | True | 0 | ROZPOCET
| VV |  | (1,816+0,547)*1,58 |  | 3.734 | [13 empty] | VV | 2 | 2 | True | 0 | ROZPOCET
| VV |  | Mezisoučet |  | 7.797 | [13 empty] | VV | 2 | 3 | True | 0 | ROZPOCET
| VV |  | levé křídlo | [15 empty] | VV | 2 | 1 | True | 0 | ROZPOCET
| VV |  | (2,675+0,25)*(1,72+0,832) |  | 7.465 | [13 empty] | VV | 2 | 2 | True | 0 | ROZPOCET
| VV |  | pravé křídlo | [15 empty] | VV | 2 | 1 | True | 0 | ROZPOCET
| VV |  | (2,02+0,25)*(1,58+0,747) |  | 5.282 | [13 empty] | VV | 2 | 2 | True | 0 | ROZPOCET
| VV |  | Mezisoučet |  | 12.747 | [13 empty] | VV | 2 | 3 | True | 0 | ROZPOCET
| VV |  | deska | [15 empty] | VV | 2 | 1 | True | 0 | ROZPOCET
| VV |  | 1,901*6,914*1,3 |  | 17.087 | [13 empty] | VV | 2 | 2 | True | 0 | ROZPOCET
| VV |  | (0,442+0,24)*0,5*0,5*2 |  | 0.341 | [13 empty] | VV | 2 | 2 | True | 0 | ROZPOCET
| VV |  | 1,901*0,2*2 |  | 0.76 | [13 empty] | VV | 2 | 2 | True | 0 | ROZPOCET
| VV |  | 6,914*0,2 |  | 1.383 | [13 empty] | VV | 2 | 2 | True | 0 | ROZPOCET
| VV |  | Mezisoučet |  | 19.571 | [13 empty] | VV | 2 | 3 | True | 0 | ROZPOCET
| VV |  | Součet |  | 50.931 | [13 empty] | VV | 2 | 4 | True | 0 | ROZPOCET
| VV |  | 51 |  | 51 | [13 empty] | VV | 2 | 2 | True | 1 | ROZPOCET
| D | 9 | Ostatní konstrukce a práce, bourání |  |  |  | 0 | [5 empty] | 0 |  | 0.37682 |  | 6.6894 | 1 | D | 1 |  |  |  | ROZPOCET | [9 empty] | 0
42 | K | 963051111 | Bourání mostní nosné konstrukce z ŽB | m3 | 2.7 |  | 0 | CS ÚRS 2022 02 |  |  | základní |  | 0 | 0.12171 | 0.32862 | 2.4 | 6.48 | 4 | K | 2 |  |  |  | ROZPOCET |  |  |  | 0 | 0 | 0 | 0 | 0 | 1 | 0 | 4 | 1042580301
| VV |  | římsa | [15 empty] | VV | 2 | 1 | True | 0 | ROZPOCET
| VV |  | 2,7 |  | 2.7 | [13 empty] | VV | 2 | 2 | True | 1 | ROZPOCET
43 | K | 966075141 | Odstranění kovového zábradlí vcelku | m | 10.9 |  | 0 | CS ÚRS 2022 02 |  |  | základní |  | 0 | 8e-05 | 0.000872 | 0.018 | 0.1962 | 4 | K | 2 |  |  |  | ROZPOCET |  |  |  | 0 | 0 | 0 | 0 | 0 | 1 | 0 | 4 | 664460110
44 | K | 985331217 | Dodatečné vlepování betonářské výztuže D 20 mm do chemické malty včetně vyvrtání otvoru | m | 13.2 |  | 0 | CS ÚRS 2022 02 |  |  | základní |  | 0 | 0.00101 | 0.013332 | 0.001 | 0.0132 | 4 | K | 2 |  |  |  | ROZPOCET |  |  |  | 0 | 0 | 0 | 0 | 0 | 1 | 0 | 4 | 1715929450
| VV |  | 0,6*22 |  | 13.2 | [13 empty] | VV | 2 | 2 | True | 1 | ROZPOCET
45 | M | 13021017 | tyč ocelová kruhová žebírková DIN 488 jakost B500B (10 505) výztuž do betonu D 20mm | t | 0.034 |  | 0 | CS ÚRS 2022 02 |  |  | základní |  | 0 | 1 | 0.034 | 0 | 0 | 8 | M | 2 |  |  |  | ROZPOCET |  |  |  | 0 | 0 | 0 | 0 | 0 | 1 | 0 | 4 | 404034579
| VV |  | 13,2*0,00254 'Přepočtené koeficientem množství |  | 0.034 | [13 empty] | VV | 2 | 2 | False | 1 | ROZPOCET
| D | 997 | Přesun sutě |  |  |  | 0 | [5 empty] | 0 |  | 0 |  | 0 | 1 | D | 1 |  |  |  | ROZPOCET | [9 empty] | 0
46 | K | 997013631 | Poplatek za uložení na skládce (skládkovné) stavebního odpadu směsného kód odpadu 17 09 04 | t | 0.196 |  | 0 | CS ÚRS 2022 02 |  |  | základní |  | 0 | 0 | 0 | 0 | 0 | 4 | K | 2 |  |  |  | ROZPOCET |  |  |  | 0 | 0 | 0 | 0 | 0 | 1 | 0 | 4 | 939770671
47 | K | 997211511 | Vodorovná doprava suti po suchu na vzdálenost do 1 km | t | 6.48 |  | 0 | CS ÚRS 2022 02 |  |  | základní |  | 0 | 0 | 0 | 0 | 0 | 4 | K | 2 |  |  |  | ROZPOCET |  |  |  | 0 | 0 | 0 | 0 | 0 | 1 | 0 | 4 | -1466349397
48 | K | 997211519 | Příplatek ZKD 1 km u vodorovné dopravy suti | t | 123.12 |  | 0 | CS ÚRS 2022 02 |  |  | základní |  | 0 | 0 | 0 | 0 | 0 | 4 | K | 2 |  |  |  | ROZPOCET |  |  |  | 0 | 0 | 0 | 0 | 0 | 1 | 0 | 4 | 1111772453
| VV |  | 6,48*19 |  | 123.12 | [13 empty] | VV | 2 | 2 | True | 1 | ROZPOCET
49 | K | 997211521 | Vodorovná doprava vybouraných hmot po suchu na vzdálenost do 1 km | t | 0.196 |  | 0 | CS ÚRS 2022 02 |  |  | základní |  | 0 | 0 | 0 | 0 | 0 | 4 | K | 2 |  |  |  | ROZPOCET |  |  |  | 0 | 0 | 0 | 0 | 0 | 1 | 0 | 4 | -125144617
50 | K | 997211529 | Příplatek ZKD 1 km u vodorovné dopravy vybouraných hmot | t | 3.724 |  | 0 | CS ÚRS 2022 02 |  |  | základní |  | 0 | 0 | 0 | 0 | 0 | 4 | K | 2 |  |  |  | ROZPOCET |  |  |  | 0 | 0 | 0 | 0 | 0 | 1 | 0 | 4 | -234932508
| VV |  | 0,196*19 |  | 3.724 | [13 empty] | VV | 2 | 2 | True | 1 | ROZPOCET
51 | K | 997211611 | Nakládání suti na dopravní prostředky pro vodorovnou dopravu | t | 6.48 |  | 0 | CS ÚRS 2022 02 |  |  | základní |  | 0 | 0 | 0 | 0 | 0 | 4 | K | 2 |  |  |  | ROZPOCET |  |  |  | 0 | 0 | 0 | 0 | 0 | 1 | 0 | 4 | 518664661
52 | K | 997211612 | Nakládání vybouraných hmot na dopravní prostředky pro vodorovnou dopravu | t | 0.196 |  | 0 | CS ÚRS 2022 02 |  |  | základní |  | 0 | 0 | 0 | 0 | 0 | 4 | K | 2 |  |  |  | ROZPOCET |  |  |  | 0 | 0 | 0 | 0 | 0 | 1 | 0 | 4 | -906651186
53 | K | 997221625 | Poplatek za uložení na skládce (skládkovné) stavebního odpadu železobetonového kód odpadu 17 01 01 | t | 6.48 |  | 0 | CS ÚRS 2022 02 |  |  | základní |  | 0 | 0 | 0 | 0 | 0 | 4 | K | 2 |  |  |  | ROZPOCET |  |  |  | 0 | 0 | 0 | 0 | 0 | 1 | 0 | 4 | 815681425
| D | 998 | Přesun hmot |  |  |  | 0 | [5 empty] | 0 |  | 0 |  | 0 | 1 | D | 1 |  |  |  | ROZPOCET | [9 empty] | 0
54 | K | 998212111 | Přesun hmot pro mosty zděné, monolitické betonové nebo ocelové v do 20 m | t | 123.774 |  | 0 | CS ÚRS 2022 02 |  |  | základní |  | 0 | 0 | 0 | 0 | 0 | 4 | K | 2 |  |  |  | ROZPOCET |  |  |  | 0 | 0 | 0 | 0 | 0 | 1 | 0 | 4 | 1880872018
| D | PSV | Práce a dodávky PSV |  |  |  | 0 | [5 empty] | 0 |  | 0.1737 |  | 0 | 2 | D | 0 |  |  |  | ROZPOCET | [9 empty] | 0
| D | 711 | Izolace proti vodě, vlhkosti a plynům |  |  |  | 0 | [5 empty] | 0 |  | 0.1737 |  | 0 | 2 | D | 1 |  |  |  | ROZPOCET | [9 empty] | 0
55 | K | 711113127 | Izolace proti vlhkosti svislá za studena těsnicí stěrkou jednosložkovou na bázi cementu | m2 | 45 |  | 0 | CS ÚRS 2022 02 |  |  | základní |  | 0 | 0.0035 | 0.1575 | 0 | 0 | 16 | K | 2 |  |  |  | ROZPOCET |  |  |  | 0 | 0 | 0 | 0 | 0 | 1 | 0 | 16 | -5935937
56 | K | 711491272 | Provedení doplňků izolace proti vodě na ploše svislé z textilií vrstva ochranná | m2 | 45 |  | 0 | CS ÚRS 2022 02 |  |  | základní |  | 0 | 0 | 0 | 0 | 0 | 16 | K | 2 |  |  |  | ROZPOCET |  |  |  | 0 | 0 | 0 | 0 | 0 | 1 | 0 | 16 | -1441003098
| VV |  | opěry | [15 empty] | VV | 2 | 1 | True | 0 | ROZPOCET
| VV |  | (1,862+0,5)*1,72 |  | 4.063 | [13 empty] | VV | 2 | 2 | True | 0 | ROZPOCET
| VV |  | (1,816+0,547)*1,58 |  | 3.734 | [13 empty] | VV | 2 | 2 | True | 0 | ROZPOCET
| VV |  | Mezisoučet |  | 7.797 | [13 empty] | VV | 2 | 3 | True | 0 | ROZPOCET
| VV |  | levé křídlo | [15 empty] | VV | 2 | 1 | True | 0 | ROZPOCET
| VV |  | (2,675+0,25)*(1,72+0,832) |  | 7.465 | [13 empty] | VV | 2 | 2 | True | 0 | ROZPOCET
| VV |  | pravé křídlo | [15 empty] | VV | 2 | 1 | True | 0 | ROZPOCET
| VV |  | (2,02+0,25)*(1,58+0,747) |  | 5.282 | [13 empty] | VV | 2 | 2 | True | 0 | ROZPOCET
| VV |  | Mezisoučet |  | 12.747 | [13 empty] | VV | 2 | 3 | True | 0 | ROZPOCET
| VV |  | deska | [15 empty] | VV | 2 | 1 | True | 0 | ROZPOCET
| VV |  | 1,901*6,914*1,3 |  | 17.087 | [13 empty] | VV | 2 | 2 | True | 0 | ROZPOCET
| VV |  | (0,442+0,24)*0,5*0,5*2 |  | 0.341 | [13 empty] | VV | 2 | 2 | True | 0 | ROZPOCET
| VV |  | 1,901*0,2*2 |  | 0.76 | [13 empty] | VV | 2 | 2 | True | 0 | ROZPOCET
| VV |  | 6,914*0,2 |  | 1.383 | [13 empty] | VV | 2 | 2 | True | 0 | ROZPOCET
| VV |  | Mezisoučet |  | 19.571 | [13 empty] | VV | 2 | 3 | True | 0 | ROZPOCET
| VV |  | Součet |  | 40.115 | [13 empty] | VV | 2 | 4 | True | 0 | ROZPOCET
| VV |  | 45 |  | 45 | [13 empty] | VV | 2 | 2 | True | 1 | ROZPOCET
57 | M | 69311068 | geotextilie netkaná separační, ochranná, filtrační, drenážní PP 300g/m2 | m2 | 54 |  | 0 | CS ÚRS 2022 02 |  |  | základní |  | 0 | 0.0003 | 0.0162 | 0 | 0 | 32 | M | 2 |  |  |  | ROZPOCET |  |  |  | 0 | 0 | 0 | 0 | 0 | 1 | 0 | 16 | -1321140619
| VV |  | 45 |  | 45 | [13 empty] | VV | 2 | 2 | True | 1 | ROZPOCET
| VV |  | 45*1,2 'Přepočtené koeficientem množství |  | 54 | [13 empty] | VV | 2 | 2 | False | 1 | ROZPOCET
58 | K | 998711201 | Přesun hmot procentní pro izolace proti vodě, vlhkosti a plynům v objektech v do 6 m | % |  |  | 0 | CS ÚRS 2022 02 |  |  | základní |  | 0 | 0 | 0 | 0 | 0 | 16 | K | 2 |  |  |  | ROZPOCET |  |  |  | 0 | 0 | 0 | 0 | 0 | 1 | 0 | 16 | -648828916

## 2021 - Opěrná zeď A1
[9 empty] | >> skryté sloupce << | [9 empty] | {df5fa6af-b53f-4f63-bf7d-61f047ed66f1} | [5 empty] | o | 11,988 | 2
[19 empty] | 2 | [5 empty] | or1 | 12 | 2
| KRYCÍ LIST SOUPISU PRACÍ | [8 empty] | v --- níže se nacházejí doplnkové a pomocné údaje k sestavám --- v | [8 empty] | False | [5 empty] | r | 19,65 | 2
[25 empty] | z | 7,662 | 2
Stavba:
Chodník Hrachovec - horní část - 1.etapa km 0,000 – km 0,763
Objekt:
01 - Uznatelné náklady
Soupis:
202 - SO 202 Opěrné zdi
Úroveň 3:
2021 - Opěrná zeď A1
| KSO: |  |  |  |  | CC-CZ:
| Místo: |  | Hrachovec |  |  | Datum: | 2. 12. 2022
| Zadavatel: |  |  |  |  | IČ:
|  | Město Valašské Meziříčí |  |  |  | DIČ:
| Uchazeč: |  |  |  |  | IČ: | Vyplň údaj
|  | Vyplň údaj |  |  |  | DIČ: | Vyplň údaj
| Projektant: |  |  |  |  | IČ:
|  | Ing.Leoš Zádrapa |  |  |  | DIČ:
| Zpracovatel: |  |  |  |  | IČ:
|  | Fajfrová Irena |  |  |  | DIČ:
Poznámka:
| Cena bez DPH | [5 empty] | 0
|  |  | Základ daně |  |  | Sazba daně | Výše daně
| DPH | základní | 0 |  |  | 21% | 0
|  | snížená | 0 |  |  | 15% | 0
|  | zákl. přenesená | 0 |  |  | 21% | 0
|  | sníž. přenesená | 0 |  |  | 15% | 0
|  | nulová | 0 |  |  | 0% | 0
| Cena s DPH |  |  | v | CZK |  | 0
| Projektant |  |  | Zpracovatel
| Datum a podpis: |  | Razítko | Datum a podpis: |  |  | Razítko
| Objednavatel |  |  | Uchazeč
| Datum a podpis: |  | Razítko | Datum a podpis: |  |  | Razítko
REKAPITULACE ČLENĚNÍ SOUPISU PRACÍ
Stavba:
Chodník Hrachovec - horní část - 1.etapa km 0,000 – km 0,763
Objekt:
01 - Uznatelné náklady
Soupis:
202 - SO 202 Opěrné zdi
Úroveň 3:
2021 - Opěrná zeď A1
Místo: |  |  | Hrachovec |  |  | Datum: | 2. 12. 2022
Zadavatel: |  |  | Město Valašské Meziříčí |  |  | Projektant: | Ing.Leoš Zádrapa
Uchazeč: |  |  | Vyplň údaj |  |  | Zpracovatel: | Fajfrová Irena
Kód dílu - Popis | [6 empty] | Cena celkem [CZK]
Náklady ze soupisu prací | [6 empty] | 0 | [12 empty] | -1
| HSV - Práce a dodávky HSV | [5 empty] | 0
| 1 - Zemní práce | [5 empty] | 0
| 2 - Zakládání | [5 empty] | 0
| 3 - Svislé a kompletní konstrukce | [5 empty] | 0
| 998 - Přesun hmot | [5 empty] | 0
SOUPIS PRACÍ
Stavba:
Chodník Hrachovec - horní část - 1.etapa km 0,000 – km 0,763
Objekt:
01 - Uznatelné náklady
Soupis:
202 - SO 202 Opěrné zdi
Úroveň 3:
2021 - Opěrná zeď A1
Místo: |  |  | Hrachovec |  |  | Datum: | 2. 12. 2022
Zadavatel: |  |  | Město Valašské Meziříčí |  |  | Projektant: | Ing.Leoš Zádrapa
Uchazeč: |  |  | Vyplň údaj |  |  | Zpracovatel: | Fajfrová Irena
PČ | Typ | Kód | Popis | MJ | Množství | J.cena [CZK] | Cena celkem [CZK] | Cenová soustava |  |  | DPH | J. Nh [h] | Nh celkem [h] | J. hmotnost [t] | Hmotnost celkem [t] | J. suť [t] | Suť Celkem [t]
Náklady soupisu celkem | [6 empty] | 0 | [5 empty] | 0 |  | 27.5582 |  | 0 |  | D | -1 | [13 empty] | 0
| D | HSV | Práce a dodávky HSV |  |  |  | 0 | [5 empty] | 0 |  | 27.5582 |  | 0 | 1 | D | 0 |  |  |  | ROZPOCET | [9 empty] | 0
| D | 1 | Zemní práce |  |  |  | 0 | [5 empty] | 0 |  | 0.002045 |  | 0 | 1 | D | 1 |  |  |  | ROZPOCET | [9 empty] | 0
1 | K | 119003211 | Mobilní plotová zábrana s reflexním pásem výšky do 1,5 m pro zabezpečení výkopu zřízení | m | 12 |  | 0 | CS ÚRS 2022 02 |  |  | základní |  | 0 | 0.00014 | 0.00168 | 0 | 0 | 4 | K | 2 |  |  |  | ROZPOCET |  |  |  | 0 | 0 | 0 | 0 | 0 | 1 | 0 | 4 | -1292290524
2 | K | 119003212 | Mobilní plotová zábrana s reflexním pásem výšky do 1,5 m pro zabezpečení výkopu odstranění | m | 12 |  | 0 | CS ÚRS 2022 02 |  |  | základní |  | 0 | 0 | 0 | 0 | 0 | 4 | K | 2 |  |  |  | ROZPOCET |  |  |  | 0 | 0 | 0 | 0 | 0 | 1 | 0 | 4 | 266264248
3 | K | 121151103 | Sejmutí ornice plochy do 100 m2 tl vrstvy do 200 mm strojně | m2 | 12 |  | 0 | CS ÚRS 2022 02 |  |  | základní |  | 0 | 0 | 0 | 0 | 0 | 4 | K | 2 |  |  |  | ROZPOCET |  |  |  | 0 | 0 | 0 | 0 | 0 | 1 | 0 | 4 | -1422935819
| VV | or | 1,0*12,0 |  | 12 | [13 empty] | VV | 2 | 2 | True | 1 | ROZPOCET
4 | K | 132253251 | Hloubení rýh nezapažených š do 2000 mm v hornině třídy těžitelnosti I skupiny 3 objem do 20 m3 strojně v omezeném prostoru | m3 | 9.825 |  | 0 | CS ÚRS 2022 02 |  |  | základní |  | 0 | 0 | 0 | 0 | 0 | 4 | K | 2 |  |  |  | ROZPOCET |  |  |  | 0 | 0 | 0 | 0 | 0 | 1 | 0 | 4 | -1608278246
| VV | r | (11,1+1,0*2)*(1,0+1,5)*0,5*1,2 |  | 19.65 | [13 empty] | VV | 2 | 2 | True | 0 | ROZPOCET
| VV |  | r*0,5 |  | 9.825 | [13 empty] | VV | 2 | 2 | True | 1 | ROZPOCET
5 | K | 132453251 | Hloubení rýh nezapažených š do 2000 mm v hornině třídy těžitelnosti II skupiny 5 objem do 20 m3 strojně v omezeném prostoru | m3 | 9.825 |  | 0 | CS ÚRS 2022 02 |  |  | základní |  | 0 | 0 | 0 | 0 | 0 | 4 | K | 2 |  |  |  | ROZPOCET |  |  |  | 0 | 0 | 0 | 0 | 0 | 1 | 0 | 4 | 1416516245
| VV |  | r*0,5 |  | 9.825 | [13 empty] | VV | 2 | 2 | True | 1 | ROZPOCET
6 | K | 162651112 | Vodorovné přemístění přes 4 000 do 5000 m výkopku/sypaniny z horniny třídy těžitelnosti I skupiny 1 až 3 | m3 | 10.062 |  | 0 | CS ÚRS 2022 02 |  |  | základní |  | 0 | 0 | 0 | 0 | 0 | 4 | K | 2 |  |  |  | ROZPOCET |  |  |  | 0 | 0 | 0 | 0 | 0 | 1 | 0 | 4 | -997131738
| VV |  | odvoz zeminy na mezideponii a zpět | [15 empty] | VV | 2 | 1 | True | 0 | ROZPOCET
| VV |  | z*2*0,5 |  | 7.662 | [13 empty] | VV | 2 | 2 | True | 0 | ROZPOCET
| VV |  | odvoz + dovoz ornice | [15 empty] | VV | 2 | 1 | True | 0 | ROZPOCET
| VV |  | or1*0,1*2 |  | 2.4 | [13 empty] | VV | 2 | 2 | True | 0 | ROZPOCET
| VV |  | Součet |  | 10.062 | [13 empty] | VV | 2 | 4 | True | 1 | ROZPOCET
7 | K | 162651132 | Vodorovné přemístění přes 4 000 do 5000 m výkopku/sypaniny z horniny třídy těžitelnosti II skupiny 4 a 5 | m3 | 7.662 |  | 0 | CS ÚRS 2022 02 |  |  | základní |  | 0 | 0 | 0 | 0 | 0 | 4 | K | 2 |  |  |  | ROZPOCET |  |  |  | 0 | 0 | 0 | 0 | 0 | 1 | 0 | 4 | 155752275
| VV |  | odvoz zeminy na mezideponii a zpět | [15 empty] | VV | 2 | 1 | True | 0 | ROZPOCET
| VV |  | z*2*0,5 |  | 7.662 | [13 empty] | VV | 2 | 2 | True | 1 | ROZPOCET
8 | K | 162751117 | Vodorovné přemístění přes 9 000 do 10000 m výkopku/sypaniny z horniny třídy těžitelnosti I skupiny 1 až 3 | m3 | 5.994 |  | 0 | CS ÚRS 2022 02 |  |  | základní |  | 0 | 0 | 0 | 0 | 0 | 4 | K | 2 |  |  |  | ROZPOCET |  |  |  | 0 | 0 | 0 | 0 | 0 | 1 | 0 | 4 | -530904476
| VV |  | odvoz přebytečné zeminy | [15 empty] | VV | 2 | 1 | True | 0 | ROZPOCET
| VV | o | r-z |  | 11.988 | [13 empty] | VV | 2 | 2 | True | 0 | ROZPOCET
| VV |  | o*0,5 |  | 5.994 | [13 empty] | VV | 2 | 2 | True | 1 | ROZPOCET
9 | K | 162751119 | Příplatek k vodorovnému přemístění výkopku/sypaniny z horniny třídy těžitelnosti I skupiny 1 až 3 ZKD 1000 m přes 10000 m | m3 | 59.94 |  | 0 | CS ÚRS 2022 02 |  |  | základní |  | 0 | 0 | 0 | 0 | 0 | 4 | K | 2 |  |  |  | ROZPOCET |  |  |  | 0 | 0 | 0 | 0 | 0 | 1 | 0 | 4 | -551943518
| VV |  | o*0,5*10 |  | 59.94 | [13 empty] | VV | 2 | 2 | True | 1 | ROZPOCET
10 | K | 162751137 | Vodorovné přemístění přes 9 000 do 10000 m výkopku/sypaniny z horniny třídy těžitelnosti II skupiny 4 a 5 | m3 | 5.994 |  | 0 | CS ÚRS 2022 02 |  |  | základní |  | 0 | 0 | 0 | 0 | 0 | 4 | K | 2 |  |  |  | ROZPOCET |  |  |  | 0 | 0 | 0 | 0 | 0 | 1 | 0 | 4 | -1480330039
| VV |  | o*0,5 |  | 5.994 | [13 empty] | VV | 2 | 2 | True | 1 | ROZPOCET
11 | K | 162751139 | Příplatek k vodorovnému přemístění výkopku/sypaniny z horniny třídy těžitelnosti II skupiny 4 a 5 ZKD 1000 m přes 10000 m | m3 | 59.94 |  | 0 | CS ÚRS 2022 02 |  |  | základní |  | 0 | 0 | 0 | 0 | 0 | 4 | K | 2 |  |  |  | ROZPOCET |  |  |  | 0 | 0 | 0 | 0 | 0 | 1 | 0 | 4 | 1030597236
| VV |  | o*0,5*10 |  | 59.94 | [13 empty] | VV | 2 | 2 | True | 1 | ROZPOCET
12 | K | 167151101 | Nakládání výkopku z hornin třídy těžitelnosti I skupiny 1 až 3 do 100 m3 | m3 | 5.031 |  | 0 | CS ÚRS 2022 02 |  |  | základní |  | 0 | 0 | 0 | 0 | 0 | 4 | K | 2 |  |  |  | ROZPOCET |  |  |  | 0 | 0 | 0 | 0 | 0 | 1 | 0 | 4 | 23195614
| VV |  | z*0,5 |  | 3.831 | [13 empty] | VV | 2 | 2 | True | 0 | ROZPOCET
| VV |  | ornice | [15 empty] | VV | 2 | 1 | True | 0 | ROZPOCET
| VV |  | or1*0,1 |  | 1.2 | [13 empty] | VV | 2 | 2 | True | 0 | ROZPOCET
| VV |  | Součet |  | 5.031 | [13 empty] | VV | 2 | 4 | True | 1 | ROZPOCET
13 | K | 167151102 | Nakládání výkopku z hornin třídy těžitelnosti II skupiny 4 a 5 do 100 m3 | m3 | 3.831 |  | 0 | CS ÚRS 2022 02 |  |  | základní |  | 0 | 0 | 0 | 0 | 0 | 4 | K | 2 |  |  |  | ROZPOCET |  |  |  | 0 | 0 | 0 | 0 | 0 | 1 | 0 | 4 | -1328180161
| VV |  | z*0,5 |  | 3.831 | [13 empty] | VV | 2 | 2 | True | 1 | ROZPOCET
14 | K | 171201231 | Poplatek za uložení zeminy a kamení na recyklační skládce (skládkovné) kód odpadu 17 05 04 | t | 23.976 |  | 0 | CS ÚRS 2022 02 |  |  | základní |  | 0 | 0 | 0 | 0 | 0 | 4 | K | 2 |  |  |  | ROZPOCET |  |  |  | 0 | 0 | 0 | 0 | 0 | 1 | 0 | 4 | -126573408
| VV |  | o*2,0 |  | 23.976 | [13 empty] | VV | 2 | 2 | True | 1 | ROZPOCET
15 | K | 171251201 | Uložení sypaniny na skládky nebo meziskládky | m3 | 11.988 |  | 0 | CS ÚRS 2022 02 |  |  | základní |  | 0 | 0 | 0 | 0 | 0 | 4 | K | 2 |  |  |  | ROZPOCET |  |  |  | 0 | 0 | 0 | 0 | 0 | 1 | 0 | 4 | 170133976
| VV |  | o |  | 11.988 | [13 empty] | VV | 2 | 2 | True | 1 | ROZPOCET
16 | K | 174151101 | Zásyp jam, šachet rýh nebo kolem objektů sypaninou se zhutněním | m3 | 7.662 |  | 0 | CS ÚRS 2022 02 |  |  | základní |  | 0 | 0 | 0 | 0 | 0 | 4 | K | 2 |  |  |  | ROZPOCET |  |  |  | 0 | 0 | 0 | 0 | 0 | 1 | 0 | 4 | 1885629794
| VV |  | r |  | 19.65 | [13 empty] | VV | 2 | 2 | True | 0 | ROZPOCET
| VV |  | -11,1*1,0*(0,1+0,2) |  | -3.33 | [13 empty] | VV | 2 | 2 | True | 0 | ROZPOCET
| VV |  | -11,1*0,8*0,8 |  | -7.104 | [13 empty] | VV | 2 | 2 | True | 0 | ROZPOCET
| VV |  | -11,1*0,6*0,1 |  | -0.666 | [13 empty] | VV | 2 | 2 | True | 0 | ROZPOCET
| VV |  | -11,1*0,8*0,1 |  | -0.888 | [13 empty] | VV | 2 | 2 | True | 0 | ROZPOCET
| VV | z | Součet |  | 7.662 | [13 empty] | VV | 2 | 4 | True | 1 | ROZPOCET
17 | K | 181311103 | Rozprostření ornice tl vrstvy do 200 mm v rovině nebo ve svahu do 1:5 ručně | m2 | 12 |  | 0 | CS ÚRS 2022 02 |  |  | základní |  | 0 | 0 | 0 | 0 | 0 | 4 | K | 2 |  |  |  | ROZPOCET |  |  |  | 0 | 0 | 0 | 0 | 0 | 1 | 0 | 4 | 1396322861
| VV | or1 | 12*1,0 |  | 12 | [13 empty] | VV | 2 | 2 | True | 1 | ROZPOCET
18 | K | 181411131 | Založení parkového trávníku výsevem plochy do 1000 m2 v rovině a ve svahu do 1:5 | m2 | 12 |  | 0 | CS ÚRS 2022 02 |  |  | základní |  | 0 | 0 | 0 | 0 | 0 | 4 | K | 2 |  |  |  | ROZPOCET |  |  |  | 0 | 0 | 0 | 0 | 0 | 1 | 0 | 4 | 27529417
| VV |  | or1 |  | 12 | [13 empty] | VV | 2 | 2 | True | 1 | ROZPOCET
19 | M | 00572410 | osivo směs travní parková | kg | 0.365 |  | 0 | CS ÚRS 2022 02 |  |  | základní |  | 0 | 0.001 | 0.000365 | 0 | 0 | 8 | M | 2 |  |  |  | ROZPOCET |  |  |  | 0 | 0 | 0 | 0 | 0 | 1 | 0 | 4 | -411159462
20 | K | 183403153 | Obdělání půdy hrabáním v rovině a svahu do 1:5 | m2 | 12 |  | 0 | CS ÚRS 2022 02 |  |  | základní |  | 0 | 0 | 0 | 0 | 0 | 4 | K | 2 |  |  |  | ROZPOCET |  |  |  | 0 | 0 | 0 | 0 | 0 | 1 | 0 | 4 | -672160786
| VV |  | or1 |  | 12 | [13 empty] | VV | 2 | 2 | True | 1 | ROZPOCET
21 | K | 183403161 | Obdělání půdy válením v rovině a svahu do 1:5 | m2 | 12 |  | 0 | CS ÚRS 2022 02 |  |  | základní |  | 0 | 0 | 0 | 0 | 0 | 4 | K | 2 |  |  |  | ROZPOCET |  |  |  | 0 | 0 | 0 | 0 | 0 | 1 | 0 | 4 | -1618035636
22 | K | 1848026R1 | Mechanické odplevelení | m2 | 12 |  | 0 |  |  |  | základní |  | 0 | 0 | 0 | 0 | 0 | 4 | K | 2 |  |  |  | ROZPOCET |  |  |  | 0 | 0 | 0 | 0 | 0 | 1 | 0 | 4 | -2101485574
| VV |  | or1 |  | 12 | [13 empty] | VV | 2 | 2 | True | 1 | ROZPOCET
| D | 2 | Zakládání |  |  |  | 0 | [5 empty] | 0 |  | 7.5302 |  | 0 | 1 | D | 1 |  |  |  | ROZPOCET | [9 empty] | 0
23 | K | 212755214 | Trativody z drenážních trubek plastových flexibilních D 100 mm bez lože | m | 12 |  | 0 | CS ÚRS 2022 02 |  |  | základní |  | 0 | 0.00049 | 0.00588 | 0 | 0 | 4 | K | 2 |  |  |  | ROZPOCET |  |  |  | 0 | 0 | 0 | 0 | 0 | 1 | 0 | 4 | -2139294878
24 | K | 213141111 | Zřízení vrstvy z geotextilie v rovině nebo ve sklonu do 1:5 š do 3 m | m2 | 12 |  | 0 | CS ÚRS 2022 02 |  |  | základní |  | 0 | 0.0001 | 0.0012 | 0 | 0 | 4 | K | 2 |  |  |  | ROZPOCET |  |  |  | 0 | 0 | 0 | 0 | 0 | 1 | 0 | 4 | -1318874198
| VV |  | 12,0*1,0 |  | 12 | [13 empty] | VV | 2 | 2 | True | 1 | ROZPOCET
25 | M | 69311068 | geotextilie netkaná separační, ochranná, filtrační, drenážní PP 300g/m2 | m2 | 14.214 |  | 0 | CS ÚRS 2022 02 |  |  | základní |  | 0 | 0.0003 | 0.0042642 | 0 | 0 | 8 | M | 2 |  |  |  | ROZPOCET |  |  |  | 0 | 0 | 0 | 0 | 0 | 1 | 0 | 4 | -1784997045
| VV |  | 12*1,1845 'Přepočtené koeficientem množství |  | 14.214 | [13 empty] | VV | 2 | 2 | False | 1 | ROZPOCET
26 | K | 271542211 | Podsyp pod základové konstrukce se zhutněním z netříděné štěrkodrtě | m3 | 1.11 |  | 0 | CS ÚRS 2022 02 |  |  | základní |  | 0 | 2.16 | 2.3976 | 0 | 0 | 4 | K | 2 |  |  |  | ROZPOCET |  |  |  | 0 | 0 | 0 | 0 | 0 | 1 | 0 | 4 | 219021394
| VV |  | 1,0*11,1*0,1 |  | 1.11 | [13 empty] | VV | 2 | 2 | True | 1 | ROZPOCET
27 | K | 274313611 | Základové pásy z betonu tř. C 16/20 | m3 | 2.22 |  | 0 | CS ÚRS 2022 02 |  |  | základní |  | 0 | 2.301 | 5.1083 | 0 | 0 | 4 | K | 2 |  |  |  | ROZPOCET |  |  |  | 0 | 0 | 0 | 0 | 0 | 1 | 0 | 4 | -1531335586
| VV |  | 11,1*1,0*0,2 |  | 2.22 | [13 empty] | VV | 2 | 2 | True | 1 | ROZPOCET
28 | K | 274351121 | Zřízení bednění základových pasů rovného | m2 | 4.84 |  | 0 | CS ÚRS 2022 02 |  |  | základní |  | 0 | 0.00269 | 0.01302 | 0 | 0 | 4 | K | 2 |  |  |  | ROZPOCET |  |  |  | 0 | 0 | 0 | 0 | 0 | 1 | 0 | 4 | 1707553568
| VV |  | (11,1+1,0)*2*0,2 |  | 4.84 | [13 empty] | VV | 2 | 2 | True | 1 | ROZPOCET
29 | K | 274351122 | Odstranění bednění základových pasů rovného | m2 | 4.84 |  | 0 | CS ÚRS 2022 02 |  |  | základní |  | 0 | 0 | 0 | 0 | 0 | 4 | K | 2 |  |  |  | ROZPOCET |  |  |  | 0 | 0 | 0 | 0 | 0 | 1 | 0 | 4 | 1099918587
| D | 3 | Svislé a kompletní konstrukce |  |  |  | 0 | [5 empty] | 0 |  | 20.0259 |  | 0 | 1 | D | 1 |  |  |  | ROZPOCET | [9 empty] | 0
30 | K | 327122112 | Opěrná zeď samonosná ze ŽB dílců tvaru L v 800 mm | m | 10.5 |  | 0 | CS ÚRS 2022 02 |  |  | základní |  | 0 | 0.45774 | 4.8063 | 0 | 0 | 4 | K | 2 |  |  |  | ROZPOCET |  |  |  | 0 | 0 | 0 | 0 | 0 | 1 | 0 | 4 | -1221675715
31 | K | 327122212 | Opěrná zeď samonosná rohový dílec ze ŽB tvaru L v 800 mm | kus | 1 |  | 0 | CS ÚRS 2022 02 |  |  | základní |  | 0 | 0.39002 | 0.39002 | 0 | 0 | 4 | K | 2 |  |  |  | ROZPOCET |  |  |  | 0 | 0 | 0 | 0 | 0 | 1 | 0 | 4 | -468497636
32 | K | 327501111 | Výplň za opěrami a protimrazové klíny z kameniva drceného nebo těženého | m3 | 7.104 |  | 0 | CS ÚRS 2022 02 |  |  | základní |  | 0 | 2.0875 | 14.8296 | 0 | 0 | 4 | K | 2 |  |  |  | ROZPOCET |  |  |  | 0 | 0 | 0 | 0 | 0 | 1 | 0 | 4 | 1671932004
| VV |  | 11,1*0,8*0,8 |  | 7.104 | [13 empty] | VV | 2 | 2 | True | 1 | ROZPOCET
| D | 998 | Přesun hmot |  |  |  | 0 | [5 empty] | 0 |  | 0 |  | 0 | 1 | D | 1 |  |  |  | ROZPOCET | [9 empty] | 0
33 | K | 998152111 | Přesun hmot pro montované zdi a valy v do 12 m | t | 27.558 |  | 0 | CS ÚRS 2022 02 |  |  | základní |  | 0 | 0 | 0 | 0 | 0 | 4 | K | 2 |  |  |  | ROZPOCET |  |  |  | 0 | 0 | 0 | 0 | 0 | 1 | 0 | 4 | -800060784

## 2022 - Opěrná zeď A2
[9 empty] | >> skryté sloupce << | [9 empty] | {e48feb99-60d4-47ef-b202-4faf654553a3} | [5 empty] | o | 16,632 | 2
[19 empty] | 2 | [5 empty] | or1 | 14 | 2
| KRYCÍ LIST SOUPISU PRACÍ | [8 empty] | v --- níže se nacházejí doplnkové a pomocné údaje k sestavám --- v | [8 empty] | False | [5 empty] | r | 28,5 | 2
[25 empty] | z | 11,868 | 2
Stavba:
Chodník Hrachovec - horní část - 1.etapa km 0,000 – km 0,763
Objekt:
01 - Uznatelné náklady
Soupis:
202 - SO 202 Opěrné zdi
Úroveň 3:
2022 - Opěrná zeď A2
| KSO: |  |  |  |  | CC-CZ:
| Místo: |  | Hrachovec |  |  | Datum: | 2. 12. 2022
| Zadavatel: |  |  |  |  | IČ:
|  | Město Valašské Meziříčí |  |  |  | DIČ:
| Uchazeč: |  |  |  |  | IČ: | Vyplň údaj
|  | Vyplň údaj |  |  |  | DIČ: | Vyplň údaj
| Projektant: |  |  |  |  | IČ:
|  | Ing.Leoš Zádrapa |  |  |  | DIČ:
| Zpracovatel: |  |  |  |  | IČ:
|  | Fajfrová Irena |  |  |  | DIČ:
Poznámka:
| Cena bez DPH | [5 empty] | 0
|  |  | Základ daně |  |  | Sazba daně | Výše daně
| DPH | základní | 0 |  |  | 21% | 0
|  | snížená | 0 |  |  | 15% | 0
|  | zákl. přenesená | 0 |  |  | 21% | 0
|  | sníž. přenesená | 0 |  |  | 15% | 0
|  | nulová | 0 |  |  | 0% | 0
| Cena s DPH |  |  | v | CZK |  | 0
| Projektant |  |  | Zpracovatel
| Datum a podpis: |  | Razítko | Datum a podpis: |  |  | Razítko
| Objednavatel |  |  | Uchazeč
| Datum a podpis: |  | Razítko | Datum a podpis: |  |  | Razítko
REKAPITULACE ČLENĚNÍ SOUPISU PRACÍ
Stavba:
Chodník Hrachovec - horní část - 1.etapa km 0,000 – km 0,763
Objekt:
01 - Uznatelné náklady
Soupis:
202 - SO 202 Opěrné zdi
Úroveň 3:
2022 - Opěrná zeď A2
Místo: |  |  | Hrachovec |  |  | Datum: | 2. 12. 2022
Zadavatel: |  |  | Město Valašské Meziříčí |  |  | Projektant: | Ing.Leoš Zádrapa
Uchazeč: |  |  | Vyplň údaj |  |  | Zpracovatel: | Fajfrová Irena
Kód dílu - Popis | [6 empty] | Cena celkem [CZK]
Náklady ze soupisu prací | [6 empty] | 0 | [12 empty] | -1
| HSV - Práce a dodávky HSV | [5 empty] | 0
| 1 - Zemní práce | [5 empty] | 0
| 2 - Zakládání | [5 empty] | 0
| 3 - Svislé a kompletní konstrukce | [5 empty] | 0
| 998 - Přesun hmot | [5 empty] | 0
SOUPIS PRACÍ
Stavba:
Chodník Hrachovec - horní část - 1.etapa km 0,000 – km 0,763
Objekt:
01 - Uznatelné náklady
Soupis:
202 - SO 202 Opěrné zdi
Úroveň 3:
2022 - Opěrná zeď A2
Místo: |  |  | Hrachovec |  |  | Datum: | 2. 12. 2022
Zadavatel: |  |  | Město Valašské Meziříčí |  |  | Projektant: | Ing.Leoš Zádrapa
Uchazeč: |  |  | Vyplň údaj |  |  | Zpracovatel: | Fajfrová Irena
PČ | Typ | Kód | Popis | MJ | Množství | J.cena [CZK] | Cena celkem [CZK] | Cenová soustava |  |  | DPH | J. Nh [h] | Nh celkem [h] | J. hmotnost [t] | Hmotnost celkem [t] | J. suť [t] | Suť Celkem [t]
Náklady soupisu celkem | [6 empty] | 0 | [5 empty] | 0 |  | 37.9557 |  | 0 |  | D | -1 | [13 empty] | 0
| D | HSV | Práce a dodávky HSV |  |  |  | 0 | [5 empty] | 0 |  | 37.9557 |  | 0 | 1 | D | 0 |  |  |  | ROZPOCET | [9 empty] | 0
| D | 1 | Zemní práce |  |  |  | 0 | [5 empty] | 0 |  | 0.002386 |  | 0 | 1 | D | 1 |  |  |  | ROZPOCET | [9 empty] | 0
1 | K | 119003211 | Mobilní plotová zábrana s reflexním pásem výšky do 1,5 m pro zabezpečení výkopu zřízení | m | 14 |  | 0 | CS ÚRS 2022 02 |  |  | základní |  | 0 | 0.00014 | 0.00196 | 0 | 0 | 4 | K | 2 |  |  |  | ROZPOCET |  |  |  | 0 | 0 | 0 | 0 | 0 | 1 | 0 | 4 | -1292290524
2 | K | 119003212 | Mobilní plotová zábrana s reflexním pásem výšky do 1,5 m pro zabezpečení výkopu odstranění | m | 14 |  | 0 | CS ÚRS 2022 02 |  |  | základní |  | 0 | 0 | 0 | 0 | 0 | 4 | K | 2 |  |  |  | ROZPOCET |  |  |  | 0 | 0 | 0 | 0 | 0 | 1 | 0 | 4 | 266264248
3 | K | 121151103 | Sejmutí ornice plochy do 100 m2 tl vrstvy do 200 mm strojně | m2 | 14 |  | 0 | CS ÚRS 2022 02 |  |  | základní |  | 0 | 0 | 0 | 0 | 0 | 4 | K | 2 |  |  |  | ROZPOCET |  |  |  | 0 | 0 | 0 | 0 | 0 | 1 | 0 | 4 | -1422935819
| VV | or | 1,0*14,0 |  | 14 | [13 empty] | VV | 2 | 2 | True | 1 | ROZPOCET
4 | K | 132253252 | Hloubení rýh nezapažených š do 2000 mm v hornině třídy těžitelnosti I skupiny 3 objem do 50 m3 strojně v omezeném prostoru | m3 | 14.25 |  | 0 | CS ÚRS 2022 02 |  |  | základní |  | 0 | 0 | 0 | 0 | 0 | 4 | K | 2 |  |  |  | ROZPOCET |  |  |  | 0 | 0 | 0 | 0 | 0 | 1 | 0 | 4 | -1608278246
| VV | r | (13,2+1,0*2)*(1,0+1,5)*0,5*1,5 |  | 28.5 | [13 empty] | VV | 2 | 2 | True | 0 | ROZPOCET
| VV |  | r*0,5 |  | 14.25 | [13 empty] | VV | 2 | 2 | True | 1 | ROZPOCET
5 | K | 132453252 | Hloubení rýh nezapažených š do 2000 mm v hornině třídy těžitelnosti II skupiny 5 objem do 50 m3 strojně v omezeném prostoru | m3 | 14.25 |  | 0 | CS ÚRS 2022 02 |  |  | základní |  | 0 | 0 | 0 | 0 | 0 | 4 | K | 2 |  |  |  | ROZPOCET |  |  |  | 0 | 0 | 0 | 0 | 0 | 1 | 0 | 4 | 1416516245
| VV |  | r*0,5 |  | 14.25 | [13 empty] | VV | 2 | 2 | True | 1 | ROZPOCET
6 | K | 162651112 | Vodorovné přemístění přes 4 000 do 5000 m výkopku/sypaniny z horniny třídy těžitelnosti I skupiny 1 až 3 | m3 | 14.668 |  | 0 | CS ÚRS 2022 02 |  |  | základní |  | 0 | 0 | 0 | 0 | 0 | 4 | K | 2 |  |  |  | ROZPOCET |  |  |  | 0 | 0 | 0 | 0 | 0 | 1 | 0 | 4 | -997131738
| VV |  | odvoz zeminy na mezideponii a zpět | [15 empty] | VV | 2 | 1 | True | 0 | ROZPOCET
| VV |  | z*2*0,5 |  | 11.868 | [13 empty] | VV | 2 | 2 | True | 0 | ROZPOCET
| VV |  | odvoz + dovoz ornice | [15 empty] | VV | 2 | 1 | True | 0 | ROZPOCET
| VV |  | or1*0,1*2 |  | 2.8 | [13 empty] | VV | 2 | 2 | True | 0 | ROZPOCET
| VV |  | Součet |  | 14.668 | [13 empty] | VV | 2 | 4 | True | 1 | ROZPOCET
7 | K | 162651132 | Vodorovné přemístění přes 4 000 do 5000 m výkopku/sypaniny z horniny třídy těžitelnosti II skupiny 4 a 5 | m3 | 11.868 |  | 0 | CS ÚRS 2022 02 |  |  | základní |  | 0 | 0 | 0 | 0 | 0 | 4 | K | 2 |  |  |  | ROZPOCET |  |  |  | 0 | 0 | 0 | 0 | 0 | 1 | 0 | 4 | 155752275
| VV |  | odvoz zeminy na mezideponii a zpět | [15 empty] | VV | 2 | 1 | True | 0 | ROZPOCET
| VV |  | z*2*0,5 |  | 11.868 | [13 empty] | VV | 2 | 2 | True | 1 | ROZPOCET
8 | K | 162751117 | Vodorovné přemístění přes 9 000 do 10000 m výkopku/sypaniny z horniny třídy těžitelnosti I skupiny 1 až 3 | m3 | 8.316 |  | 0 | CS ÚRS 2022 02 |  |  | základní |  | 0 | 0 | 0 | 0 | 0 | 4 | K | 2 |  |  |  | ROZPOCET |  |  |  | 0 | 0 | 0 | 0 | 0 | 1 | 0 | 4 | -530904476
| VV |  | odvoz přebytečné zeminy | [15 empty] | VV | 2 | 1 | True | 0 | ROZPOCET
| VV | o | r-z |  | 16.632 | [13 empty] | VV | 2 | 2 | True | 0 | ROZPOCET
| VV |  | o*0,5 |  | 8.316 | [13 empty] | VV | 2 | 2 | True | 1 | ROZPOCET
9 | K | 162751119 | Příplatek k vodorovnému přemístění výkopku/sypaniny z horniny třídy těžitelnosti I skupiny 1 až 3 ZKD 1000 m přes 10000 m | m3 | 83.16 |  | 0 | CS ÚRS 2022 02 |  |  | základní |  | 0 | 0 | 0 | 0 | 0 | 4 | K | 2 |  |  |  | ROZPOCET |  |  |  | 0 | 0 | 0 | 0 | 0 | 1 | 0 | 4 | -551943518
| VV |  | o*0,5*10 |  | 83.16 | [13 empty] | VV | 2 | 2 | True | 1 | ROZPOCET
10 | K | 162751137 | Vodorovné přemístění přes 9 000 do 10000 m výkopku/sypaniny z horniny třídy těžitelnosti II skupiny 4 a 5 | m3 | 8.316 |  | 0 | CS ÚRS 2022 02 |  |  | základní |  | 0 | 0 | 0 | 0 | 0 | 4 | K | 2 |  |  |  | ROZPOCET |  |  |  | 0 | 0 | 0 | 0 | 0 | 1 | 0 | 4 | -1480330039
| VV |  | o*0,5 |  | 8.316 | [13 empty] | VV | 2 | 2 | True | 1 | ROZPOCET
11 | K | 162751139 | Příplatek k vodorovnému přemístění výkopku/sypaniny z horniny třídy těžitelnosti II skupiny 4 a 5 ZKD 1000 m přes 10000 m | m3 | 83.16 |  | 0 | CS ÚRS 2022 02 |  |  | základní |  | 0 | 0 | 0 | 0 | 0 | 4 | K | 2 |  |  |  | ROZPOCET |  |  |  | 0 | 0 | 0 | 0 | 0 | 1 | 0 | 4 | 1030597236
| VV |  | o*0,5*10 |  | 83.16 | [13 empty] | VV | 2 | 2 | True | 1 | ROZPOCET
12 | K | 167151101 | Nakládání výkopku z hornin třídy těžitelnosti I skupiny 1 až 3 do 100 m3 | m3 | 7.334 |  | 0 | CS ÚRS 2022 02 |  |  | základní |  | 0 | 0 | 0 | 0 | 0 | 4 | K | 2 |  |  |  | ROZPOCET |  |  |  | 0 | 0 | 0 | 0 | 0 | 1 | 0 | 4 | 23195614
| VV |  | z*0,5 |  | 5.934 | [13 empty] | VV | 2 | 2 | True | 0 | ROZPOCET
| VV |  | ornice | [15 empty] | VV | 2 | 1 | True | 0 | ROZPOCET
| VV |  | or1*0,1 |  | 1.4 | [13 empty] | VV | 2 | 2 | True | 0 | ROZPOCET
| VV |  | Součet |  | 7.334 | [13 empty] | VV | 2 | 4 | True | 1 | ROZPOCET
13 | K | 167151102 | Nakládání výkopku z hornin třídy těžitelnosti II skupiny 4 a 5 do 100 m3 | m3 | 5.934 |  | 0 | CS ÚRS 2022 02 |  |  | základní |  | 0 | 0 | 0 | 0 | 0 | 4 | K | 2 |  |  |  | ROZPOCET |  |  |  | 0 | 0 | 0 | 0 | 0 | 1 | 0 | 4 | -1328180161
| VV |  | z*0,5 |  | 5.934 | [13 empty] | VV | 2 | 2 | True | 1 | ROZPOCET
14 | K | 171201231 | Poplatek za uložení zeminy a kamení na recyklační skládce (skládkovné) kód odpadu 17 05 04 | t | 33.264 |  | 0 | CS ÚRS 2022 02 |  |  | základní |  | 0 | 0 | 0 | 0 | 0 | 4 | K | 2 |  |  |  | ROZPOCET |  |  |  | 0 | 0 | 0 | 0 | 0 | 1 | 0 | 4 | -126573408
| VV |  | o*2,0 |  | 33.264 | [13 empty] | VV | 2 | 2 | True | 1 | ROZPOCET
15 | K | 171251201 | Uložení sypaniny na skládky nebo meziskládky | m3 | 16.632 |  | 0 | CS ÚRS 2022 02 |  |  | základní |  | 0 | 0 | 0 | 0 | 0 | 4 | K | 2 |  |  |  | ROZPOCET |  |  |  | 0 | 0 | 0 | 0 | 0 | 1 | 0 | 4 | 170133976
| VV |  | o |  | 16.632 | [13 empty] | VV | 2 | 2 | True | 1 | ROZPOCET
16 | K | 174151101 | Zásyp jam, šachet rýh nebo kolem objektů sypaninou se zhutněním | m3 | 11.868 |  | 0 | CS ÚRS 2022 02 |  |  | základní |  | 0 | 0 | 0 | 0 | 0 | 4 | K | 2 |  |  |  | ROZPOCET |  |  |  | 0 | 0 | 0 | 0 | 0 | 1 | 0 | 4 | 1885629794
| VV |  | r |  | 28.5 | [13 empty] | VV | 2 | 2 | True | 0 | ROZPOCET
| VV |  | -13,2*1,0*(0,1+0,2) |  | -3.96 | [13 empty] | VV | 2 | 2 | True | 0 | ROZPOCET
| VV |  | -13,2*0,8*1,0 |  | -10.56 | [13 empty] | VV | 2 | 2 | True | 0 | ROZPOCET
| VV |  | -13,2*0,6*0,1 |  | -0.792 | [13 empty] | VV | 2 | 2 | True | 0 | ROZPOCET
| VV |  | -13,2*1,0*0,1 |  | -1.32 | [13 empty] | VV | 2 | 2 | True | 0 | ROZPOCET
| VV | z | Součet |  | 11.868 | [13 empty] | VV | 2 | 4 | True | 1 | ROZPOCET
17 | K | 181311103 | Rozprostření ornice tl vrstvy do 200 mm v rovině nebo ve svahu do 1:5 ručně | m2 | 14 |  | 0 | CS ÚRS 2022 02 |  |  | základní |  | 0 | 0 | 0 | 0 | 0 | 4 | K | 2 |  |  |  | ROZPOCET |  |  |  | 0 | 0 | 0 | 0 | 0 | 1 | 0 | 4 | 1396322861
| VV | or1 | 14*1,0 |  | 14 | [13 empty] | VV | 2 | 2 | True | 1 | ROZPOCET
18 | K | 181411131 | Založení parkového trávníku výsevem plochy do 1000 m2 v rovině a ve svahu do 1:5 | m2 | 14 |  | 0 | CS ÚRS 2022 02 |  |  | základní |  | 0 | 0 | 0 | 0 | 0 | 4 | K | 2 |  |  |  | ROZPOCET |  |  |  | 0 | 0 | 0 | 0 | 0 | 1 | 0 | 4 | 27529417
| VV |  | or1 |  | 14 | [13 empty] | VV | 2 | 2 | True | 1 | ROZPOCET
19 | M | 00572410 | osivo směs travní parková | kg | 0.426 |  | 0 | CS ÚRS 2022 02 |  |  | základní |  | 0 | 0.001 | 0.000426 | 0 | 0 | 8 | M | 2 |  |  |  | ROZPOCET |  |  |  | 0 | 0 | 0 | 0 | 0 | 1 | 0 | 4 | -411159462
20 | K | 183403153 | Obdělání půdy hrabáním v rovině a svahu do 1:5 | m2 | 14 |  | 0 | CS ÚRS 2022 02 |  |  | základní |  | 0 | 0 | 0 | 0 | 0 | 4 | K | 2 |  |  |  | ROZPOCET |  |  |  | 0 | 0 | 0 | 0 | 0 | 1 | 0 | 4 | -672160786
| VV |  | or1 |  | 14 | [13 empty] | VV | 2 | 2 | True | 1 | ROZPOCET
21 | K | 183403161 | Obdělání půdy válením v rovině a svahu do 1:5 | m2 | 14 |  | 0 | CS ÚRS 2022 02 |  |  | základní |  | 0 | 0 | 0 | 0 | 0 | 4 | K | 2 |  |  |  | ROZPOCET |  |  |  | 0 | 0 | 0 | 0 | 0 | 1 | 0 | 4 | -1618035636
22 | K | 1848026R1 | Mechanické odplevelení | m2 | 14 |  | 0 |  |  |  | základní |  | 0 | 0 | 0 | 0 | 0 | 4 | K | 2 |  |  |  | ROZPOCET |  |  |  | 0 | 0 | 0 | 0 | 0 | 1 | 0 | 4 | -2101485574
| VV |  | or1 |  | 14 | [13 empty] | VV | 2 | 2 | True | 1 | ROZPOCET
| D | 2 | Zakládání |  |  |  | 0 | [5 empty] | 0 |  | 8.9544 |  | 0 | 1 | D | 1 |  |  |  | ROZPOCET | [9 empty] | 0
23 | K | 212755214 | Trativody z drenážních trubek plastových flexibilních D 100 mm bez lože | m | 14 |  | 0 | CS ÚRS 2022 02 |  |  | základní |  | 0 | 0.00049 | 0.00686 | 0 | 0 | 4 | K | 2 |  |  |  | ROZPOCET |  |  |  | 0 | 0 | 0 | 0 | 0 | 1 | 0 | 4 | -2139294878
24 | K | 213141111 | Zřízení vrstvy z geotextilie v rovině nebo ve sklonu do 1:5 š do 3 m | m2 | 14 |  | 0 | CS ÚRS 2022 02 |  |  | základní |  | 0 | 0.0001 | 0.0014 | 0 | 0 | 4 | K | 2 |  |  |  | ROZPOCET |  |  |  | 0 | 0 | 0 | 0 | 0 | 1 | 0 | 4 | -1318874198
25 | M | 69311068 | geotextilie netkaná separační, ochranná, filtrační, drenážní PP 300g/m2 | m2 | 16.583 |  | 0 | CS ÚRS 2022 02 |  |  | základní |  | 0 | 0.0003 | 0.0049749 | 0 | 0 | 8 | M | 2 |  |  |  | ROZPOCET |  |  |  | 0 | 0 | 0 | 0 | 0 | 1 | 0 | 4 | -1784997045
| VV |  | 14*1,1845 'Přepočtené koeficientem množství |  | 16.583 | [13 empty] | VV | 2 | 2 | False | 1 | ROZPOCET
26 | K | 271542211 | Podsyp pod základové konstrukce se zhutněním z netříděné štěrkodrtě | m3 | 1.32 |  | 0 | CS ÚRS 2022 02 |  |  | základní |  | 0 | 2.16 | 2.8512 | 0 | 0 | 4 | K | 2 |  |  |  | ROZPOCET |  |  |  | 0 | 0 | 0 | 0 | 0 | 1 | 0 | 4 | 219021394
| VV |  | 1,0*13,2*0,1 |  | 1.32 | [13 empty] | VV | 2 | 2 | True | 1 | ROZPOCET
27 | K | 274313611 | Základové pásy z betonu tř. C 16/20 | m3 | 2.64 |  | 0 | CS ÚRS 2022 02 |  |  | základní |  | 0 | 2.301 | 6.0747 | 0 | 0 | 4 | K | 2 |  |  |  | ROZPOCET |  |  |  | 0 | 0 | 0 | 0 | 0 | 1 | 0 | 4 | -1531335586
| VV |  | 13,2*1,0*0,2 |  | 2.64 | [13 empty] | VV | 2 | 2 | True | 1 | ROZPOCET
28 | K | 274351121 | Zřízení bednění základových pasů rovného | m2 | 5.68 |  | 0 | CS ÚRS 2022 02 |  |  | základní |  | 0 | 0.00269 | 0.015279 | 0 | 0 | 4 | K | 2 |  |  |  | ROZPOCET |  |  |  | 0 | 0 | 0 | 0 | 0 | 1 | 0 | 4 | 1707553568
| VV |  | (13,2+1,0)*2*0,2 |  | 5.68 | [13 empty] | VV | 2 | 2 | True | 1 | ROZPOCET
29 | K | 274351122 | Odstranění bednění základových pasů rovného | m2 | 5.68 |  | 0 | CS ÚRS 2022 02 |  |  | základní |  | 0 | 0 | 0 | 0 | 0 | 4 | K | 2 |  |  |  | ROZPOCET |  |  |  | 0 | 0 | 0 | 0 | 0 | 1 | 0 | 4 | 1099918587
| D | 3 | Svislé a kompletní konstrukce |  |  |  | 0 | [5 empty] | 0 |  | 28.9989 |  | 0 | 1 | D | 1 |  |  |  | ROZPOCET | [9 empty] | 0
30 | K | 327122113 | Opěrná zeď samonosná ze ŽB dílců tvaru L v 1000 mm | m | 12 |  | 0 | CS ÚRS 2022 02 |  |  | základní |  | 0 | 0.50574 | 6.0689 | 0 | 0 | 4 | K | 2 |  |  |  | ROZPOCET |  |  |  | 0 | 0 | 0 | 0 | 0 | 1 | 0 | 4 | -1221675715
31 | K | 327122213 | Opěrná zeď samonosná rohový dílec ze ŽB tvaru L v 1000 mm | kus | 2 |  | 0 | CS ÚRS 2022 02 |  |  | základní |  | 0 | 0.44302 | 0.88604 | 0 | 0 | 4 | K | 2 |  |  |  | ROZPOCET |  |  |  | 0 | 0 | 0 | 0 | 0 | 1 | 0 | 4 | -468497636
32 | K | 327501111 | Výplň za opěrami a protimrazové klíny z kameniva drceného nebo těženého | m3 | 10.56 |  | 0 | CS ÚRS 2022 02 |  |  | základní |  | 0 | 2.0875 | 22.044 | 0 | 0 | 4 | K | 2 |  |  |  | ROZPOCET |  |  |  | 0 | 0 | 0 | 0 | 0 | 1 | 0 | 4 | 1671932004
| VV |  | 13,2*0,8*1,0 |  | 10.56 | [13 empty] | VV | 2 | 2 | True | 1 | ROZPOCET
| D | 998 | Přesun hmot |  |  |  | 0 | [5 empty] | 0 |  | 0 |  | 0 | 1 | D | 1 |  |  |  | ROZPOCET | [9 empty] | 0
33 | K | 998152111 | Přesun hmot pro montované zdi a valy v do 12 m | t | 37.956 |  | 0 | CS ÚRS 2022 02 |  |  | základní |  | 0 | 0 | 0 | 0 | 0 | 4 | K | 2 |  |  |  | ROZPOCET |  |  |  | 0 | 0 | 0 | 0 | 0 | 1 | 0 | 4 | -800060784

## 2023 - Opěrná zeď A3
[9 empty] | >> skryté sloupce << | [9 empty] | {feb18d64-4045-4340-a6ba-6c9f8efcb3a2} | [5 empty] | o | 12,08 | 2
[19 empty] | 2 | [5 empty] | or1 | 4 | 2
| KRYCÍ LIST SOUPISU PRACÍ | [8 empty] | v --- níže se nacházejí doplnkové a pomocné údaje k sestavám --- v | [8 empty] | False | [5 empty] | r | 14,96 | 2
[25 empty] | z | 2,88 | 2
Stavba:
Chodník Hrachovec - horní část - 1.etapa km 0,000 – km 0,763
Objekt:
01 - Uznatelné náklady
Soupis:
202 - SO 202 Opěrné zdi
Úroveň 3:
2023 - Opěrná zeď A3
| KSO: |  |  |  |  | CC-CZ:
| Místo: |  | Hrachovec |  |  | Datum: | 2. 12. 2022
| Zadavatel: |  |  |  |  | IČ:
|  | Město Valašské Meziříčí |  |  |  | DIČ:
| Uchazeč: |  |  |  |  | IČ: | Vyplň údaj
|  | Vyplň údaj |  |  |  | DIČ: | Vyplň údaj
| Projektant: |  |  |  |  | IČ:
|  | Ing.Leoš Zádrapa |  |  |  | DIČ:
| Zpracovatel: |  |  |  |  | IČ:
|  | Fajfrová Irena |  |  |  | DIČ:
Poznámka:
| Cena bez DPH | [5 empty] | 0
|  |  | Základ daně |  |  | Sazba daně | Výše daně
| DPH | základní | 0 |  |  | 21% | 0
|  | snížená | 0 |  |  | 15% | 0
|  | zákl. přenesená | 0 |  |  | 21% | 0
|  | sníž. přenesená | 0 |  |  | 15% | 0
|  | nulová | 0 |  |  | 0% | 0
| Cena s DPH |  |  | v | CZK |  | 0
| Projektant |  |  | Zpracovatel
| Datum a podpis: |  | Razítko | Datum a podpis: |  |  | Razítko
| Objednavatel |  |  | Uchazeč
| Datum a podpis: |  | Razítko | Datum a podpis: |  |  | Razítko
REKAPITULACE ČLENĚNÍ SOUPISU PRACÍ
Stavba:
Chodník Hrachovec - horní část - 1.etapa km 0,000 – km 0,763
Objekt:
01 - Uznatelné náklady
Soupis:
202 - SO 202 Opěrné zdi
Úroveň 3:
2023 - Opěrná zeď A3
Místo: |  |  | Hrachovec |  |  | Datum: | 2. 12. 2022
Zadavatel: |  |  | Město Valašské Meziříčí |  |  | Projektant: | Ing.Leoš Zádrapa
Uchazeč: |  |  | Vyplň údaj |  |  | Zpracovatel: | Fajfrová Irena
Kód dílu - Popis | [6 empty] | Cena celkem [CZK]
Náklady ze soupisu prací | [6 empty] | 0 | [12 empty] | -1
| HSV - Práce a dodávky HSV | [5 empty] | 0
| 1 - Zemní práce | [5 empty] | 0
| 2 - Zakládání | [5 empty] | 0
| 3 - Svislé a kompletní konstrukce | [5 empty] | 0
| 6 - Úpravy povrchů, podlahy a osazování výplní | [5 empty] | 0
| 9 - Ostatní konstrukce a práce, bourání | [5 empty] | 0
| 998 - Přesun hmot | [5 empty] | 0
| PSV - Práce a dodávky PSV | [5 empty] | 0
| 711 - Izolace proti vodě, vlhkosti a plynům | [5 empty] | 0
| 789 - Povrchové úpravy ocelových konstrukcí a technologických zařízení | [5 empty] | 0
SOUPIS PRACÍ
Stavba:
Chodník Hrachovec - horní část - 1.etapa km 0,000 – km 0,763
Objekt:
01 - Uznatelné náklady
Soupis:
202 - SO 202 Opěrné zdi
Úroveň 3:
2023 - Opěrná zeď A3
Místo: |  |  | Hrachovec |  |  | Datum: | 2. 12. 2022
Zadavatel: |  |  | Město Valašské Meziříčí |  |  | Projektant: | Ing.Leoš Zádrapa
Uchazeč: |  |  | Vyplň údaj |  |  | Zpracovatel: | Fajfrová Irena
PČ | Typ | Kód | Popis | MJ | Množství | J.cena [CZK] | Cena celkem [CZK] | Cenová soustava |  |  | DPH | J. Nh [h] | Nh celkem [h] | J. hmotnost [t] | Hmotnost celkem [t] | J. suť [t] | Suť Celkem [t]
Náklady soupisu celkem | [6 empty] | 0 | [5 empty] | 0 |  | 19.0881 |  | 0.52316 |  | D | -1 | [13 empty] | 0
| D | HSV | Práce a dodávky HSV |  |  |  | 0 | [5 empty] | 0 |  | 18.4095 |  | 0 | 1 | D | 0 |  |  |  | ROZPOCET | [9 empty] | 0
| D | 1 | Zemní práce |  |  |  | 0 | [5 empty] | 0 |  | 0.001522 |  | 0 | 1 | D | 1 |  |  |  | ROZPOCET | [9 empty] | 0
1 | K | 119003211 | Mobilní plotová zábrana s reflexním pásem výšky do 1,5 m pro zabezpečení výkopu zřízení | m | 10 |  | 0 | CS ÚRS 2022 02 |  |  | základní |  | 0 | 0.00014 | 0.0014 | 0 | 0 | 4 | K | 2 |  |  |  | ROZPOCET |  |  |  | 0 | 0 | 0 | 0 | 0 | 1 | 0 | 4 | -1292290524
2 | K | 119003212 | Mobilní plotová zábrana s reflexním pásem výšky do 1,5 m pro zabezpečení výkopu odstranění | m | 10 |  | 0 | CS ÚRS 2022 02 |  |  | základní |  | 0 | 0 | 0 | 0 | 0 | 4 | K | 2 |  |  |  | ROZPOCET |  |  |  | 0 | 0 | 0 | 0 | 0 | 1 | 0 | 4 | 266264248
3 | K | 121151103 | Sejmutí ornice plochy do 100 m2 tl vrstvy do 200 mm strojně | m2 | 4 |  | 0 | CS ÚRS 2022 02 |  |  | základní |  | 0 | 0 | 0 | 0 | 0 | 4 | K | 2 |  |  |  | ROZPOCET |  |  |  | 0 | 0 | 0 | 0 | 0 | 1 | 0 | 4 | -1422935819
| VV | or | 0,5*8,0 |  | 4 | [13 empty] | VV | 2 | 2 | True | 1 | ROZPOCET
4 | K | 132253251 | Hloubení rýh nezapažených š do 2000 mm v hornině třídy těžitelnosti I skupiny 3 objem do 20 m3 strojně v omezeném prostoru | m3 | 7.48 |  | 0 | CS ÚRS 2022 02 |  |  | základní |  | 0 | 0 | 0 | 0 | 0 | 4 | K | 2 |  |  |  | ROZPOCET |  |  |  | 0 | 0 | 0 | 0 | 0 | 1 | 0 | 4 | -1608278246
| VV | r | 8,0*(0,7+1,5)*0,5*1,7 |  | 14.96 | [13 empty] | VV | 2 | 2 | True | 0 | ROZPOCET
| VV |  | r*0,5 |  | 7.48 | [13 empty] | VV | 2 | 2 | True | 1 | ROZPOCET
5 | K | 132453251 | Hloubení rýh nezapažených š do 2000 mm v hornině třídy těžitelnosti II skupiny 5 objem do 20 m3 strojně v omezeném prostoru | m3 | 7.48 |  | 0 | CS ÚRS 2022 02 |  |  | základní |  | 0 | 0 | 0 | 0 | 0 | 4 | K | 2 |  |  |  | ROZPOCET |  |  |  | 0 | 0 | 0 | 0 | 0 | 1 | 0 | 4 | 1416516245
| VV |  | r*0,5 |  | 7.48 | [13 empty] | VV | 2 | 2 | True | 1 | ROZPOCET
6 | K | 162651112 | Vodorovné přemístění přes 4 000 do 5000 m výkopku/sypaniny z horniny třídy těžitelnosti I skupiny 1 až 3 | m3 | 3.68 |  | 0 | CS ÚRS 2022 02 |  |  | základní |  | 0 | 0 | 0 | 0 | 0 | 4 | K | 2 |  |  |  | ROZPOCET |  |  |  | 0 | 0 | 0 | 0 | 0 | 1 | 0 | 4 | -997131738
| VV |  | odvoz zeminy na mezideponii a zpět | [15 empty] | VV | 2 | 1 | True | 0 | ROZPOCET
| VV |  | z*2*0,5 |  | 2.88 | [13 empty] | VV | 2 | 2 | True | 0 | ROZPOCET
| VV |  | odvoz + dovoz ornice | [15 empty] | VV | 2 | 1 | True | 0 | ROZPOCET
| VV |  | or1*0,1*2 |  | 0.8 | [13 empty] | VV | 2 | 2 | True | 0 | ROZPOCET
| VV |  | Součet |  | 3.68 | [13 empty] | VV | 2 | 4 | True | 1 | ROZPOCET
7 | K | 162651132 | Vodorovné přemístění přes 4 000 do 5000 m výkopku/sypaniny z horniny třídy těžitelnosti II skupiny 4 a 5 | m3 | 2.88 |  | 0 | CS ÚRS 2022 02 |  |  | základní |  | 0 | 0 | 0 | 0 | 0 | 4 | K | 2 |  |  |  | ROZPOCET |  |  |  | 0 | 0 | 0 | 0 | 0 | 1 | 0 | 4 | 155752275
| VV |  | odvoz zeminy na mezideponii a zpět | [15 empty] | VV | 2 | 1 | True | 0 | ROZPOCET
| VV |  | z*2*0,5 |  | 2.88 | [13 empty] | VV | 2 | 2 | True | 1 | ROZPOCET
8 | K | 162751117 | Vodorovné přemístění přes 9 000 do 10000 m výkopku/sypaniny z horniny třídy těžitelnosti I skupiny 1 až 3 | m3 | 6.04 |  | 0 | CS ÚRS 2022 02 |  |  | základní |  | 0 | 0 | 0 | 0 | 0 | 4 | K | 2 |  |  |  | ROZPOCET |  |  |  | 0 | 0 | 0 | 0 | 0 | 1 | 0 | 4 | -530904476
| VV |  | odvoz přebytečné zeminy | [15 empty] | VV | 2 | 1 | True | 0 | ROZPOCET
| VV | o | r-z |  | 12.08 | [13 empty] | VV | 2 | 2 | True | 0 | ROZPOCET
| VV |  | o*0,5 |  | 6.04 | [13 empty] | VV | 2 | 2 | True | 1 | ROZPOCET
9 | K | 162751119 | Příplatek k vodorovnému přemístění výkopku/sypaniny z horniny třídy těžitelnosti I skupiny 1 až 3 ZKD 1000 m přes 10000 m | m3 | 60.4 |  | 0 | CS ÚRS 2022 02 |  |  | základní |  | 0 | 0 | 0 | 0 | 0 | 4 | K | 2 |  |  |  | ROZPOCET |  |  |  | 0 | 0 | 0 | 0 | 0 | 1 | 0 | 4 | -551943518
| VV |  | o*0,5*10 |  | 60.4 | [13 empty] | VV | 2 | 2 | True | 1 | ROZPOCET
10 | K | 162751137 | Vodorovné přemístění přes 9 000 do 10000 m výkopku/sypaniny z horniny třídy těžitelnosti II skupiny 4 a 5 | m3 | 6.04 |  | 0 | CS ÚRS 2022 02 |  |  | základní |  | 0 | 0 | 0 | 0 | 0 | 4 | K | 2 |  |  |  | ROZPOCET |  |  |  | 0 | 0 | 0 | 0 | 0 | 1 | 0 | 4 | -1480330039
| VV |  | o*0,5 |  | 6.04 | [13 empty] | VV | 2 | 2 | True | 1 | ROZPOCET
11 | K | 162751139 | Příplatek k vodorovnému přemístění výkopku/sypaniny z horniny třídy těžitelnosti II skupiny 4 a 5 ZKD 1000 m přes 10000 m | m3 | 60.4 |  | 0 | CS ÚRS 2022 02 |  |  | základní |  | 0 | 0 | 0 | 0 | 0 | 4 | K | 2 |  |  |  | ROZPOCET |  |  |  | 0 | 0 | 0 | 0 | 0 | 1 | 0 | 4 | 1030597236
| VV |  | o*0,5*10 |  | 60.4 | [13 empty] | VV | 2 | 2 | True | 1 | ROZPOCET
12 | K | 167151101 | Nakládání výkopku z hornin třídy těžitelnosti I skupiny 1 až 3 do 100 m3 | m3 | 1.84 |  | 0 | CS ÚRS 2022 02 |  |  | základní |  | 0 | 0 | 0 | 0 | 0 | 4 | K | 2 |  |  |  | ROZPOCET |  |  |  | 0 | 0 | 0 | 0 | 0 | 1 | 0 | 4 | 23195614
| VV |  | z*0,5 |  | 1.44 | [13 empty] | VV | 2 | 2 | True | 0 | ROZPOCET
| VV |  | ornice | [15 empty] | VV | 2 | 1 | True | 0 | ROZPOCET
| VV |  | or1*0,1 |  | 0.4 | [13 empty] | VV | 2 | 2 | True | 0 | ROZPOCET
| VV |  | Součet |  | 1.84 | [13 empty] | VV | 2 | 4 | True | 1 | ROZPOCET
13 | K | 167151102 | Nakládání výkopku z hornin třídy těžitelnosti II skupiny 4 a 5 do 100 m3 | m3 | 1.44 |  | 0 | CS ÚRS 2022 02 |  |  | základní |  | 0 | 0 | 0 | 0 | 0 | 4 | K | 2 |  |  |  | ROZPOCET |  |  |  | 0 | 0 | 0 | 0 | 0 | 1 | 0 | 4 | -1328180161
| VV |  | z*0,5 |  | 1.44 | [13 empty] | VV | 2 | 2 | True | 1 | ROZPOCET
14 | K | 171201231 | Poplatek za uložení zeminy a kamení na recyklační skládce (skládkovné) kód odpadu 17 05 04 | t | 24.16 |  | 0 | CS ÚRS 2022 02 |  |  | základní |  | 0 | 0 | 0 | 0 | 0 | 4 | K | 2 |  |  |  | ROZPOCET |  |  |  | 0 | 0 | 0 | 0 | 0 | 1 | 0 | 4 | -126573408
| VV |  | o*2,0 |  | 24.16 | [13 empty] | VV | 2 | 2 | True | 1 | ROZPOCET
15 | K | 171251201 | Uložení sypaniny na skládky nebo meziskládky | m3 | 12.08 |  | 0 | CS ÚRS 2022 02 |  |  | základní |  | 0 | 0 | 0 | 0 | 0 | 4 | K | 2 |  |  |  | ROZPOCET |  |  |  | 0 | 0 | 0 | 0 | 0 | 1 | 0 | 4 | 170133976
| VV |  | o |  | 12.08 | [13 empty] | VV | 2 | 2 | True | 1 | ROZPOCET
16 | K | 174151101 | Zásyp jam, šachet rýh nebo kolem objektů sypaninou se zhutněním | m3 | 2.88 |  | 0 | CS ÚRS 2022 02 |  |  | základní |  | 0 | 0 | 0 | 0 | 0 | 4 | K | 2 |  |  |  | ROZPOCET |  |  |  | 0 | 0 | 0 | 0 | 0 | 1 | 0 | 4 | 1885629794
| VV |  | r |  | 14.96 | [13 empty] | VV | 2 | 2 | True | 0 | ROZPOCET
| VV |  | -8,0*0,7*0,2 |  | -1.12 | [13 empty] | VV | 2 | 2 | True | 0 | ROZPOCET
| VV |  | -8,0*0,7*0,3 |  | -1.68 | [13 empty] | VV | 2 | 2 | True | 0 | ROZPOCET
| VV |  | -8,0*1,3*0,2 |  | -2.08 | [13 empty] | VV | 2 | 2 | True | 0 | ROZPOCET
| VV |  | -8,0*(0,5+1,0)*0,5*1,2 |  | -7.2 | [13 empty] | VV | 2 | 2 | True | 0 | ROZPOCET
| VV | z | Součet |  | 2.88 | [13 empty] | VV | 2 | 4 | True | 1 | ROZPOCET
17 | K | 181311103 | Rozprostření ornice tl vrstvy do 200 mm v rovině nebo ve svahu do 1:5 ručně | m2 | 4 |  | 0 | CS ÚRS 2022 02 |  |  | základní |  | 0 | 0 | 0 | 0 | 0 | 4 | K | 2 |  |  |  | ROZPOCET |  |  |  | 0 | 0 | 0 | 0 | 0 | 1 | 0 | 4 | 1396322861
| VV | or1 | 8*0,5 |  | 4 | [13 empty] | VV | 2 | 2 | True | 1 | ROZPOCET
18 | K | 181411131 | Založení parkového trávníku výsevem plochy do 1000 m2 v rovině a ve svahu do 1:5 | m2 | 4 |  | 0 | CS ÚRS 2022 02 |  |  | základní |  | 0 | 0 | 0 | 0 | 0 | 4 | K | 2 |  |  |  | ROZPOCET |  |  |  | 0 | 0 | 0 | 0 | 0 | 1 | 0 | 4 | 27529417
| VV |  | or1 |  | 4 | [13 empty] | VV | 2 | 2 | True | 1 | ROZPOCET
19 | M | 00572410 | osivo směs travní parková | kg | 0.122 |  | 0 | CS ÚRS 2022 02 |  |  | základní |  | 0 | 0.001 | 0.000122 | 0 | 0 | 8 | M | 2 |  |  |  | ROZPOCET |  |  |  | 0 | 0 | 0 | 0 | 0 | 1 | 0 | 4 | -411159462
20 | K | 183403153 | Obdělání půdy hrabáním v rovině a svahu do 1:5 | m2 | 4 |  | 0 | CS ÚRS 2022 02 |  |  | základní |  | 0 | 0 | 0 | 0 | 0 | 4 | K | 2 |  |  |  | ROZPOCET |  |  |  | 0 | 0 | 0 | 0 | 0 | 1 | 0 | 4 | -672160786
| VV |  | or1 |  | 4 | [13 empty] | VV | 2 | 2 | True | 1 | ROZPOCET
21 | K | 183403161 | Obdělání půdy válením v rovině a svahu do 1:5 | m2 | 4 |  | 0 | CS ÚRS 2022 02 |  |  | základní |  | 0 | 0 | 0 | 0 | 0 | 4 | K | 2 |  |  |  | ROZPOCET |  |  |  | 0 | 0 | 0 | 0 | 0 | 1 | 0 | 4 | -1618035636
22 | K | 1848026R1 | Mechanické odplevelení | m2 | 4 |  | 0 |  |  |  | základní |  | 0 | 0 | 0 | 0 | 0 | 4 | K | 2 |  |  |  | ROZPOCET |  |  |  | 0 | 0 | 0 | 0 | 0 | 1 | 0 | 4 | -2101485574
| VV |  | or1 |  | 4 | [13 empty] | VV | 2 | 2 | True | 1 | ROZPOCET
| D | 2 | Zakládání |  |  |  | 0 | [5 empty] | 0 |  | 2.5123 |  | 0 | 1 | D | 1 |  |  |  | ROZPOCET | [9 empty] | 0
23 | K | 212755214 | Trativody z drenážních trubek plastových flexibilních D 100 mm bez lože | m | 10 |  | 0 | CS ÚRS 2022 02 |  |  | základní |  | 0 | 0.00049 | 0.0049 | 0 | 0 | 4 | K | 2 |  |  |  | ROZPOCET |  |  |  | 0 | 0 | 0 | 0 | 0 | 1 | 0 | 4 | -2139294878
24 | K | 213141111 | Zřízení vrstvy z geotextilie v rovině nebo ve sklonu do 1:5 š do 3 m | m2 | 10 |  | 0 | CS ÚRS 2022 02 |  |  | základní |  | 0 | 0.0001 | 0.001 | 0 | 0 | 4 | K | 2 |  |  |  | ROZPOCET |  |  |  | 0 | 0 | 0 | 0 | 0 | 1 | 0 | 4 | -1318874198
25 | M | 69311068 | geotextilie netkaná separační, ochranná, filtrační, drenážní PP 300g/m2 | m2 | 11.845 |  | 0 | CS ÚRS 2022 02 |  |  | základní |  | 0 | 0.0003 | 0.0035535 | 0 | 0 | 8 | M | 2 |  |  |  | ROZPOCET |  |  |  | 0 | 0 | 0 | 0 | 0 | 1 | 0 | 4 | -1784997045
| VV |  | 10*1,1845 'Přepočtené koeficientem množství |  | 11.845 | [13 empty] | VV | 2 | 2 | False | 1 | ROZPOCET
26 | K | 271542211 | Podsyp pod základové konstrukce se zhutněním z netříděné štěrkodrtě | m3 | 0.56 |  | 0 | CS ÚRS 2022 02 |  |  | základní |  | 0 | 2.16 | 1.2096 | 0 | 0 | 4 | K | 2 |  |  |  | ROZPOCET |  |  |  | 0 | 0 | 0 | 0 | 0 | 1 | 0 | 4 | 219021394
| VV |  | 0,7*8,0*0,1 |  | 0.56 | [13 empty] | VV | 2 | 2 | True | 1 | ROZPOCET
27 | K | 274313611 | Základové pásy z betonu tř. C 16/20 | m3 | 0.56 |  | 0 | CS ÚRS 2022 02 |  |  | základní |  | 0 | 2.301 | 1.2886 | 0 | 0 | 4 | K | 2 |  |  |  | ROZPOCET |  |  |  | 0 | 0 | 0 | 0 | 0 | 1 | 0 | 4 | -1531335586
| VV |  | 8,0*0,7*0,1 |  | 0.56 | [13 empty] | VV | 2 | 2 | True | 1 | ROZPOCET
28 | K | 274351121 | Zřízení bednění základových pasů rovného | m2 | 1.74 |  | 0 | CS ÚRS 2022 02 |  |  | základní |  | 0 | 0.00269 | 0.0046806 | 0 | 0 | 4 | K | 2 |  |  |  | ROZPOCET |  |  |  | 0 | 0 | 0 | 0 | 0 | 1 | 0 | 4 | 1707553568
| VV |  | (8,0+0,7)*2*0,1 |  | 1.74 | [13 empty] | VV | 2 | 2 | True | 1 | ROZPOCET
29 | K | 274351122 | Odstranění bednění základových pasů rovného | m2 | 1.74 |  | 0 | CS ÚRS 2022 02 |  |  | základní |  | 0 | 0 | 0 | 0 | 0 | 4 | K | 2 |  |  |  | ROZPOCET |  |  |  | 0 | 0 | 0 | 0 | 0 | 1 | 0 | 4 | 1099918587
| D | 3 | Svislé a kompletní konstrukce |  |  |  | 0 | [5 empty] | 0 |  | 15.413 |  | 0 | 1 | D | 1 |  |  |  | ROZPOCET | [9 empty] | 0
30 | K | 327323128 | Opěrné zdi a valy ze ŽB tř. C 30/37 | m3 | 3.76 |  | 0 | CS ÚRS 2022 02 |  |  | základní |  | 0 | 0 | 0 | 0 | 0 | 4 | K | 2 |  |  |  | ROZPOCET |  |  |  | 0 | 0 | 0 | 0 | 0 | 1 | 0 | 4 | -1221675715
| VV |  | 8,0*0,7*0,3 |  | 1.68 | [13 empty] | VV | 2 | 2 | True | 0 | ROZPOCET
| VV |  | 8,0*1,3*0,2 |  | 2.08 | [13 empty] | VV | 2 | 2 | True | 0 | ROZPOCET
| VV |  | Součet |  | 3.76 | [13 empty] | VV | 2 | 4 | True | 1 | ROZPOCET
39 | K | 327351211 | Bednění opěrných zdí a valů svislých i skloněných zřízení | m2 | 26.54 |  | 0 | CS ÚRS 2022 02 |  |  | základní |  | 0 | 0.00237 | 0.0629 | 0 | 0 | 4 | K | 2 |  |  |  | ROZPOCET |  |  |  | 0 | 0 | 0 | 0 | 0 | 1 | 0 | 4 | -384611091
| VV |  | 8,0*1,6*2 |  | 25.6 | [13 empty] | VV | 2 | 2 | True | 0 | ROZPOCET
| VV |  | 0,7*0,3*2 |  | 0.42 | [13 empty] | VV | 2 | 2 | True | 0 | ROZPOCET
| VV |  | 1,3*0,2*2 |  | 0.52 | [13 empty] | VV | 2 | 2 | True | 0 | ROZPOCET
| VV |  | Součet |  | 26.54 | [13 empty] | VV | 2 | 4 | True | 1 | ROZPOCET
40 | K | 327351221 | Bednění opěrných zdí a valů svislých i skloněných odstranění | m2 | 26.54 |  | 0 | CS ÚRS 2022 02 |  |  | základní |  | 0 | 0 | 0 | 0 | 0 | 4 | K | 2 |  |  |  | ROZPOCET |  |  |  | 0 | 0 | 0 | 0 | 0 | 1 | 0 | 4 | 1187056400
38 | K | 327361006 | Výztuž opěrných zdí a valů D 12 mm z betonářské oceli 10 505 | t | 0.053 |  | 0 | CS ÚRS 2022 02 |  |  | základní |  | 0 | 1.0436 | 0.05531 | 0 | 0 | 4 | K | 2 |  |  |  | ROZPOCET |  |  |  | 0 | 0 | 0 | 0 | 0 | 1 | 0 | 4 | 1067087493
| VV |  | (298,7-245,595)*0,001 |  | 0.053 | [13 empty] | VV | 2 | 2 | True | 1 | ROZPOCET
37 | K | 327361040 | Výztuž opěrných zdí a valů ze svařovaných sítí | t | 0.246 |  | 0 | CS ÚRS 2022 02 |  |  | základní |  | 0 | 1.0764 | 0.26478 | 0 | 0 | 4 | K | 2 |  |  |  | ROZPOCET |  |  |  | 0 | 0 | 0 | 0 | 0 | 1 | 0 | 4 | 79764893
| VV |  | (188,6+45,3)*1,05*0,001 |  | 0.246 | [13 empty] | VV | 2 | 2 | True | 1 | ROZPOCET
31 | K | 327501111 | Výplň za opěrami a protimrazové klíny z kameniva drceného nebo těženého | m3 | 7.2 |  | 0 | CS ÚRS 2022 02 |  |  | základní |  | 0 | 2.0875 | 15.03 | 0 | 0 | 4 | K | 2 |  |  |  | ROZPOCET |  |  |  | 0 | 0 | 0 | 0 | 0 | 1 | 0 | 4 | 1671932004
| VV |  | 8,0*(0,5+1,0)*0,5*1,2 |  | 7.2 | [13 empty] | VV | 2 | 2 | True | 0 | ROZPOCET
| VV |  | Součet |  | 7.2 | [13 empty] | VV | 2 | 4 | True | 1 | ROZPOCET
| D | 6 | Úpravy povrchů, podlahy a osazování výplní |  |  |  | 0 | [5 empty] | 0 |  | 0.009384 |  | 0 | 1 | D | 1 |  |  |  | ROZPOCET | [9 empty] | 0
41 | K | 628611141.1 | Ochranný nátěr OZ proti solím a chloridům | m2 | 9.2 |  | 0 |  |  |  | základní |  | 0 | 0.00102 | 0.009384 | 0 | 0 | 4 | K | 2 |  |  |  | ROZPOCET |  |  |  | 0 | 0 | 0 | 0 | 0 | 1 | 0 | 4 | -711556363
| VV |  | 8,0*(0,8+0,2+0,15) |  | 9.2 | [13 empty] | VV | 2 | 2 | True | 1 | ROZPOCET
| D | 9 | Ostatní konstrukce a práce, bourání |  |  |  | 0 | [5 empty] | 0 |  | 0.47326 |  | 0 | 1 | D | 1 |  |  |  | ROZPOCET | [9 empty] | 0
32 | K | 911121111 | Montáž zábradlí ocelového přichyceného vruty do betonového podkladu | m | 8.2 |  | 0 | CS ÚRS 2022 02 |  |  | základní |  | 0 | 0.0003 | 0.00246 | 0 | 0 | 4 | K | 2 |  |  |  | ROZPOCET |  |  |  | 0 | 0 | 0 | 0 | 0 | 1 | 0 | 4 | 59818497
| VV |  | 7,2+1,0 |  | 8.2 | [13 empty] | VV | 2 | 2 | True | 1 | ROZPOCET
33 | M | 5531R001 | Zámečnické konstrukce | kg | 470.8 |  | 0 |  |  |  | základní |  | 0 | 0.001 | 0.4708 | 0 | 0 | 8 | M | 2 |  |  |  | ROZPOCET |  |  |  | 0 | 0 | 0 | 0 | 0 | 1 | 0 | 4 | -1902916924
| D | 998 | Přesun hmot |  |  |  | 0 | [5 empty] | 0 |  | 0 |  | 0 | 1 | D | 1 |  |  |  | ROZPOCET | [9 empty] | 0
34 | K | 998153131 | Přesun hmot pro samostatné zdi a valy zděné z cihel, kamene, tvárnic nebo monolitické v do 12 m | t | 18.409 |  | 0 | CS ÚRS 2022 02 |  |  | základní |  | 0 | 0 | 0 | 0 | 0 | 4 | K | 2 |  |  |  | ROZPOCET |  |  |  | 0 | 0 | 0 | 0 | 0 | 1 | 0 | 4 | -800060784
| D | PSV | Práce a dodávky PSV |  |  |  | 0 | [5 empty] | 0 |  | 0.67861 |  | 0.52316 | 2 | D | 0 |  |  |  | ROZPOCET | [9 empty] | 0
| D | 711 | Izolace proti vodě, vlhkosti a plynům |  |  |  | 0 | [5 empty] | 0 |  | 0.10439 |  | 0 | 2 | D | 1 |  |  |  | ROZPOCET | [9 empty] | 0
42 | K | 711112001 | Provedení izolace proti zemní vlhkosti svislé za studena nátěrem penetračním | m2 | 46.4 |  | 0 | CS ÚRS 2022 02 |  |  | základní |  | 0 | 0 | 0 | 0 | 0 | 16 | K | 2 |  |  |  | ROZPOCET |  |  |  | 0 | 0 | 0 | 0 | 0 | 1 | 0 | 16 | 953546417
| VV |  | 8,0*(1,6+0,5) |  | 16.8 | [13 empty] | VV | 2 | 2 | True | 0 | ROZPOCET
| VV |  | 8,0*0,8 |  | 6.4 | [13 empty] | VV | 2 | 2 | True | 0 | ROZPOCET
| VV |  | Mezisoučet |  | 23.2 | [13 empty] | VV | 2 | 3 | True | 0 | ROZPOCET
| VV |  | 23,2*2 |  | 46.4 | [13 empty] | VV | 2 | 2 | True | 1 | ROZPOCET
43 | M | 11163150 | lak penetrační asfaltový | t | 0.016 |  | 0 | CS ÚRS 2022 02 |  |  | základní |  | 0 | 1 | 0.016 | 0 | 0 | 32 | M | 2 |  |  |  | ROZPOCET |  |  |  | 0 | 0 | 0 | 0 | 0 | 1 | 0 | 16 | -1860280167
| VV |  | 46,4*0,00034 'Přepočtené koeficientem množství |  | 0.016 | [13 empty] | VV | 2 | 2 | False | 1 | ROZPOCET
46 | K | 711122131 | Provedení izolace proti zemní vlhkosti svislé za horka nátěrem asfaltovým | m2 | 46.4 |  | 0 | CS ÚRS 2022 02 |  |  | základní |  | 0 | 3e-05 | 0.001392 | 0 | 0 | 16 | K | 2 |  |  |  | ROZPOCET |  |  |  | 0 | 0 | 0 | 0 | 0 | 1 | 0 | 16 | -403832307
47 | M | 11161332 | asfalt | t | 0.087 |  | 0 | CS ÚRS 2022 02 |  |  | základní |  | 0 | 1 | 0.087 | 0 | 0 | 32 | M | 2 |  |  |  | ROZPOCET |  |  |  | 0 | 0 | 0 | 0 | 0 | 1 | 0 | 16 | 1953882298
| VV |  | 46,4*0,00187 'Přepočtené koeficientem množství |  | 0.087 | [13 empty] | VV | 2 | 2 | False | 1 | ROZPOCET
48 | K | 998711201 | Přesun hmot procentní pro izolace proti vodě, vlhkosti a plynům v objektech v do 6 m | % |  |  | 0 | CS ÚRS 2022 02 |  |  | základní |  | 0 | 0 | 0 | 0 | 0 | 16 | K | 2 |  |  |  | ROZPOCET |  |  |  | 0 | 0 | 0 | 0 | 0 | 1 | 0 | 16 | -884064068
| D | 789 | Povrchové úpravy ocelových konstrukcí a technologických zařízení |  |  |  | 0 | [5 empty] | 0 |  | 0.57421 |  | 0.52316 | 2 | D | 1 |  |  |  | ROZPOCET | [9 empty] | 0
35 | K | 789221522 | Otryskání abrazivem ze strusky ocelových kcí třídy I stupeň zarezavění B stupeň přípravy Sa 2 1/2 | m2 | 18.04 |  | 0 | CS ÚRS 2022 02 |  |  | základní |  | 0 | 0.029 | 0.52316 | 0.029 | 0.52316 | 16 | K | 2 |  |  |  | ROZPOCET |  |  |  | 0 | 0 | 0 | 0 | 0 | 1 | 0 | 16 | -242139857
36 | K | 789421531 | Žárové stříkání ocelových konstrukcí třídy I ZnAl 100 μm | m2 | 18.04 |  | 0 | CS ÚRS 2022 02 |  |  | základní |  | 0 | 0.00283 | 0.051053 | 0 | 0 | 16 | K | 2 |  |  |  | ROZPOCET |  |  |  | 0 | 0 | 0 | 0 | 0 | 1 | 0 | 16 | 713802432
| VV |  | zábradlí | [15 empty] | VV | 2 | 1 | True | 0 | ROZPOCET
| VV |  | 8,2*1,1*2 |  | 18.04 | [13 empty] | VV | 2 | 2 | True | 1 | ROZPOCET

## 2024 - Opěrná zeď A4
[9 empty] | >> skryté sloupce << | [9 empty] | {184df5f6-f74c-468d-8909-ef05b9a01b6c} | [5 empty] | o | 32,535 | 2
[19 empty] | 2 | [5 empty] | or1 | 13,5 | 2
| KRYCÍ LIST SOUPISU PRACÍ | [8 empty] | v --- níže se nacházejí doplnkové a pomocné údaje k sestavám --- v | [8 empty] | False | [5 empty] | r | 35,09 | 2
[25 empty] | z | 2,555 | 2
Stavba:
Chodník Hrachovec - horní část - 1.etapa km 0,000 – km 0,763
Objekt:
01 - Uznatelné náklady
Soupis:
202 - SO 202 Opěrné zdi
Úroveň 3:
2024 - Opěrná zeď A4
| KSO: |  |  |  |  | CC-CZ:
| Místo: |  | Hrachovec |  |  | Datum: | 2. 12. 2022
| Zadavatel: |  |  |  |  | IČ:
|  | Město Valašské Meziříčí |  |  |  | DIČ:
| Uchazeč: |  |  |  |  | IČ: | Vyplň údaj
|  | Vyplň údaj |  |  |  | DIČ: | Vyplň údaj
| Projektant: |  |  |  |  | IČ:
|  | Ing.Leoš Zádrapa |  |  |  | DIČ:
| Zpracovatel: |  |  |  |  | IČ:
|  | Fajfrová Irena |  |  |  | DIČ:
Poznámka:
| Cena bez DPH | [5 empty] | 0
|  |  | Základ daně |  |  | Sazba daně | Výše daně
| DPH | základní | 0 |  |  | 21% | 0
|  | snížená | 0 |  |  | 15% | 0
|  | zákl. přenesená | 0 |  |  | 21% | 0
|  | sníž. přenesená | 0 |  |  | 15% | 0
|  | nulová | 0 |  |  | 0% | 0
| Cena s DPH |  |  | v | CZK |  | 0
| Projektant |  |  | Zpracovatel
| Datum a podpis: |  | Razítko | Datum a podpis: |  |  | Razítko
| Objednavatel |  |  | Uchazeč
| Datum a podpis: |  | Razítko | Datum a podpis: |  |  | Razítko
REKAPITULACE ČLENĚNÍ SOUPISU PRACÍ
Stavba:
Chodník Hrachovec - horní část - 1.etapa km 0,000 – km 0,763
Objekt:
01 - Uznatelné náklady
Soupis:
202 - SO 202 Opěrné zdi
Úroveň 3:
2024 - Opěrná zeď A4
Místo: |  |  | Hrachovec |  |  | Datum: | 2. 12. 2022
Zadavatel: |  |  | Město Valašské Meziříčí |  |  | Projektant: | Ing.Leoš Zádrapa
Uchazeč: |  |  | Vyplň údaj |  |  | Zpracovatel: | Fajfrová Irena
Kód dílu - Popis | [6 empty] | Cena celkem [CZK]
Náklady ze soupisu prací | [6 empty] | 0 | [12 empty] | -1
| HSV - Práce a dodávky HSV | [5 empty] | 0
| 1 - Zemní práce | [5 empty] | 0
| 2 - Zakládání | [5 empty] | 0
| 3 - Svislé a kompletní konstrukce | [5 empty] | 0
| 9 - Ostatní konstrukce a práce, bourání | [5 empty] | 0
| 998 - Přesun hmot | [5 empty] | 0
| PSV - Práce a dodávky PSV | [5 empty] | 0
| 789 - Povrchové úpravy ocelových konstrukcí a technologických zařízení | [5 empty] | 0
SOUPIS PRACÍ
Stavba:
Chodník Hrachovec - horní část - 1.etapa km 0,000 – km 0,763
Objekt:
01 - Uznatelné náklady
Soupis:
202 - SO 202 Opěrné zdi
Úroveň 3:
2024 - Opěrná zeď A4
Místo: |  |  | Hrachovec |  |  | Datum: | 2. 12. 2022
Zadavatel: |  |  | Město Valašské Meziříčí |  |  | Projektant: | Ing.Leoš Zádrapa
Uchazeč: |  |  | Vyplň údaj |  |  | Zpracovatel: | Fajfrová Irena
PČ | Typ | Kód | Popis | MJ | Množství | J.cena [CZK] | Cena celkem [CZK] | Cenová soustava |  |  | DPH | J. Nh [h] | Nh celkem [h] | J. hmotnost [t] | Hmotnost celkem [t] | J. suť [t] | Suť Celkem [t]
Náklady soupisu celkem | [6 empty] | 0 | [5 empty] | 0 |  | 88.1447 |  | 0.98104 |  | D | -1 | [13 empty] | 0
| D | HSV | Práce a dodávky HSV |  |  |  | 0 | [5 empty] | 0 |  | 87.068 |  | 0 | 1 | D | 0 |  |  |  | ROZPOCET | [9 empty] | 0
| D | 1 | Zemní práce |  |  |  | 0 | [5 empty] | 0 |  | 0.004611 |  | 0 | 1 | D | 1 |  |  |  | ROZPOCET | [9 empty] | 0
1 | K | 119003211 | Mobilní plotová zábrana s reflexním pásem výšky do 1,5 m pro zabezpečení výkopu zřízení | m | 30 |  | 0 | CS ÚRS 2022 02 |  |  | základní |  | 0 | 0.00014 | 0.0042 | 0 | 0 | 4 | K | 2 |  |  |  | ROZPOCET |  |  |  | 0 | 0 | 0 | 0 | 0 | 1 | 0 | 4 | -1292290524
2 | K | 119003212 | Mobilní plotová zábrana s reflexním pásem výšky do 1,5 m pro zabezpečení výkopu odstranění | m | 30 |  | 0 | CS ÚRS 2022 02 |  |  | základní |  | 0 | 0 | 0 | 0 | 0 | 4 | K | 2 |  |  |  | ROZPOCET |  |  |  | 0 | 0 | 0 | 0 | 0 | 1 | 0 | 4 | 266264248
3 | K | 121151103 | Sejmutí ornice plochy do 100 m2 tl vrstvy do 200 mm strojně | m2 | 13.5 |  | 0 | CS ÚRS 2022 02 |  |  | základní |  | 0 | 0 | 0 | 0 | 0 | 4 | K | 2 |  |  |  | ROZPOCET |  |  |  | 0 | 0 | 0 | 0 | 0 | 1 | 0 | 4 | -1422935819
| VV | or | 0,5*27,0 |  | 13.5 | [13 empty] | VV | 2 | 2 | True | 1 | ROZPOCET
4 | K | 132253252 | Hloubení rýh nezapažených š do 2000 mm v hornině třídy těžitelnosti I skupiny 3 objem do 50 m3 strojně v omezeném prostoru | m3 | 17.545 |  | 0 | CS ÚRS 2022 02 |  |  | základní |  | 0 | 0 | 0 | 0 | 0 | 4 | K | 2 |  |  |  | ROZPOCET |  |  |  | 0 | 0 | 0 | 0 | 0 | 1 | 0 | 4 | -1608278246
| VV | r | (27,0+1,0*2)*(1,0+1,2)*0,5*1,1 |  | 35.09 | [13 empty] | VV | 2 | 2 | True | 0 | ROZPOCET
| VV |  | r*0,5 |  | 17.545 | [13 empty] | VV | 2 | 2 | True | 1 | ROZPOCET
5 | K | 132453252 | Hloubení rýh nezapažených š do 2000 mm v hornině třídy těžitelnosti II skupiny 5 objem do 50 m3 strojně v omezeném prostoru | m3 | 17.545 |  | 0 | CS ÚRS 2022 02 |  |  | základní |  | 0 | 0 | 0 | 0 | 0 | 4 | K | 2 |  |  |  | ROZPOCET |  |  |  | 0 | 0 | 0 | 0 | 0 | 1 | 0 | 4 | 1416516245
| VV |  | r*0,5 |  | 17.545 | [13 empty] | VV | 2 | 2 | True | 1 | ROZPOCET
6 | K | 162651112 | Vodorovné přemístění přes 4 000 do 5000 m výkopku/sypaniny z horniny třídy těžitelnosti I skupiny 1 až 3 | m3 | 5.255 |  | 0 | CS ÚRS 2022 02 |  |  | základní |  | 0 | 0 | 0 | 0 | 0 | 4 | K | 2 |  |  |  | ROZPOCET |  |  |  | 0 | 0 | 0 | 0 | 0 | 1 | 0 | 4 | -997131738
| VV |  | odvoz zeminy na mezideponii a zpět | [15 empty] | VV | 2 | 1 | True | 0 | ROZPOCET
| VV |  | z*2*0,5 |  | 2.555 | [13 empty] | VV | 2 | 2 | True | 0 | ROZPOCET
| VV |  | odvoz + dovoz ornice | [15 empty] | VV | 2 | 1 | True | 0 | ROZPOCET
| VV |  | or1*0,1*2 |  | 2.7 | [13 empty] | VV | 2 | 2 | True | 0 | ROZPOCET
| VV |  | Součet |  | 5.255 | [13 empty] | VV | 2 | 4 | True | 1 | ROZPOCET
7 | K | 162651132 | Vodorovné přemístění přes 4 000 do 5000 m výkopku/sypaniny z horniny třídy těžitelnosti II skupiny 4 a 5 | m3 | 2.555 |  | 0 | CS ÚRS 2022 02 |  |  | základní |  | 0 | 0 | 0 | 0 | 0 | 4 | K | 2 |  |  |  | ROZPOCET |  |  |  | 0 | 0 | 0 | 0 | 0 | 1 | 0 | 4 | 155752275
| VV |  | odvoz zeminy na mezideponii a zpět | [15 empty] | VV | 2 | 1 | True | 0 | ROZPOCET
| VV |  | z*2*0,5 |  | 2.555 | [13 empty] | VV | 2 | 2 | True | 1 | ROZPOCET
8 | K | 162751117 | Vodorovné přemístění přes 9 000 do 10000 m výkopku/sypaniny z horniny třídy těžitelnosti I skupiny 1 až 3 | m3 | 16.268 |  | 0 | CS ÚRS 2022 02 |  |  | základní |  | 0 | 0 | 0 | 0 | 0 | 4 | K | 2 |  |  |  | ROZPOCET |  |  |  | 0 | 0 | 0 | 0 | 0 | 1 | 0 | 4 | -530904476
| VV |  | odvoz přebytečné zeminy | [15 empty] | VV | 2 | 1 | True | 0 | ROZPOCET
| VV | o | r-z |  | 32.535 | [13 empty] | VV | 2 | 2 | True | 0 | ROZPOCET
| VV |  | o*0,5 |  | 16.268 | [13 empty] | VV | 2 | 2 | True | 1 | ROZPOCET
9 | K | 162751119 | Příplatek k vodorovnému přemístění výkopku/sypaniny z horniny třídy těžitelnosti I skupiny 1 až 3 ZKD 1000 m přes 10000 m | m3 | 162.675 |  | 0 | CS ÚRS 2022 02 |  |  | základní |  | 0 | 0 | 0 | 0 | 0 | 4 | K | 2 |  |  |  | ROZPOCET |  |  |  | 0 | 0 | 0 | 0 | 0 | 1 | 0 | 4 | -551943518
| VV |  | o*0,5*10 |  | 162.675 | [13 empty] | VV | 2 | 2 | True | 1 | ROZPOCET
10 | K | 162751137 | Vodorovné přemístění přes 9 000 do 10000 m výkopku/sypaniny z horniny třídy těžitelnosti II skupiny 4 a 5 | m3 | 16.268 |  | 0 | CS ÚRS 2022 02 |  |  | základní |  | 0 | 0 | 0 | 0 | 0 | 4 | K | 2 |  |  |  | ROZPOCET |  |  |  | 0 | 0 | 0 | 0 | 0 | 1 | 0 | 4 | -1480330039
| VV |  | o*0,5 |  | 16.268 | [13 empty] | VV | 2 | 2 | True | 1 | ROZPOCET
11 | K | 162751139 | Příplatek k vodorovnému přemístění výkopku/sypaniny z horniny třídy těžitelnosti II skupiny 4 a 5 ZKD 1000 m přes 10000 m | m3 | 162.675 |  | 0 | CS ÚRS 2022 02 |  |  | základní |  | 0 | 0 | 0 | 0 | 0 | 4 | K | 2 |  |  |  | ROZPOCET |  |  |  | 0 | 0 | 0 | 0 | 0 | 1 | 0 | 4 | 1030597236
| VV |  | o*0,5*10 |  | 162.675 | [13 empty] | VV | 2 | 2 | True | 1 | ROZPOCET
12 | K | 167151101 | Nakládání výkopku z hornin třídy těžitelnosti I skupiny 1 až 3 do 100 m3 | m3 | 2.628 |  | 0 | CS ÚRS 2022 02 |  |  | základní |  | 0 | 0 | 0 | 0 | 0 | 4 | K | 2 |  |  |  | ROZPOCET |  |  |  | 0 | 0 | 0 | 0 | 0 | 1 | 0 | 4 | 23195614
| VV |  | z*0,5 |  | 1.278 | [13 empty] | VV | 2 | 2 | True | 0 | ROZPOCET
| VV |  | ornice | [15 empty] | VV | 2 | 1 | True | 0 | ROZPOCET
| VV |  | or1*0,1 |  | 1.35 | [13 empty] | VV | 2 | 2 | True | 0 | ROZPOCET
| VV |  | Součet |  | 2.628 | [13 empty] | VV | 2 | 4 | True | 1 | ROZPOCET
13 | K | 167151102 | Nakládání výkopku z hornin třídy těžitelnosti II skupiny 4 a 5 do 100 m3 | m3 | 1.278 |  | 0 | CS ÚRS 2022 02 |  |  | základní |  | 0 | 0 | 0 | 0 | 0 | 4 | K | 2 |  |  |  | ROZPOCET |  |  |  | 0 | 0 | 0 | 0 | 0 | 1 | 0 | 4 | -1328180161
| VV |  | z*0,5 |  | 1.278 | [13 empty] | VV | 2 | 2 | True | 1 | ROZPOCET
14 | K | 171201231 | Poplatek za uložení zeminy a kamení na recyklační skládce (skládkovné) kód odpadu 17 05 04 | t | 65.07 |  | 0 | CS ÚRS 2022 02 |  |  | základní |  | 0 | 0 | 0 | 0 | 0 | 4 | K | 2 |  |  |  | ROZPOCET |  |  |  | 0 | 0 | 0 | 0 | 0 | 1 | 0 | 4 | -126573408
| VV |  | o*2,0 |  | 65.07 | [13 empty] | VV | 2 | 2 | True | 1 | ROZPOCET
15 | K | 171251201 | Uložení sypaniny na skládky nebo meziskládky | m3 | 32.535 |  | 0 | CS ÚRS 2022 02 |  |  | základní |  | 0 | 0 | 0 | 0 | 0 | 4 | K | 2 |  |  |  | ROZPOCET |  |  |  | 0 | 0 | 0 | 0 | 0 | 1 | 0 | 4 | 170133976
| VV |  | o |  | 32.535 | [13 empty] | VV | 2 | 2 | True | 1 | ROZPOCET
16 | K | 174151101 | Zásyp jam, šachet rýh nebo kolem objektů sypaninou se zhutněním | m3 | 2.555 |  | 0 | CS ÚRS 2022 02 |  |  | základní |  | 0 | 0 | 0 | 0 | 0 | 4 | K | 2 |  |  |  | ROZPOCET |  |  |  | 0 | 0 | 0 | 0 | 0 | 1 | 0 | 4 | 1885629794
| VV |  | r |  | 35.09 | [13 empty] | VV | 2 | 2 | True | 0 | ROZPOCET
| VV |  | -27,0*1,0*(0,1+0,2) |  | -8.1 | [13 empty] | VV | 2 | 2 | True | 0 | ROZPOCET
| VV |  | -27,0*0,8*0,8 |  | -17.28 | [13 empty] | VV | 2 | 2 | True | 0 | ROZPOCET
| VV |  | -27,0*0,5*0,25 |  | -3.375 | [13 empty] | VV | 2 | 2 | True | 0 | ROZPOCET
| VV |  | -27,0*0,6*0,1 |  | -1.62 | [13 empty] | VV | 2 | 2 | True | 0 | ROZPOCET
| VV |  | -27,0*0,8*0,1 |  | -2.16 | [13 empty] | VV | 2 | 2 | True | 0 | ROZPOCET
| VV | z | Součet |  | 2.555 | [13 empty] | VV | 2 | 4 | True | 1 | ROZPOCET
17 | K | 181311103 | Rozprostření ornice tl vrstvy do 200 mm v rovině nebo ve svahu do 1:5 ručně | m2 | 13.5 |  | 0 | CS ÚRS 2022 02 |  |  | základní |  | 0 | 0 | 0 | 0 | 0 | 4 | K | 2 |  |  |  | ROZPOCET |  |  |  | 0 | 0 | 0 | 0 | 0 | 1 | 0 | 4 | 1396322861
| VV | or1 | 27*0,5 |  | 13.5 | [13 empty] | VV | 2 | 2 | True | 1 | ROZPOCET
18 | K | 181411131 | Založení parkového trávníku výsevem plochy do 1000 m2 v rovině a ve svahu do 1:5 | m2 | 13.5 |  | 0 | CS ÚRS 2022 02 |  |  | základní |  | 0 | 0 | 0 | 0 | 0 | 4 | K | 2 |  |  |  | ROZPOCET |  |  |  | 0 | 0 | 0 | 0 | 0 | 1 | 0 | 4 | 27529417
| VV |  | or1 |  | 13.5 | [13 empty] | VV | 2 | 2 | True | 1 | ROZPOCET
19 | M | 00572410 | osivo směs travní parková | kg | 0.411 |  | 0 | CS ÚRS 2022 02 |  |  | základní |  | 0 | 0.001 | 0.000411 | 0 | 0 | 8 | M | 2 |  |  |  | ROZPOCET |  |  |  | 0 | 0 | 0 | 0 | 0 | 1 | 0 | 4 | -411159462
20 | K | 183403153 | Obdělání půdy hrabáním v rovině a svahu do 1:5 | m2 | 13.5 |  | 0 | CS ÚRS 2022 02 |  |  | základní |  | 0 | 0 | 0 | 0 | 0 | 4 | K | 2 |  |  |  | ROZPOCET |  |  |  | 0 | 0 | 0 | 0 | 0 | 1 | 0 | 4 | -672160786
| VV |  | or1 |  | 13.5 | [13 empty] | VV | 2 | 2 | True | 1 | ROZPOCET
21 | K | 183403161 | Obdělání půdy válením v rovině a svahu do 1:5 | m2 | 13.5 |  | 0 | CS ÚRS 2022 02 |  |  | základní |  | 0 | 0 | 0 | 0 | 0 | 4 | K | 2 |  |  |  | ROZPOCET |  |  |  | 0 | 0 | 0 | 0 | 0 | 1 | 0 | 4 | -1618035636
22 | K | 1848026R1 | Mechanické odplevelení | m2 | 13.5 |  | 0 |  |  |  | základní |  | 0 | 0 | 0 | 0 | 0 | 4 | K | 2 |  |  |  | ROZPOCET |  |  |  | 0 | 0 | 0 | 0 | 0 | 1 | 0 | 4 | -2101485574
| VV |  | or1 |  | 13.5 | [13 empty] | VV | 2 | 2 | True | 1 | ROZPOCET
| D | 2 | Zakládání |  |  |  | 0 | [5 empty] | 0 |  | 22.0619 |  | 0 | 1 | D | 1 |  |  |  | ROZPOCET | [9 empty] | 0
23 | K | 212755214 | Trativody z drenážních trubek plastových flexibilních D 100 mm bez lože | m | 30 |  | 0 | CS ÚRS 2022 02 |  |  | základní |  | 0 | 0.00049 | 0.0147 | 0 | 0 | 4 | K | 2 |  |  |  | ROZPOCET |  |  |  | 0 | 0 | 0 | 0 | 0 | 1 | 0 | 4 | -2139294878
24 | K | 213141111 | Zřízení vrstvy z geotextilie v rovině nebo ve sklonu do 1:5 š do 3 m | m2 | 30 |  | 0 | CS ÚRS 2022 02 |  |  | základní |  | 0 | 0.0001 | 0.003 | 0 | 0 | 4 | K | 2 |  |  |  | ROZPOCET |  |  |  | 0 | 0 | 0 | 0 | 0 | 1 | 0 | 4 | -1318874198
25 | M | 69311068 | geotextilie netkaná separační, ochranná, filtrační, drenážní PP 300g/m2 | m2 | 35.535 |  | 0 | CS ÚRS 2022 02 |  |  | základní |  | 0 | 0.0003 | 0.01066 | 0 | 0 | 8 | M | 2 |  |  |  | ROZPOCET |  |  |  | 0 | 0 | 0 | 0 | 0 | 1 | 0 | 4 | -1784997045
| VV |  | 30*1,1845 'Přepočtené koeficientem množství |  | 35.535 | [13 empty] | VV | 2 | 2 | False | 1 | ROZPOCET
26 | K | 271542211 | Podsyp pod základové konstrukce se zhutněním z netříděné štěrkodrtě | m3 | 2.7 |  | 0 | CS ÚRS 2022 02 |  |  | základní |  | 0 | 2.16 | 5.832 | 0 | 0 | 4 | K | 2 |  |  |  | ROZPOCET |  |  |  | 0 | 0 | 0 | 0 | 0 | 1 | 0 | 4 | 219021394
| VV |  | 1,0*27,0*0,1 |  | 2.7 | [13 empty] | VV | 2 | 2 | True | 1 | ROZPOCET
27 | K | 274313611 | Základové pásy z betonu tř. C 16/20 | m3 | 7.02 |  | 0 | CS ÚRS 2022 02 |  |  | základní |  | 0 | 2.301 | 16.1532 | 0 | 0 | 4 | K | 2 |  |  |  | ROZPOCET |  |  |  | 0 | 0 | 0 | 0 | 0 | 1 | 0 | 4 | -1531335586
| VV |  | 27,0*1,0*0,2*1,3 |  | 7.02 | [13 empty] | VV | 2 | 2 | True | 1 | ROZPOCET
28 | K | 274351121 | Zřízení bednění základových pasů rovného | m2 | 18 |  | 0 | CS ÚRS 2022 02 |  |  | základní |  | 0 | 0.00269 | 0.04842 | 0 | 0 | 4 | K | 2 |  |  |  | ROZPOCET |  |  |  | 0 | 0 | 0 | 0 | 0 | 1 | 0 | 4 | 1707553568
| VV |  | (1,5+1,0)*2*0,2*18 |  | 18 | [13 empty] | VV | 2 | 2 | True | 1 | ROZPOCET
29 | K | 274351122 | Odstranění bednění základových pasů rovného | m2 | 18 |  | 0 | CS ÚRS 2022 02 |  |  | základní |  | 0 | 0 | 0 | 0 | 0 | 4 | K | 2 |  |  |  | ROZPOCET |  |  |  | 0 | 0 | 0 | 0 | 0 | 1 | 0 | 4 | 1099918587
| D | 3 | Svislé a kompletní konstrukce |  |  |  | 0 | [5 empty] | 0 |  | 64.4943 |  | 0 | 1 | D | 1 |  |  |  | ROZPOCET | [9 empty] | 0
30 | K | 327122112 | Opěrná zeď samonosná ze ŽB dílců tvaru L v 800 mm | m | 27 |  | 0 | CS ÚRS 2022 02 |  |  | základní |  | 0 | 0.45774 | 12.359 | 0 | 0 | 4 | K | 2 |  |  |  | ROZPOCET |  |  |  | 0 | 0 | 0 | 0 | 0 | 1 | 0 | 4 | -1221675715
31 | K | 327501111 | Výplň za opěrami a protimrazové klíny z kameniva drceného nebo těženého | m3 | 24.975 |  | 0 | CS ÚRS 2022 02 |  |  | základní |  | 0 | 2.0875 | 52.1353 | 0 | 0 | 4 | K | 2 |  |  |  | ROZPOCET |  |  |  | 0 | 0 | 0 | 0 | 0 | 1 | 0 | 4 | 1671932004
| VV |  | 27,0*0,8*1,0 |  | 21.6 | [13 empty] | VV | 2 | 2 | True | 0 | ROZPOCET
| VV |  | 27,0*0,5*0,25 |  | 3.375 | [13 empty] | VV | 2 | 2 | True | 0 | ROZPOCET
| VV |  | Součet |  | 24.975 | [13 empty] | VV | 2 | 4 | True | 1 | ROZPOCET
| D | 9 | Ostatní konstrukce a práce, bourání |  |  |  | 0 | [5 empty] | 0 |  | 0.50712 |  | 0 | 1 | D | 1 |  |  |  | ROZPOCET | [9 empty] | 0
32 | K | 911121111 | Montáž zábradlí ocelového přichyceného vruty do betonového podkladu | m | 27.063 |  | 0 | CS ÚRS 2022 02 |  |  | základní |  | 0 | 0.0003 | 0.0081189 | 0 | 0 | 4 | K | 2 |  |  |  | ROZPOCET |  |  |  | 0 | 0 | 0 | 0 | 0 | 1 | 0 | 4 | 59818497
33 | M | 5531R001 | Zámečnické konstrukce | kg | 499 |  | 0 |  |  |  | základní |  | 0 | 0.001 | 0.499 | 0 | 0 | 8 | M | 2 |  |  |  | ROZPOCET |  |  |  | 0 | 0 | 0 | 0 | 0 | 1 | 0 | 4 | -1902916924
| D | 998 | Přesun hmot |  |  |  | 0 | [5 empty] | 0 |  | 0 |  | 0 | 1 | D | 1 |  |  |  | ROZPOCET | [9 empty] | 0
34 | K | 998152111 | Přesun hmot pro montované zdi a valy v do 12 m | t | 87.068 |  | 0 | CS ÚRS 2022 02 |  |  | základní |  | 0 | 0 | 0 | 0 | 0 | 4 | K | 2 |  |  |  | ROZPOCET |  |  |  | 0 | 0 | 0 | 0 | 0 | 1 | 0 | 4 | -800060784
| D | PSV | Práce a dodávky PSV |  |  |  | 0 | [5 empty] | 0 |  | 1.0768 |  | 0.98104 | 2 | D | 0 |  |  |  | ROZPOCET | [9 empty] | 0
| D | 789 | Povrchové úpravy ocelových konstrukcí a technologických zařízení |  |  |  | 0 | [5 empty] | 0 |  | 1.0768 |  | 0.98104 | 2 | D | 1 |  |  |  | ROZPOCET | [9 empty] | 0
35 | K | 789221522 | Otryskání abrazivem ze strusky ocelových kcí třídy I stupeň zarezavění B stupeň přípravy Sa 2 1/2 | m2 | 33.829 |  | 0 | CS ÚRS 2022 02 |  |  | základní |  | 0 | 0.029 | 0.98104 | 0.029 | 0.98104 | 16 | K | 2 |  |  |  | ROZPOCET |  |  |  | 0 | 0 | 0 | 0 | 0 | 1 | 0 | 16 | -242139857
36 | K | 789421531 | Žárové stříkání ocelových konstrukcí třídy I ZnAl 100 μm | m2 | 33.829 |  | 0 | CS ÚRS 2022 02 |  |  | základní |  | 0 | 0.00283 | 0.095736 | 0 | 0 | 16 | K | 2 |  |  |  | ROZPOCET |  |  |  | 0 | 0 | 0 | 0 | 0 | 1 | 0 | 16 | 713802432
| VV |  | zábradlí | [15 empty] | VV | 2 | 1 | True | 0 | ROZPOCET
| VV |  | 27,063*1,25 |  | 33.829 | [13 empty] | VV | 2 | 2 | True | 1 | ROZPOCET

## 2025 - Opěrná zeď A5
[9 empty] | >> skryté sloupce << | [9 empty] | {2effd33a-e5b4-4b99-a65c-9089ed3c9b05} | [5 empty] | o | 92,95 | 2
[19 empty] | 2 | [5 empty] | or1 | 27,5 | 2
| KRYCÍ LIST SOUPISU PRACÍ | [8 empty] | v --- níže se nacházejí doplnkové a pomocné údaje k sestavám --- v | [8 empty] | False | [5 empty] | r | 114 | 2
[25 empty] | z | 21,05 | 2
Stavba:
Chodník Hrachovec - horní část - 1.etapa km 0,000 – km 0,763
Objekt:
01 - Uznatelné náklady
Soupis:
202 - SO 202 Opěrné zdi
Úroveň 3:
2025 - Opěrná zeď A5
| KSO: |  |  |  |  | CC-CZ:
| Místo: |  | Hrachovec |  |  | Datum: | 2. 12. 2022
| Zadavatel: |  |  |  |  | IČ:
|  | Město Valašské Meziříčí |  |  |  | DIČ:
| Uchazeč: |  |  |  |  | IČ: | Vyplň údaj
|  | Vyplň údaj |  |  |  | DIČ: | Vyplň údaj
| Projektant: |  |  |  |  | IČ:
|  | Ing.Leoš Zádrapa |  |  |  | DIČ:
| Zpracovatel: |  |  |  |  | IČ:
|  | Fajfrová Irena |  |  |  | DIČ:
Poznámka:
| Cena bez DPH | [5 empty] | 0
|  |  | Základ daně |  |  | Sazba daně | Výše daně
| DPH | základní | 0 |  |  | 21% | 0
|  | snížená | 0 |  |  | 15% | 0
|  | zákl. přenesená | 0 |  |  | 21% | 0
|  | sníž. přenesená | 0 |  |  | 15% | 0
|  | nulová | 0 |  |  | 0% | 0
| Cena s DPH |  |  | v | CZK |  | 0
| Projektant |  |  | Zpracovatel
| Datum a podpis: |  | Razítko | Datum a podpis: |  |  | Razítko
| Objednavatel |  |  | Uchazeč
| Datum a podpis: |  | Razítko | Datum a podpis: |  |  | Razítko
REKAPITULACE ČLENĚNÍ SOUPISU PRACÍ
Stavba:
Chodník Hrachovec - horní část - 1.etapa km 0,000 – km 0,763
Objekt:
01 - Uznatelné náklady
Soupis:
202 - SO 202 Opěrné zdi
Úroveň 3:
2025 - Opěrná zeď A5
Místo: |  |  | Hrachovec |  |  | Datum: | 2. 12. 2022
Zadavatel: |  |  | Město Valašské Meziříčí |  |  | Projektant: | Ing.Leoš Zádrapa
Uchazeč: |  |  | Vyplň údaj |  |  | Zpracovatel: | Fajfrová Irena
Kód dílu - Popis | [6 empty] | Cena celkem [CZK]
Náklady ze soupisu prací | [6 empty] | 0 | [12 empty] | -1
| HSV - Práce a dodávky HSV | [5 empty] | 0
| 1 - Zemní práce | [5 empty] | 0
| 2 - Zakládání | [5 empty] | 0
| 3 - Svislé a kompletní konstrukce | [5 empty] | 0
| 9 - Ostatní konstrukce a práce, bourání | [5 empty] | 0
| 998 - Přesun hmot | [5 empty] | 0
| PSV - Práce a dodávky PSV | [5 empty] | 0
| 789 - Povrchové úpravy ocelových konstrukcí a technologických zařízení | [5 empty] | 0
SOUPIS PRACÍ
Stavba:
Chodník Hrachovec - horní část - 1.etapa km 0,000 – km 0,763
Objekt:
01 - Uznatelné náklady
Soupis:
202 - SO 202 Opěrné zdi
Úroveň 3:
2025 - Opěrná zeď A5
Místo: |  |  | Hrachovec |  |  | Datum: | 2. 12. 2022
Zadavatel: |  |  | Město Valašské Meziříčí |  |  | Projektant: | Ing.Leoš Zádrapa
Uchazeč: |  |  | Vyplň údaj |  |  | Zpracovatel: | Fajfrová Irena
PČ | Typ | Kód | Popis | MJ | Množství | J.cena [CZK] | Cena celkem [CZK] | Cenová soustava |  |  | DPH | J. Nh [h] | Nh celkem [h] | J. hmotnost [t] | Hmotnost celkem [t] | J. suť [t] | Suť Celkem [t]
Náklady soupisu celkem | [6 empty] | 0 | [5 empty] | 0 |  | 209.8418 |  | 1.9466 |  | D | -1 | [13 empty] | 0
| D | HSV | Práce a dodávky HSV |  |  |  | 0 | [5 empty] | 0 |  | 207.7053 |  | 0 | 1 | D | 0 |  |  |  | ROZPOCET | [9 empty] | 0
| D | 1 | Zemní práce |  |  |  | 0 | [5 empty] | 0 |  | 0.009237 |  | 0 | 1 | D | 1 |  |  |  | ROZPOCET | [9 empty] | 0
1 | K | 119003211 | Mobilní plotová zábrana s reflexním pásem výšky do 1,5 m pro zabezpečení výkopu zřízení | m | 60 |  | 0 | CS ÚRS 2022 02 |  |  | základní |  | 0 | 0.00014 | 0.0084 | 0 | 0 | 4 | K | 2 |  |  |  | ROZPOCET |  |  |  | 0 | 0 | 0 | 0 | 0 | 1 | 0 | 4 | -1292290524
2 | K | 119003212 | Mobilní plotová zábrana s reflexním pásem výšky do 1,5 m pro zabezpečení výkopu odstranění | m | 60 |  | 0 | CS ÚRS 2022 02 |  |  | základní |  | 0 | 0 | 0 | 0 | 0 | 4 | K | 2 |  |  |  | ROZPOCET |  |  |  | 0 | 0 | 0 | 0 | 0 | 1 | 0 | 4 | 266264248
3 | K | 121151103 | Sejmutí ornice plochy do 100 m2 tl vrstvy do 200 mm strojně | m2 | 27.5 |  | 0 | CS ÚRS 2022 02 |  |  | základní |  | 0 | 0 | 0 | 0 | 0 | 4 | K | 2 |  |  |  | ROZPOCET |  |  |  | 0 | 0 | 0 | 0 | 0 | 1 | 0 | 4 | -1422935819
| VV | or | 0,5*55,0 |  | 27.5 | [13 empty] | VV | 2 | 2 | True | 1 | ROZPOCET
4 | K | 132253254 | Hloubení rýh nezapažených š do 2000 mm v hornině třídy těžitelnosti I skupiny 3 objem přes 100 m3 strojně v omezeném prostoru | m3 | 57 |  | 0 | CS ÚRS 2022 02 |  |  | základní |  | 0 | 0 | 0 | 0 | 0 | 4 | K | 2 |  |  |  | ROZPOCET |  |  |  | 0 | 0 | 0 | 0 | 0 | 1 | 0 | 4 | -1608278246
| VV | r | (2,0+16,0+17,0+5,5+12,5+2,0+1,0*2)*(1,0+1,5)*0,5*1,6 |  | 114 | [13 empty] | VV | 2 | 2 | True | 0 | ROZPOCET
| VV |  | r*0,5 |  | 57 | [13 empty] | VV | 2 | 2 | True | 1 | ROZPOCET
5 | K | 132453254 | Hloubení rýh nezapažených š do 2000 mm v hornině třídy těžitelnosti II skupiny 5 objem přes 100 m3 strojně v omezeném prostoru | m3 | 57 |  | 0 | CS ÚRS 2022 02 |  |  | základní |  | 0 | 0 | 0 | 0 | 0 | 4 | K | 2 |  |  |  | ROZPOCET |  |  |  | 0 | 0 | 0 | 0 | 0 | 1 | 0 | 4 | 1416516245
| VV |  | r*0,5 |  | 57 | [13 empty] | VV | 2 | 2 | True | 1 | ROZPOCET
6 | K | 162651112 | Vodorovné přemístění přes 4 000 do 5000 m výkopku/sypaniny z horniny třídy těžitelnosti I skupiny 1 až 3 | m3 | 26.55 |  | 0 | CS ÚRS 2022 02 |  |  | základní |  | 0 | 0 | 0 | 0 | 0 | 4 | K | 2 |  |  |  | ROZPOCET |  |  |  | 0 | 0 | 0 | 0 | 0 | 1 | 0 | 4 | -997131738
| VV |  | odvoz zeminy na mezideponii a zpět | [15 empty] | VV | 2 | 1 | True | 0 | ROZPOCET
| VV |  | z*2*0,5 |  | 21.05 | [13 empty] | VV | 2 | 2 | True | 0 | ROZPOCET
| VV |  | odvoz + dovoz ornice | [15 empty] | VV | 2 | 1 | True | 0 | ROZPOCET
| VV |  | or1*0,1*2 |  | 5.5 | [13 empty] | VV | 2 | 2 | True | 0 | ROZPOCET
| VV |  | Součet |  | 26.55 | [13 empty] | VV | 2 | 4 | True | 1 | ROZPOCET
7 | K | 162651132 | Vodorovné přemístění přes 4 000 do 5000 m výkopku/sypaniny z horniny třídy těžitelnosti II skupiny 4 a 5 | m3 | 21.05 |  | 0 | CS ÚRS 2022 02 |  |  | základní |  | 0 | 0 | 0 | 0 | 0 | 4 | K | 2 |  |  |  | ROZPOCET |  |  |  | 0 | 0 | 0 | 0 | 0 | 1 | 0 | 4 | 155752275
| VV |  | odvoz zeminy na mezideponii a zpět | [15 empty] | VV | 2 | 1 | True | 0 | ROZPOCET
| VV |  | z*2*0,5 |  | 21.05 | [13 empty] | VV | 2 | 2 | True | 1 | ROZPOCET
8 | K | 162751117 | Vodorovné přemístění přes 9 000 do 10000 m výkopku/sypaniny z horniny třídy těžitelnosti I skupiny 1 až 3 | m3 | 46.475 |  | 0 | CS ÚRS 2022 02 |  |  | základní |  | 0 | 0 | 0 | 0 | 0 | 4 | K | 2 |  |  |  | ROZPOCET |  |  |  | 0 | 0 | 0 | 0 | 0 | 1 | 0 | 4 | -530904476
| VV |  | odvoz přebytečné zeminy | [15 empty] | VV | 2 | 1 | True | 0 | ROZPOCET
| VV | o | r-z |  | 92.95 | [13 empty] | VV | 2 | 2 | True | 0 | ROZPOCET
| VV |  | o*0,5 |  | 46.475 | [13 empty] | VV | 2 | 2 | True | 1 | ROZPOCET
9 | K | 162751119 | Příplatek k vodorovnému přemístění výkopku/sypaniny z horniny třídy těžitelnosti I skupiny 1 až 3 ZKD 1000 m přes 10000 m | m3 | 464.75 |  | 0 | CS ÚRS 2022 02 |  |  | základní |  | 0 | 0 | 0 | 0 | 0 | 4 | K | 2 |  |  |  | ROZPOCET |  |  |  | 0 | 0 | 0 | 0 | 0 | 1 | 0 | 4 | -551943518
| VV |  | o*0,5*10 |  | 464.75 | [13 empty] | VV | 2 | 2 | True | 1 | ROZPOCET
10 | K | 162751137 | Vodorovné přemístění přes 9 000 do 10000 m výkopku/sypaniny z horniny třídy těžitelnosti II skupiny 4 a 5 | m3 | 46.475 |  | 0 | CS ÚRS 2022 02 |  |  | základní |  | 0 | 0 | 0 | 0 | 0 | 4 | K | 2 |  |  |  | ROZPOCET |  |  |  | 0 | 0 | 0 | 0 | 0 | 1 | 0 | 4 | -1480330039
| VV |  | o*0,5 |  | 46.475 | [13 empty] | VV | 2 | 2 | True | 1 | ROZPOCET
11 | K | 162751139 | Příplatek k vodorovnému přemístění výkopku/sypaniny z horniny třídy těžitelnosti II skupiny 4 a 5 ZKD 1000 m přes 10000 m | m3 | 464.75 |  | 0 | CS ÚRS 2022 02 |  |  | základní |  | 0 | 0 | 0 | 0 | 0 | 4 | K | 2 |  |  |  | ROZPOCET |  |  |  | 0 | 0 | 0 | 0 | 0 | 1 | 0 | 4 | 1030597236
| VV |  | o*0,5*10 |  | 464.75 | [13 empty] | VV | 2 | 2 | True | 1 | ROZPOCET
12 | K | 167151101 | Nakládání výkopku z hornin třídy těžitelnosti I skupiny 1 až 3 do 100 m3 | m3 | 13.275 |  | 0 | CS ÚRS 2022 02 |  |  | základní |  | 0 | 0 | 0 | 0 | 0 | 4 | K | 2 |  |  |  | ROZPOCET |  |  |  | 0 | 0 | 0 | 0 | 0 | 1 | 0 | 4 | 23195614
| VV |  | z*0,5 |  | 10.525 | [13 empty] | VV | 2 | 2 | True | 0 | ROZPOCET
| VV |  | ornice | [15 empty] | VV | 2 | 1 | True | 0 | ROZPOCET
| VV |  | or1*0,1 |  | 2.75 | [13 empty] | VV | 2 | 2 | True | 0 | ROZPOCET
| VV |  | Součet |  | 13.275 | [13 empty] | VV | 2 | 4 | True | 1 | ROZPOCET
13 | K | 167151102 | Nakládání výkopku z hornin třídy těžitelnosti II skupiny 4 a 5 do 100 m3 | m3 | 10.525 |  | 0 | CS ÚRS 2022 02 |  |  | základní |  | 0 | 0 | 0 | 0 | 0 | 4 | K | 2 |  |  |  | ROZPOCET |  |  |  | 0 | 0 | 0 | 0 | 0 | 1 | 0 | 4 | -1328180161
| VV |  | z*0,5 |  | 10.525 | [13 empty] | VV | 2 | 2 | True | 1 | ROZPOCET
14 | K | 171201231 | Poplatek za uložení zeminy a kamení na recyklační skládce (skládkovné) kód odpadu 17 05 04 | t | 185.9 |  | 0 | CS ÚRS 2022 02 |  |  | základní |  | 0 | 0 | 0 | 0 | 0 | 4 | K | 2 |  |  |  | ROZPOCET |  |  |  | 0 | 0 | 0 | 0 | 0 | 1 | 0 | 4 | -126573408
| VV |  | o*2,0 |  | 185.9 | [13 empty] | VV | 2 | 2 | True | 1 | ROZPOCET
15 | K | 171251201 | Uložení sypaniny na skládky nebo meziskládky | m3 | 92.95 |  | 0 | CS ÚRS 2022 02 |  |  | základní |  | 0 | 0 | 0 | 0 | 0 | 4 | K | 2 |  |  |  | ROZPOCET |  |  |  | 0 | 0 | 0 | 0 | 0 | 1 | 0 | 4 | 170133976
| VV |  | o |  | 92.95 | [13 empty] | VV | 2 | 2 | True | 1 | ROZPOCET
16 | K | 174151101 | Zásyp jam, šachet rýh nebo kolem objektů sypaninou se zhutněním | m3 | 21.05 |  | 0 | CS ÚRS 2022 02 |  |  | základní |  | 0 | 0 | 0 | 0 | 0 | 4 | K | 2 |  |  |  | ROZPOCET |  |  |  | 0 | 0 | 0 | 0 | 0 | 1 | 0 | 4 | 1885629794
| VV |  | r |  | 114 | [13 empty] | VV | 2 | 2 | True | 0 | ROZPOCET
| VV |  | -55,0*1,0*(0,1+0,2) |  | -16.5 | [13 empty] | VV | 2 | 2 | True | 0 | ROZPOCET
| VV |  | -55,0*0,8*1,2 |  | -52.8 | [13 empty] | VV | 2 | 2 | True | 0 | ROZPOCET
| VV |  | -55,0*0,5*0,5 |  | -13.75 | [13 empty] | VV | 2 | 2 | True | 0 | ROZPOCET
| VV |  | -55,0*0,6*0,1 |  | -3.3 | [13 empty] | VV | 2 | 2 | True | 0 | ROZPOCET
| VV |  | -55,0*1,2*0,1 |  | -6.6 | [13 empty] | VV | 2 | 2 | True | 0 | ROZPOCET
| VV | z | Součet |  | 21.05 | [13 empty] | VV | 2 | 4 | True | 1 | ROZPOCET
17 | K | 181311103 | Rozprostření ornice tl vrstvy do 200 mm v rovině nebo ve svahu do 1:5 ručně | m2 | 27.5 |  | 0 | CS ÚRS 2022 02 |  |  | základní |  | 0 | 0 | 0 | 0 | 0 | 4 | K | 2 |  |  |  | ROZPOCET |  |  |  | 0 | 0 | 0 | 0 | 0 | 1 | 0 | 4 | 1396322861
| VV | or1 | 55*0,5 |  | 27.5 | [13 empty] | VV | 2 | 2 | True | 1 | ROZPOCET
18 | K | 181411131 | Založení parkového trávníku výsevem plochy do 1000 m2 v rovině a ve svahu do 1:5 | m2 | 27.5 |  | 0 | CS ÚRS 2022 02 |  |  | základní |  | 0 | 0 | 0 | 0 | 0 | 4 | K | 2 |  |  |  | ROZPOCET |  |  |  | 0 | 0 | 0 | 0 | 0 | 1 | 0 | 4 | 27529417
| VV |  | or1 |  | 27.5 | [13 empty] | VV | 2 | 2 | True | 1 | ROZPOCET
19 | M | 00572410 | osivo směs travní parková | kg | 0.837 |  | 0 | CS ÚRS 2022 02 |  |  | základní |  | 0 | 0.001 | 0.000837 | 0 | 0 | 8 | M | 2 |  |  |  | ROZPOCET |  |  |  | 0 | 0 | 0 | 0 | 0 | 1 | 0 | 4 | -411159462
20 | K | 183403153 | Obdělání půdy hrabáním v rovině a svahu do 1:5 | m2 | 27.5 |  | 0 | CS ÚRS 2022 02 |  |  | základní |  | 0 | 0 | 0 | 0 | 0 | 4 | K | 2 |  |  |  | ROZPOCET |  |  |  | 0 | 0 | 0 | 0 | 0 | 1 | 0 | 4 | -672160786
| VV |  | or1 |  | 27.5 | [13 empty] | VV | 2 | 2 | True | 1 | ROZPOCET
21 | K | 183403161 | Obdělání půdy válením v rovině a svahu do 1:5 | m2 | 27.5 |  | 0 | CS ÚRS 2022 02 |  |  | základní |  | 0 | 0 | 0 | 0 | 0 | 4 | K | 2 |  |  |  | ROZPOCET |  |  |  | 0 | 0 | 0 | 0 | 0 | 1 | 0 | 4 | -1618035636
22 | K | 1848026R1 | Mechanické odplevelení | m2 | 27.5 |  | 0 |  |  |  | základní |  | 0 | 0 | 0 | 0 | 0 | 4 | K | 2 |  |  |  | ROZPOCET |  |  |  | 0 | 0 | 0 | 0 | 0 | 1 | 0 | 4 | -2101485574
| VV |  | or1 |  | 27.5 | [13 empty] | VV | 2 | 2 | True | 1 | ROZPOCET
| D | 2 | Zakládání |  |  |  | 0 | [5 empty] | 0 |  | 37.3117 |  | 0 | 1 | D | 1 |  |  |  | ROZPOCET | [9 empty] | 0
23 | K | 212755214 | Trativody z drenážních trubek plastových flexibilních D 100 mm bez lože | m | 58 |  | 0 | CS ÚRS 2022 02 |  |  | základní |  | 0 | 0.00049 | 0.02842 | 0 | 0 | 4 | K | 2 |  |  |  | ROZPOCET |  |  |  | 0 | 0 | 0 | 0 | 0 | 1 | 0 | 4 | -2139294878
24 | K | 213141111 | Zřízení vrstvy z geotextilie v rovině nebo ve sklonu do 1:5 š do 3 m | m2 | 58 |  | 0 | CS ÚRS 2022 02 |  |  | základní |  | 0 | 0.0001 | 0.0058 | 0 | 0 | 4 | K | 2 |  |  |  | ROZPOCET |  |  |  | 0 | 0 | 0 | 0 | 0 | 1 | 0 | 4 | -1318874198
25 | M | 69311068 | geotextilie netkaná separační, ochranná, filtrační, drenážní PP 300g/m2 | m2 | 68.701 |  | 0 | CS ÚRS 2022 02 |  |  | základní |  | 0 | 0.0003 | 0.02061 | 0 | 0 | 8 | M | 2 |  |  |  | ROZPOCET |  |  |  | 0 | 0 | 0 | 0 | 0 | 1 | 0 | 4 | -1784997045
| VV |  | 58*1,1845 'Přepočtené koeficientem množství |  | 68.701 | [13 empty] | VV | 2 | 2 | False | 1 | ROZPOCET
26 | K | 271542211 | Podsyp pod základové konstrukce se zhutněním z netříděné štěrkodrtě | m3 | 5.5 |  | 0 | CS ÚRS 2022 02 |  |  | základní |  | 0 | 2.16 | 11.88 | 0 | 0 | 4 | K | 2 |  |  |  | ROZPOCET |  |  |  | 0 | 0 | 0 | 0 | 0 | 1 | 0 | 4 | 219021394
| VV |  | 1,0*55,0*0,1 |  | 5.5 | [13 empty] | VV | 2 | 2 | True | 1 | ROZPOCET
27 | K | 274313611 | Základové pásy z betonu tř. C 16/20 | m3 | 11 |  | 0 | CS ÚRS 2022 02 |  |  | základní |  | 0 | 2.301 | 25.3112 | 0 | 0 | 4 | K | 2 |  |  |  | ROZPOCET |  |  |  | 0 | 0 | 0 | 0 | 0 | 1 | 0 | 4 | -1531335586
| VV |  | 55,0*1,0*0,2 |  | 11 | [13 empty] | VV | 2 | 2 | True | 1 | ROZPOCET
28 | K | 274351121 | Zřízení bednění základových pasů rovného | m2 | 24.4 |  | 0 | CS ÚRS 2022 02 |  |  | základní |  | 0 | 0.00269 | 0.065636 | 0 | 0 | 4 | K | 2 |  |  |  | ROZPOCET |  |  |  | 0 | 0 | 0 | 0 | 0 | 1 | 0 | 4 | 1707553568
| VV |  | (2,0+16,0+17,0+5,5+12,5+2,0+1,0*6)*2*0,2 |  | 24.4 | [13 empty] | VV | 2 | 2 | True | 1 | ROZPOCET
29 | K | 274351122 | Odstranění bednění základových pasů rovného | m2 | 24.4 |  | 0 | CS ÚRS 2022 02 |  |  | základní |  | 0 | 0 | 0 | 0 | 0 | 4 | K | 2 |  |  |  | ROZPOCET |  |  |  | 0 | 0 | 0 | 0 | 0 | 1 | 0 | 4 | 1099918587
| D | 3 | Svislé a kompletní konstrukce |  |  |  | 0 | [5 empty] | 0 |  | 169.3788 |  | 0 | 1 | D | 1 |  |  |  | ROZPOCET | [9 empty] | 0
30 | K | 327122114 | Opěrná zeď samonosná ze ŽB dílců tvaru L v 1200 mm | m | 55 |  | 0 | CS ÚRS 2022 02 |  |  | základní |  | 0 | 0.55374 | 30.4557 | 0 | 0 | 4 | K | 2 |  |  |  | ROZPOCET |  |  |  | 0 | 0 | 0 | 0 | 0 | 1 | 0 | 4 | -1221675715
| VV |  | 2,0+16,0+17,0+5,5+12,5+2,0 |  | 55 | [13 empty] | VV | 2 | 2 | True | 1 | ROZPOCET
31 | K | 327501111 | Výplň za opěrami a protimrazové klíny z kameniva drceného nebo těženého | m3 | 66.55 |  | 0 | CS ÚRS 2022 02 |  |  | základní |  | 0 | 2.0875 | 138.9231 | 0 | 0 | 4 | K | 2 |  |  |  | ROZPOCET |  |  |  | 0 | 0 | 0 | 0 | 0 | 1 | 0 | 4 | 1671932004
| VV |  | 55,0*0,8*1,2 |  | 52.8 | [13 empty] | VV | 2 | 2 | True | 0 | ROZPOCET
| VV |  | 55,0*0,5*0,5 |  | 13.75 | [13 empty] | VV | 2 | 2 | True | 0 | ROZPOCET
| VV |  | Součet |  | 66.55 | [13 empty] | VV | 2 | 4 | True | 1 | ROZPOCET
| D | 9 | Ostatní konstrukce a práce, bourání |  |  |  | 0 | [5 empty] | 0 |  | 1.0055 |  | 0 | 1 | D | 1 |  |  |  | ROZPOCET | [9 empty] | 0
32 | K | 911121111 | Montáž zábradlí ocelového přichyceného vruty do betonového podkladu | m | 53.7 |  | 0 | CS ÚRS 2022 02 |  |  | základní |  | 0 | 0.0003 | 0.01611 | 0 | 0 | 4 | K | 2 |  |  |  | ROZPOCET |  |  |  | 0 | 0 | 0 | 0 | 0 | 1 | 0 | 4 | 59818497
33 | M | 5531R001 | Zámečnické konstrukce | kg | 989.4 |  | 0 |  |  |  | základní |  | 0 | 0.001 | 0.9894 | 0 | 0 | 8 | M | 2 |  |  |  | ROZPOCET |  |  |  | 0 | 0 | 0 | 0 | 0 | 1 | 0 | 4 | -1902916924
| D | 998 | Přesun hmot |  |  |  | 0 | [5 empty] | 0 |  | 0 |  | 0 | 1 | D | 1 |  |  |  | ROZPOCET | [9 empty] | 0
34 | K | 998152111 | Přesun hmot pro montované zdi a valy v do 12 m | t | 207.705 |  | 0 | CS ÚRS 2022 02 |  |  | základní |  | 0 | 0 | 0 | 0 | 0 | 4 | K | 2 |  |  |  | ROZPOCET |  |  |  | 0 | 0 | 0 | 0 | 0 | 1 | 0 | 4 | -800060784
| D | PSV | Práce a dodávky PSV |  |  |  | 0 | [5 empty] | 0 |  | 2.1366 |  | 1.9466 | 2 | D | 0 |  |  |  | ROZPOCET | [9 empty] | 0
| D | 789 | Povrchové úpravy ocelových konstrukcí a technologických zařízení |  |  |  | 0 | [5 empty] | 0 |  | 2.1366 |  | 1.9466 | 2 | D | 1 |  |  |  | ROZPOCET | [9 empty] | 0
35 | K | 789221522 | Otryskání abrazivem ze strusky ocelových kcí třídy I stupeň zarezavění B stupeň přípravy Sa 2 1/2 | m2 | 67.125 |  | 0 | CS ÚRS 2022 02 |  |  | základní |  | 0 | 0.029 | 1.9466 | 0.029 | 1.9466 | 16 | K | 2 |  |  |  | ROZPOCET |  |  |  | 0 | 0 | 0 | 0 | 0 | 1 | 0 | 16 | -242139857
36 | K | 789421531 | Žárové stříkání ocelových konstrukcí třídy I ZnAl 100 μm | m2 | 67.125 |  | 0 | CS ÚRS 2022 02 |  |  | základní |  | 0 | 0.00283 | 0.18996 | 0 | 0 | 16 | K | 2 |  |  |  | ROZPOCET |  |  |  | 0 | 0 | 0 | 0 | 0 | 1 | 0 | 16 | 713802432
| VV |  | zábradlí | [15 empty] | VV | 2 | 1 | True | 0 | ROZPOCET
| VV |  | 53,7*1,25 |  | 67.125 | [13 empty] | VV | 2 | 2 | True | 1 | ROZPOCET

## 2026 - Opěrná zeď A6
[9 empty] | >> skryté sloupce << | [9 empty] | {a6c44de6-c3b0-4430-a8c6-82e55e560e4d} | [5 empty] | o | 14,905 | 2
[19 empty] | 2 | [5 empty] | or1 | 14 | 2
| KRYCÍ LIST SOUPISU PRACÍ | [8 empty] | v --- níže se nacházejí doplnkové a pomocné údaje k sestavám --- v | [8 empty] | False | [5 empty] | r | 22,704 | 2
[25 empty] | z | 7,799 | 2
Stavba:
Chodník Hrachovec - horní část - 1.etapa km 0,000 – km 0,763
Objekt:
01 - Uznatelné náklady
Soupis:
202 - SO 202 Opěrné zdi
Úroveň 3:
2026 - Opěrná zeď A6
| KSO: |  |  |  |  | CC-CZ:
| Místo: |  | Hrachovec |  |  | Datum: | 2. 12. 2022
| Zadavatel: |  |  |  |  | IČ:
|  | Město Valašské Meziříčí |  |  |  | DIČ:
| Uchazeč: |  |  |  |  | IČ: | Vyplň údaj
|  | Vyplň údaj |  |  |  | DIČ: | Vyplň údaj
| Projektant: |  |  |  |  | IČ:
|  | Ing.Leoš Zádrapa |  |  |  | DIČ:
| Zpracovatel: |  |  |  |  | IČ:
|  | Fajfrová Irena |  |  |  | DIČ:
Poznámka:
| Cena bez DPH | [5 empty] | 0
|  |  | Základ daně |  |  | Sazba daně | Výše daně
| DPH | základní | 0 |  |  | 21% | 0
|  | snížená | 0 |  |  | 15% | 0
|  | zákl. přenesená | 0 |  |  | 21% | 0
|  | sníž. přenesená | 0 |  |  | 15% | 0
|  | nulová | 0 |  |  | 0% | 0
| Cena s DPH |  |  | v | CZK |  | 0
| Projektant |  |  | Zpracovatel
| Datum a podpis: |  | Razítko | Datum a podpis: |  |  | Razítko
| Objednavatel |  |  | Uchazeč
| Datum a podpis: |  | Razítko | Datum a podpis: |  |  | Razítko
REKAPITULACE ČLENĚNÍ SOUPISU PRACÍ
Stavba:
Chodník Hrachovec - horní část - 1.etapa km 0,000 – km 0,763
Objekt:
01 - Uznatelné náklady
Soupis:
202 - SO 202 Opěrné zdi
Úroveň 3:
2026 - Opěrná zeď A6
Místo: |  |  | Hrachovec |  |  | Datum: | 2. 12. 2022
Zadavatel: |  |  | Město Valašské Meziříčí |  |  | Projektant: | Ing.Leoš Zádrapa
Uchazeč: |  |  | Vyplň údaj |  |  | Zpracovatel: | Fajfrová Irena
Kód dílu - Popis | [6 empty] | Cena celkem [CZK]
Náklady ze soupisu prací | [6 empty] | 0 | [12 empty] | -1
| HSV - Práce a dodávky HSV | [5 empty] | 0
| 1 - Zemní práce | [5 empty] | 0
| 2 - Zakládání | [5 empty] | 0
| 3 - Svislé a kompletní konstrukce | [5 empty] | 0
| 4 - Vodorovné konstrukce | [5 empty] | 0
| 6 - Úpravy povrchů, podlahy a osazování výplní | [5 empty] | 0
| 9 - Ostatní konstrukce a práce, bourání | [5 empty] | 0
| 997 - Přesun sutě | [5 empty] | 0
| 998 - Přesun hmot | [5 empty] | 0
| PSV - Práce a dodávky PSV | [5 empty] | 0
| 711 - Izolace proti vodě, vlhkosti a plynům | [5 empty] | 0
| 767 - Konstrukce zámečnické | [5 empty] | 0
| 789 - Povrchové úpravy ocelových konstrukcí a technologických zařízení | [5 empty] | 0
SOUPIS PRACÍ
Stavba:
Chodník Hrachovec - horní část - 1.etapa km 0,000 – km 0,763
Objekt:
01 - Uznatelné náklady
Soupis:
202 - SO 202 Opěrné zdi
Úroveň 3:
2026 - Opěrná zeď A6
Místo: |  |  | Hrachovec |  |  | Datum: | 2. 12. 2022
Zadavatel: |  |  | Město Valašské Meziříčí |  |  | Projektant: | Ing.Leoš Zádrapa
Uchazeč: |  |  | Vyplň údaj |  |  | Zpracovatel: | Fajfrová Irena
PČ | Typ | Kód | Popis | MJ | Množství | J.cena [CZK] | Cena celkem [CZK] | Cenová soustava |  |  | DPH | J. Nh [h] | Nh celkem [h] | J. hmotnost [t] | Hmotnost celkem [t] | J. suť [t] | Suť Celkem [t]
Náklady soupisu celkem | [6 empty] | 0 | [5 empty] | 0 |  | 33.0776 |  | 5.368 |  | D | -1 | [13 empty] | 0
| D | HSV | Práce a dodávky HSV |  |  |  | 0 | [5 empty] | 0 |  | 32.9348 |  | 5.29 | 1 | D | 0 |  |  |  | ROZPOCET | [9 empty] | 0
| D | 1 | Zemní práce |  |  |  | 0 | [5 empty] | 0 |  | 0.002946 |  | 0 | 1 | D | 1 |  |  |  | ROZPOCET | [9 empty] | 0
1 | K | 119003211 | Mobilní plotová zábrana s reflexním pásem výšky do 1,5 m pro zabezpečení výkopu zřízení | m | 18 |  | 0 | CS ÚRS 2022 02 |  |  | základní |  | 0 | 0.00014 | 0.00252 | 0 | 0 | 4 | K | 2 |  |  |  | ROZPOCET |  |  |  | 0 | 0 | 0 | 0 | 0 | 1 | 0 | 4 | -1292290524
2 | K | 119003212 | Mobilní plotová zábrana s reflexním pásem výšky do 1,5 m pro zabezpečení výkopu odstranění | 18 | 15 |  | 0 | CS ÚRS 2022 02 |  |  | základní |  | 0 | 0 | 0 | 0 | 0 | 4 | K | 2 |  |  |  | ROZPOCET |  |  |  | 0 | 0 | 0 | 0 | 0 | 1 | 0 | 4 | 266264248
3 | K | 121151103 | Sejmutí ornice plochy do 100 m2 tl vrstvy do 200 mm strojně | m2 | 14 |  | 0 | CS ÚRS 2022 02 |  |  | základní |  | 0 | 0 | 0 | 0 | 0 | 4 | K | 2 |  |  |  | ROZPOCET |  |  |  | 0 | 0 | 0 | 0 | 0 | 1 | 0 | 4 | -1422935819
| VV | or | 1,0*12,0+2,0*0,5*2 |  | 14 | [13 empty] | VV | 2 | 2 | True | 1 | ROZPOCET
4 | K | 132253251 | Hloubení rýh nezapažených š do 2000 mm v hornině třídy těžitelnosti I skupiny 3 objem do 20 m3 strojně v omezeném prostoru | m3 | 11.352 |  | 0 | CS ÚRS 2022 02 |  |  | základní |  | 0 | 0 | 0 | 0 | 0 | 4 | K | 2 |  |  |  | ROZPOCET |  |  |  | 0 | 0 | 0 | 0 | 0 | 1 | 0 | 4 | -1608278246
| VV |  | 12,0*(1,0+1,5)*0,5*1,2 |  | 18 | [13 empty] | VV | 2 | 2 | True | 0 | ROZPOCET
| VV |  | (0,2+0,3*2)*(1,5+2,1)*0,5*2,1 |  | 3.024 | [13 empty] | VV | 2 | 2 | True | 0 | ROZPOCET
| VV |  | 1,0*2,1*0,8 |  | 1.68 | [13 empty] | VV | 2 | 2 | True | 0 | ROZPOCET
| VV | r | Mezisoučet |  | 22.704 | [13 empty] | VV | 2 | 3 | True | 0 | ROZPOCET
| VV |  | r*0,5 |  | 11.352 | [13 empty] | VV | 2 | 2 | True | 1 | ROZPOCET
5 | K | 132453251 | Hloubení rýh nezapažených š do 2000 mm v hornině třídy těžitelnosti II skupiny 5 objem do 20 m3 strojně v omezeném prostoru | m3 | 11.352 |  | 0 | CS ÚRS 2022 02 |  |  | základní |  | 0 | 0 | 0 | 0 | 0 | 4 | K | 2 |  |  |  | ROZPOCET |  |  |  | 0 | 0 | 0 | 0 | 0 | 1 | 0 | 4 | 1416516245
| VV |  | r*0,5 |  | 11.352 | [13 empty] | VV | 2 | 2 | True | 1 | ROZPOCET
6 | K | 162651112 | Vodorovné přemístění přes 4 000 do 5000 m výkopku/sypaniny z horniny třídy těžitelnosti I skupiny 1 až 3 | m3 | 10.599 |  | 0 | CS ÚRS 2022 02 |  |  | základní |  | 0 | 0 | 0 | 0 | 0 | 4 | K | 2 |  |  |  | ROZPOCET |  |  |  | 0 | 0 | 0 | 0 | 0 | 1 | 0 | 4 | -997131738
| VV |  | odvoz zeminy na mezideponii a zpět | [15 empty] | VV | 2 | 1 | True | 0 | ROZPOCET
| VV |  | z*2*0,5 |  | 7.799 | [13 empty] | VV | 2 | 2 | True | 0 | ROZPOCET
| VV |  | odvoz + dovoz ornice | [15 empty] | VV | 2 | 1 | True | 0 | ROZPOCET
| VV |  | or1*0,1*2 |  | 2.8 | [13 empty] | VV | 2 | 2 | True | 0 | ROZPOCET
| VV |  | Součet |  | 10.599 | [13 empty] | VV | 2 | 4 | True | 1 | ROZPOCET
7 | K | 162651132 | Vodorovné přemístění přes 4 000 do 5000 m výkopku/sypaniny z horniny třídy těžitelnosti II skupiny 4 a 5 | m3 | 7.799 |  | 0 | CS ÚRS 2022 02 |  |  | základní |  | 0 | 0 | 0 | 0 | 0 | 4 | K | 2 |  |  |  | ROZPOCET |  |  |  | 0 | 0 | 0 | 0 | 0 | 1 | 0 | 4 | 155752275
| VV |  | odvoz zeminy na mezideponii a zpět | [15 empty] | VV | 2 | 1 | True | 0 | ROZPOCET
| VV |  | z*2*0,5 |  | 7.799 | [13 empty] | VV | 2 | 2 | True | 1 | ROZPOCET
8 | K | 162751117 | Vodorovné přemístění přes 9 000 do 10000 m výkopku/sypaniny z horniny třídy těžitelnosti I skupiny 1 až 3 | m3 | 7.453 |  | 0 | CS ÚRS 2022 02 |  |  | základní |  | 0 | 0 | 0 | 0 | 0 | 4 | K | 2 |  |  |  | ROZPOCET |  |  |  | 0 | 0 | 0 | 0 | 0 | 1 | 0 | 4 | -530904476
| VV |  | odvoz přebytečné zeminy | [15 empty] | VV | 2 | 1 | True | 0 | ROZPOCET
| VV | o | r-z |  | 14.905 | [13 empty] | VV | 2 | 2 | True | 0 | ROZPOCET
| VV |  | o*0,5 |  | 7.453 | [13 empty] | VV | 2 | 2 | True | 1 | ROZPOCET
9 | K | 162751119 | Příplatek k vodorovnému přemístění výkopku/sypaniny z horniny třídy těžitelnosti I skupiny 1 až 3 ZKD 1000 m přes 10000 m | m3 | 74.525 |  | 0 | CS ÚRS 2022 02 |  |  | základní |  | 0 | 0 | 0 | 0 | 0 | 4 | K | 2 |  |  |  | ROZPOCET |  |  |  | 0 | 0 | 0 | 0 | 0 | 1 | 0 | 4 | -551943518
| VV |  | o*0,5*10 |  | 74.525 | [13 empty] | VV | 2 | 2 | True | 1 | ROZPOCET
10 | K | 162751137 | Vodorovné přemístění přes 9 000 do 10000 m výkopku/sypaniny z horniny třídy těžitelnosti II skupiny 4 a 5 | m3 | 7.453 |  | 0 | CS ÚRS 2022 02 |  |  | základní |  | 0 | 0 | 0 | 0 | 0 | 4 | K | 2 |  |  |  | ROZPOCET |  |  |  | 0 | 0 | 0 | 0 | 0 | 1 | 0 | 4 | -1480330039
| VV |  | o*0,5 |  | 7.453 | [13 empty] | VV | 2 | 2 | True | 1 | ROZPOCET
11 | K | 162751139 | Příplatek k vodorovnému přemístění výkopku/sypaniny z horniny třídy těžitelnosti II skupiny 4 a 5 ZKD 1000 m přes 10000 m | m3 | 74.525 |  | 0 | CS ÚRS 2022 02 |  |  | základní |  | 0 | 0 | 0 | 0 | 0 | 4 | K | 2 |  |  |  | ROZPOCET |  |  |  | 0 | 0 | 0 | 0 | 0 | 1 | 0 | 4 | 1030597236
| VV |  | o*0,5*10 |  | 74.525 | [13 empty] | VV | 2 | 2 | True | 1 | ROZPOCET
12 | K | 167151101 | Nakládání výkopku z hornin třídy těžitelnosti I skupiny 1 až 3 do 100 m3 | m3 | 5.3 |  | 0 | CS ÚRS 2022 02 |  |  | základní |  | 0 | 0 | 0 | 0 | 0 | 4 | K | 2 |  |  |  | ROZPOCET |  |  |  | 0 | 0 | 0 | 0 | 0 | 1 | 0 | 4 | 23195614
| VV |  | z*0,5 |  | 3.9 | [13 empty] | VV | 2 | 2 | True | 0 | ROZPOCET
| VV |  | ornice | [15 empty] | VV | 2 | 1 | True | 0 | ROZPOCET
| VV |  | or1*0,1 |  | 1.4 | [13 empty] | VV | 2 | 2 | True | 0 | ROZPOCET
| VV |  | Součet |  | 5.3 | [13 empty] | VV | 2 | 4 | True | 1 | ROZPOCET
13 | K | 167151102 | Nakládání výkopku z hornin třídy těžitelnosti II skupiny 4 a 5 do 100 m3 | m3 | 3.9 |  | 0 | CS ÚRS 2022 02 |  |  | základní |  | 0 | 0 | 0 | 0 | 0 | 4 | K | 2 |  |  |  | ROZPOCET |  |  |  | 0 | 0 | 0 | 0 | 0 | 1 | 0 | 4 | -1328180161
| VV |  | z*0,5 |  | 3.9 | [13 empty] | VV | 2 | 2 | True | 1 | ROZPOCET
14 | K | 171201231 | Poplatek za uložení zeminy a kamení na recyklační skládce (skládkovné) kód odpadu 17 05 04 | t | 29.81 |  | 0 | CS ÚRS 2022 02 |  |  | základní |  | 0 | 0 | 0 | 0 | 0 | 4 | K | 2 |  |  |  | ROZPOCET |  |  |  | 0 | 0 | 0 | 0 | 0 | 1 | 0 | 4 | -126573408
| VV |  | o*2,0 |  | 29.81 | [13 empty] | VV | 2 | 2 | True | 1 | ROZPOCET
15 | K | 171251201 | Uložení sypaniny na skládky nebo meziskládky | m3 | 14.905 |  | 0 | CS ÚRS 2022 02 |  |  | základní |  | 0 | 0 | 0 | 0 | 0 | 4 | K | 2 |  |  |  | ROZPOCET |  |  |  | 0 | 0 | 0 | 0 | 0 | 1 | 0 | 4 | 170133976
| VV |  | o |  | 14.905 | [13 empty] | VV | 2 | 2 | True | 1 | ROZPOCET
16 | K | 174151101 | Zásyp jam, šachet rýh nebo kolem objektů sypaninou se zhutněním | m3 | 7.799 |  | 0 | CS ÚRS 2022 02 |  |  | základní |  | 0 | 0 | 0 | 0 | 0 | 4 | K | 2 |  |  |  | ROZPOCET |  |  |  | 0 | 0 | 0 | 0 | 0 | 1 | 0 | 4 | 1885629794
| VV |  | r |  | 22.704 | [13 empty] | VV | 2 | 2 | True | 0 | ROZPOCET
| VV |  | -8,0*0,7*0,2 |  | -1.12 | [13 empty] | VV | 2 | 2 | True | 0 | ROZPOCET
| VV |  | -8,0*0,7*0,3 |  | -1.68 | [13 empty] | VV | 2 | 2 | True | 0 | ROZPOCET
| VV |  | -8,0*1,3*0,2 |  | -2.08 | [13 empty] | VV | 2 | 2 | True | 0 | ROZPOCET
| VV |  | -8,0*(0,5+1,0)*0,5*1,2 |  | -7.2 | [13 empty] | VV | 2 | 2 | True | 0 | ROZPOCET
| VV |  | -2,825 |  | -2.825 | [13 empty] | VV | 2 | 2 | True | 0 | ROZPOCET
| VV | z | Součet |  | 7.799 | [13 empty] | VV | 2 | 4 | True | 1 | ROZPOCET
17 | K | 181311103 | Rozprostření ornice tl vrstvy do 200 mm v rovině nebo ve svahu do 1:5 ručně | m2 | 14 |  | 0 | CS ÚRS 2022 02 |  |  | základní |  | 0 | 0 | 0 | 0 | 0 | 4 | K | 2 |  |  |  | ROZPOCET |  |  |  | 0 | 0 | 0 | 0 | 0 | 1 | 0 | 4 | 1396322861
| VV | or1 | 1,0*12,0+2,0*0,5*2 |  | 14 | [13 empty] | VV | 2 | 2 | True | 1 | ROZPOCET
18 | K | 181411131 | Založení parkového trávníku výsevem plochy do 1000 m2 v rovině a ve svahu do 1:5 | m2 | 14 |  | 0 | CS ÚRS 2022 02 |  |  | základní |  | 0 | 0 | 0 | 0 | 0 | 4 | K | 2 |  |  |  | ROZPOCET |  |  |  | 0 | 0 | 0 | 0 | 0 | 1 | 0 | 4 | 27529417
| VV |  | or1 |  | 14 | [13 empty] | VV | 2 | 2 | True | 1 | ROZPOCET
19 | M | 00572410 | osivo směs travní parková | kg | 0.426 |  | 0 | CS ÚRS 2022 02 |  |  | základní |  | 0 | 0.001 | 0.000426 | 0 | 0 | 8 | M | 2 |  |  |  | ROZPOCET |  |  |  | 0 | 0 | 0 | 0 | 0 | 1 | 0 | 4 | -411159462
20 | K | 183403153 | Obdělání půdy hrabáním v rovině a svahu do 1:5 | m2 | 14 |  | 0 | CS ÚRS 2022 02 |  |  | základní |  | 0 | 0 | 0 | 0 | 0 | 4 | K | 2 |  |  |  | ROZPOCET |  |  |  | 0 | 0 | 0 | 0 | 0 | 1 | 0 | 4 | -672160786
| VV |  | or1 |  | 14 | [13 empty] | VV | 2 | 2 | True | 1 | ROZPOCET
21 | K | 183403161 | Obdělání půdy válením v rovině a svahu do 1:5 | m2 | 14 |  | 0 | CS ÚRS 2022 02 |  |  | základní |  | 0 | 0 | 0 | 0 | 0 | 4 | K | 2 |  |  |  | ROZPOCET |  |  |  | 0 | 0 | 0 | 0 | 0 | 1 | 0 | 4 | -1618035636
22 | K | 1848026R1 | Mechanické odplevelení | m2 | 14 |  | 0 |  |  |  | základní |  | 0 | 0 | 0 | 0 | 0 | 4 | K | 2 |  |  |  | ROZPOCET |  |  |  | 0 | 0 | 0 | 0 | 0 | 1 | 0 | 4 | -2101485574
| VV |  | or1 |  | 14 | [13 empty] | VV | 2 | 2 | True | 1 | ROZPOCET
| D | 2 | Zakládání |  |  |  | 0 | [5 empty] | 0 |  | 3.8103 |  | 0 | 1 | D | 1 |  |  |  | ROZPOCET | [9 empty] | 0
23 | K | 212755214 | Trativody z drenážních trubek plastových flexibilních D 100 mm bez lože | m | 15 |  | 0 | CS ÚRS 2022 02 |  |  | základní |  | 0 | 0.00049 | 0.00735 | 0 | 0 | 4 | K | 2 |  |  |  | ROZPOCET |  |  |  | 0 | 0 | 0 | 0 | 0 | 1 | 0 | 4 | -2139294878
24 | K | 213141111 | Zřízení vrstvy z geotextilie v rovině nebo ve sklonu do 1:5 š do 3 m | m2 | 15 |  | 0 | CS ÚRS 2022 02 |  |  | základní |  | 0 | 0.0001 | 0.0015 | 0 | 0 | 4 | K | 2 |  |  |  | ROZPOCET |  |  |  | 0 | 0 | 0 | 0 | 0 | 1 | 0 | 4 | -1318874198
25 | M | 69311068 | geotextilie netkaná separační, ochranná, filtrační, drenážní PP 300g/m2 | m2 | 17.768 |  | 0 | CS ÚRS 2022 02 |  |  | základní |  | 0 | 0.0003 | 0.0053304 | 0 | 0 | 8 | M | 2 |  |  |  | ROZPOCET |  |  |  | 0 | 0 | 0 | 0 | 0 | 1 | 0 | 4 | -1784997045
| VV |  | 15*1,1845 'Přepočtené koeficientem množství |  | 17.768 | [13 empty] | VV | 2 | 2 | False | 1 | ROZPOCET
26 | K | 271542211 | Podsyp pod základové konstrukce se zhutněním z netříděné štěrkodrtě | m3 | 0.56 |  | 0 | CS ÚRS 2022 02 |  |  | základní |  | 0 | 2.16 | 1.2096 | 0 | 0 | 4 | K | 2 |  |  |  | ROZPOCET |  |  |  | 0 | 0 | 0 | 0 | 0 | 1 | 0 | 4 | 219021394
| VV |  | 0,7*8,0*0,1 |  | 0.56 | [13 empty] | VV | 2 | 2 | True | 1 | ROZPOCET
27 | K | 274313611 | Základové pásy z betonu tř. C 16/20 | m3 | 1.12 |  | 0 | CS ÚRS 2022 02 |  |  | základní |  | 0 | 2.301 | 2.5771 | 0 | 0 | 4 | K | 2 |  |  |  | ROZPOCET |  |  |  | 0 | 0 | 0 | 0 | 0 | 1 | 0 | 4 | -1531335586
| VV |  | 8,0*0,7*0,2 |  | 1.12 | [13 empty] | VV | 2 | 2 | True | 1 | ROZPOCET
28 | K | 274351121 | Zřízení bednění základových pasů rovného | m2 | 3.48 |  | 0 | CS ÚRS 2022 02 |  |  | základní |  | 0 | 0.00269 | 0.0093612 | 0 | 0 | 4 | K | 2 |  |  |  | ROZPOCET |  |  |  | 0 | 0 | 0 | 0 | 0 | 1 | 0 | 4 | 1707553568
| VV |  | (8,0+0,7)*2*0,2 |  | 3.48 | [13 empty] | VV | 2 | 2 | True | 1 | ROZPOCET
29 | K | 274351122 | Odstranění bednění základových pasů rovného | m2 | 3.48 |  | 0 | CS ÚRS 2022 02 |  |  | základní |  | 0 | 0 | 0 | 0 | 0 | 4 | K | 2 |  |  |  | ROZPOCET |  |  |  | 0 | 0 | 0 | 0 | 0 | 1 | 0 | 4 | 1099918587
| D | 3 | Svislé a kompletní konstrukce |  |  |  | 0 | [5 empty] | 0 |  | 27.8552 |  | 0 | 1 | D | 1 |  |  |  | ROZPOCET | [9 empty] | 0
30 | K | 327122112 | Opěrná zeď samonosná ze ŽB dílců tvaru L v 800 mm | m | 12 |  | 0 | CS ÚRS 2022 02 |  |  | základní |  | 0 | 0.45774 | 5.4929 | 0 | 0 | 4 | K | 2 |  |  |  | ROZPOCET |  |  |  | 0 | 0 | 0 | 0 | 0 | 1 | 0 | 4 | 750080944
33 | K | 327323128 | Opěrné zdi a valy ze ŽB tř. C 30/37 | m3 | 2.825 |  | 0 | CS ÚRS 2022 02 |  |  | základní |  | 0 | 2.5019 | 7.0678 | 0 | 0 | 4 | K | 2 |  |  |  | ROZPOCET |  |  |  | 0 | 0 | 0 | 0 | 0 | 1 | 0 | 4 | -336279310
| VV |  | pohled P1 | [15 empty] | VV | 2 | 1 | True | 0 | ROZPOCET
| VV |  | (2,1-0,45)*(2,1+1,15)*0,5*0,2 |  | 0.536 | [13 empty] | VV | 2 | 2 | True | 0 | ROZPOCET
| VV |  | 0,45*2,1*0,2 |  | 0.189 | [13 empty] | VV | 2 | 2 | True | 0 | ROZPOCET
| VV |  | Mezisoučet |  | 0.725 | [13 empty] | VV | 2 | 3 | True | 0 | ROZPOCET
| VV |  | pohled P2 | [15 empty] | VV | 2 | 1 | True | 0 | ROZPOCET
| VV |  | (2,1-0,45-0,502)*(2,1+1,5)*0,2 |  | 0.827 | [13 empty] | VV | 2 | 2 | True | 0 | ROZPOCET
| VV |  | 0,45*2,1*0,2 |  | 0.189 | [13 empty] | VV | 2 | 2 | True | 0 | ROZPOCET
| VV |  | 0,502*1,475*0,2 |  | 0.148 | [13 empty] | VV | 2 | 2 | True | 0 | ROZPOCET
| VV |  | Mezisoučet |  | 1.164 | [13 empty] | VV | 2 | 3 | True | 0 | ROZPOCET
| VV |  | 1,0*2,1*0,3 |  | 0.63 | [13 empty] | VV | 2 | 2 | True | 0 | ROZPOCET
| VV |  | 1,0*1,02*0,3 |  | 0.306 | [13 empty] | VV | 2 | 2 | True | 0 | ROZPOCET
| VV |  | Součet |  | 2.825 | [13 empty] | VV | 2 | 4 | True | 1 | ROZPOCET
34 | K | 327351211 | Bednění opěrných zdí a valů svislých i skloněných zřízení | m2 | 26.5 |  | 0 | CS ÚRS 2022 02 |  |  | základní |  | 0 | 0.00237 | 0.062805 | 0 | 0 | 4 | K | 2 |  |  |  | ROZPOCET |  |  |  | 0 | 0 | 0 | 0 | 0 | 1 | 0 | 4 | 1833436539
| VV |  | pohled P1 | [15 empty] | VV | 2 | 1 | True | 0 | ROZPOCET
| VV |  | (2,1-0,45)*(2,1+1,15)*0,5*2 |  | 5.363 | [13 empty] | VV | 2 | 2 | True | 0 | ROZPOCET
| VV |  | 0,45*2,1*2 |  | 1.89 | [13 empty] | VV | 2 | 2 | True | 0 | ROZPOCET
| VV |  | 0,2*(2,1+1,15) |  | 0.65 | [13 empty] | VV | 2 | 2 | True | 0 | ROZPOCET
| VV |  | Mezisoučet |  | 7.903 | [13 empty] | VV | 2 | 3 | True | 0 | ROZPOCET
| VV |  | pohled P2 | [15 empty] | VV | 2 | 1 | True | 0 | ROZPOCET
| VV |  | (2,1-0,45-0,502)*(2,1+1,5)*2 |  | 8.266 | [13 empty] | VV | 2 | 2 | True | 0 | ROZPOCET
| VV |  | 0,45*2,1*2 |  | 1.89 | [13 empty] | VV | 2 | 2 | True | 0 | ROZPOCET
| VV |  | 0,502*1,475*2 |  | 1.481 | [13 empty] | VV | 2 | 2 | True | 0 | ROZPOCET
| VV |  | 0,2*(2,1+1,5) |  | 0.72 | [13 empty] | VV | 2 | 2 | True | 0 | ROZPOCET
| VV |  | Mezisoučet |  | 12.357 | [13 empty] | VV | 2 | 3 | True | 0 | ROZPOCET
| VV |  | 1,0*2,1*2 |  | 4.2 | [13 empty] | VV | 2 | 2 | True | 0 | ROZPOCET
| VV |  | 1,0*1,02*2 |  | 2.04 | [13 empty] | VV | 2 | 2 | True | 0 | ROZPOCET
| VV |  | Součet |  | 26.5 | [13 empty] | VV | 2 | 4 | True | 1 | ROZPOCET
35 | K | 327351221 | Bednění opěrných zdí a valů svislých i skloněných odstranění | m2 | 26.5 |  | 0 | CS ÚRS 2022 02 |  |  | základní |  | 0 | 0 | 0 | 0 | 0 | 4 | K | 2 |  |  |  | ROZPOCET |  |  |  | 0 | 0 | 0 | 0 | 0 | 1 | 0 | 4 | 455563237
36 | K | 327361006 | Výztuž opěrných zdí a valů D 12 mm z betonářské oceli 10 505 | t | 0.02 |  | 0 | CS ÚRS 2022 02 |  |  | základní |  | 0 | 1.0436 | 0.020872 | 0 | 0 | 4 | K | 2 |  |  |  | ROZPOCET |  |  |  | 0 | 0 | 0 | 0 | 0 | 1 | 0 | 4 | 1730266121
| VV |  | (188,6-168,19)*0,001 |  | 0.02 | [13 empty] | VV | 2 | 2 | True | 1 | ROZPOCET
37 | K | 327361040 | Výztuž opěrných zdí a valů ze svařovaných sítí | t | 0.168 |  | 0 | CS ÚRS 2022 02 |  |  | základní |  | 0 | 1.0764 | 0.18083 | 0 | 0 | 4 | K | 2 |  |  |  | ROZPOCET |  |  |  | 0 | 0 | 0 | 0 | 0 | 1 | 0 | 4 | 1530816445
| VV |  | vč.výztuže schod.desky | [15 empty] | VV | 2 | 1 | True | 0 | ROZPOCET
| VV |  | (42,3*2+25,2+14,9+28,2)*1,1*0,001 |  | 0.168 | [13 empty] | VV | 2 | 2 | True | 1 | ROZPOCET
31 | K | 327501111 | Výplň za opěrami a protimrazové klíny z kameniva drceného nebo těženého | m3 | 7.2 |  | 0 | CS ÚRS 2022 02 |  |  | základní |  | 0 | 2.0875 | 15.03 | 0 | 0 | 4 | K | 2 |  |  |  | ROZPOCET |  |  |  | 0 | 0 | 0 | 0 | 0 | 1 | 0 | 4 | 1671932004
| VV |  | 8,0*(0,5+1,0)*0,5*1,2 |  | 7.2 | [13 empty] | VV | 2 | 2 | True | 0 | ROZPOCET
| VV |  | Součet |  | 7.2 | [13 empty] | VV | 2 | 4 | True | 1 | ROZPOCET
| D | 4 | Vodorovné konstrukce |  |  |  | 0 | [5 empty] | 0 |  | 1.2217 |  | 0 | 1 | D | 1 |  |  |  | ROZPOCET | [9 empty] | 0
38 | K | 430321616 | Schodišťová konstrukce a rampa ze ŽB tř. C 30/37 | m3 | 0.485 |  | 0 | CS ÚRS 2022 02 |  |  | základní |  | 0 | 2.5019 | 1.2134 | 0 | 0 | 4 | K | 2 |  |  |  | ROZPOCET |  |  |  | 0 | 0 | 0 | 0 | 0 | 1 | 0 | 4 | 1469660555
| VV |  | schodiště | [15 empty] | VV | 2 | 1 | True | 0 | ROZPOCET
| VV |  | 2,1*1,0*0,15 |  | 0.315 | [13 empty] | VV | 2 | 2 | True | 0 | ROZPOCET
| VV |  | 1,0*0,27*0,18*0,5*7 |  | 0.17 | [13 empty] | VV | 2 | 2 | True | 0 | ROZPOCET
| VV |  | Součet |  | 0.485 | [13 empty] | VV | 2 | 4 | True | 1 | ROZPOCET
39 | K | 434351141 | Zřízení bednění stupňů přímočarých schodišť | m2 | 1.26 |  | 0 | CS ÚRS 2022 02 |  |  | základní |  | 0 | 0.00658 | 0.0082908 | 0 | 0 | 4 | K | 2 |  |  |  | ROZPOCET |  |  |  | 0 | 0 | 0 | 0 | 0 | 1 | 0 | 4 | -2098962034
| VV |  | 1,0*0,18*7 |  | 1.26 | [13 empty] | VV | 2 | 2 | True | 1 | ROZPOCET
40 | K | 434351142 | Odstranění bednění stupňů přímočarých schodišť | m2 | 1.26 |  | 0 | CS ÚRS 2022 02 |  |  | základní |  | 0 | 0 | 0 | 0 | 0 | 4 | K | 2 |  |  |  | ROZPOCET |  |  |  | 0 | 0 | 0 | 0 | 0 | 1 | 0 | 4 | 597713574
| D | 6 | Úpravy povrchů, podlahy a osazování výplní |  |  |  | 0 | [5 empty] | 0 |  | 0.00816 |  | 0 | 1 | D | 1 |  |  |  | ROZPOCET | [9 empty] | 0
41 | K | 628611141.1 | Ochranný nátěr OZ proti solím a chloridům | m2 | 8 |  | 0 |  |  |  | základní |  | 0 | 0.00102 | 0.00816 | 0 | 0 | 4 | K | 2 |  |  |  | ROZPOCET |  |  |  | 0 | 0 | 0 | 0 | 0 | 1 | 0 | 4 | 375349967
| VV |  | 2,1*(0,4+0,2+0,2)*2 |  | 3.36 | [13 empty] | VV | 2 | 2 | True | 0 | ROZPOCET
| VV |  | 1,0*(0,27+0,18)*7 |  | 3.15 | [13 empty] | VV | 2 | 2 | True | 0 | ROZPOCET
| VV |  | 0,2*0,8*2*2 |  | 0.64 | [13 empty] | VV | 2 | 2 | True | 0 | ROZPOCET
| VV |  | Mezisoučet |  | 7.15 | [13 empty] | VV | 2 | 3 | True | 0 | ROZPOCET
| VV |  | 8,0 |  | 8 | [13 empty] | VV | 2 | 2 | True | 1 | ROZPOCET
| D | 9 | Ostatní konstrukce a práce, bourání |  |  |  | 0 | [5 empty] | 0 |  | 0.036486 |  | 5.29 | 1 | D | 1 |  |  |  | ROZPOCET | [9 empty] | 0
42 | K | 911121111 | Montáž zábradlí ocelového přichyceného vruty do betonového podkladu | m | 1.62 |  | 0 | CS ÚRS 2022 02 |  |  | základní |  | 0 | 0.0003 | 0.000486 | 0 | 0 | 4 | K | 2 |  |  |  | ROZPOCET |  |  |  | 0 | 0 | 0 | 0 | 0 | 1 | 0 | 4 | 1972419059
43 | M | 5531R001 | Zámečnické konstrukce | kg | 36 |  | 0 |  |  |  | základní |  | 0 | 0.001 | 0.036 | 0 | 0 | 8 | M | 2 |  |  |  | ROZPOCET |  |  |  | 0 | 0 | 0 | 0 | 0 | 1 | 0 | 4 | 1738714370
44 | K | 961055111 | Bourání základů ze ŽB | m3 | 2 |  | 0 | CS ÚRS 2022 02 |  |  | základní |  | 0 | 0 | 0 | 2.4 | 4.8 | 4 | K | 2 |  |  |  | ROZPOCET |  |  |  | 0 | 0 | 0 | 0 | 0 | 1 | 0 | 4 | -1567153561
| VV |  | stávající schodiště | [15 empty] | VV | 2 | 1 | True | 0 | ROZPOCET
| VV |  | 2,0 |  | 2 | [13 empty] | VV | 2 | 2 | True | 1 | ROZPOCET
45 | K | 963042819 | Bourání schodišťových stupňů betonových zhotovených na místě | m | 7 |  | 0 | CS ÚRS 2022 02 |  |  | základní |  | 0 | 0 | 0 | 0.07 | 0.49 | 4 | K | 2 |  |  |  | ROZPOCET |  |  |  | 0 | 0 | 0 | 0 | 0 | 1 | 0 | 4 | 1810473752
| VV |  | 1,0*7 |  | 7 | [13 empty] | VV | 2 | 2 | True | 1 | ROZPOCET
| D | 997 | Přesun sutě |  |  |  | 0 | [5 empty] | 0 |  | 0 |  | 0 | 1 | D | 1 |  |  |  | ROZPOCET | [9 empty] | 0
46 | K | 997013501 | Odvoz suti a vybouraných hmot na skládku nebo meziskládku do 1 km se složením | t | 5.368 |  | 0 | CS ÚRS 2022 02 |  |  | základní |  | 0 | 0 | 0 | 0 | 0 | 4 | K | 2 |  |  |  | ROZPOCET |  |  |  | 0 | 0 | 0 | 0 | 0 | 1 | 0 | 4 | 1074396077
47 | K | 997013509 | Příplatek k odvozu suti a vybouraných hmot na skládku ZKD 1 km přes 1 km | t | 101.992 |  | 0 | CS ÚRS 2022 02 |  |  | základní |  | 0 | 0 | 0 | 0 | 0 | 4 | K | 2 |  |  |  | ROZPOCET |  |  |  | 0 | 0 | 0 | 0 | 0 | 1 | 0 | 4 | -1200856279
| VV |  | 5,368*19 'Přepočtené koeficientem množství |  | 101.992 | [13 empty] | VV | 2 | 2 | False | 1 | ROZPOCET
48 | K | 997013631 | Poplatek za uložení na skládce (skládkovné) stavebního odpadu směsného kód odpadu 17 09 04 | t | 5.368 |  | 0 | CS ÚRS 2022 02 |  |  | základní |  | 0 | 0 | 0 | 0 | 0 | 4 | K | 2 |  |  |  | ROZPOCET |  |  |  | 0 | 0 | 0 | 0 | 0 | 1 | 0 | 4 | 1997810866
| D | 998 | Přesun hmot |  |  |  | 0 | [5 empty] | 0 |  | 0 |  | 0 | 1 | D | 1 |  |  |  | ROZPOCET | [9 empty] | 0
32 | K | 998153131 | Přesun hmot pro samostatné zdi a valy zděné z cihel, kamene, tvárnic nebo monolitické v do 12 m | t | 32.935 |  | 0 | CS ÚRS 2022 02 |  |  | základní |  | 0 | 0 | 0 | 0 | 0 | 4 | K | 2 |  |  |  | ROZPOCET |  |  |  | 0 | 0 | 0 | 0 | 0 | 1 | 0 | 4 | -800060784
| D | PSV | Práce a dodávky PSV |  |  |  | 0 | [5 empty] | 0 |  | 0.14287 |  | 0.07795 | 2 | D | 0 |  |  |  | ROZPOCET | [9 empty] | 0
| D | 711 | Izolace proti vodě, vlhkosti a plynům |  |  |  | 0 | [5 empty] | 0 |  | 0.087165 |  | 0 | 2 | D | 1 |  |  |  | ROZPOCET | [9 empty] | 0
49 | K | 711112001 | Provedení izolace proti zemní vlhkosti svislé za studena nátěrem penetračním | m2 | 38.84 |  | 0 | CS ÚRS 2022 02 |  |  | základní |  | 0 | 0 | 0 | 0 | 0 | 16 | K | 2 |  |  |  | ROZPOCET |  |  |  | 0 | 0 | 0 | 0 | 0 | 1 | 0 | 16 | -373012534
| VV |  | pohled P1 | [15 empty] | VV | 2 | 1 | True | 0 | ROZPOCET
| VV |  | (2,1-0,45)*(2,1+1,15-0,4*2)*0,5*2 |  | 4.043 | [13 empty] | VV | 2 | 2 | True | 0 | ROZPOCET
| VV |  | 0,45*2,1*2 |  | 1.89 | [13 empty] | VV | 2 | 2 | True | 0 | ROZPOCET
| VV |  | 0,2*(2,1+1,15) |  | 0.65 | [13 empty] | VV | 2 | 2 | True | 0 | ROZPOCET
| VV |  | Mezisoučet |  | 6.583 | [13 empty] | VV | 2 | 3 | True | 0 | ROZPOCET
| VV |  | pohled P2 | [15 empty] | VV | 2 | 1 | True | 0 | ROZPOCET
| VV |  | (2,1-0,45-0,502-0,4*2)*(2,1+1,5)*2 |  | 2.506 | [13 empty] | VV | 2 | 2 | True | 0 | ROZPOCET
| VV |  | 0,45*2,1*2 |  | 1.89 | [13 empty] | VV | 2 | 2 | True | 0 | ROZPOCET
| VV |  | 0,502*1,475*2 |  | 1.481 | [13 empty] | VV | 2 | 2 | True | 0 | ROZPOCET
| VV |  | 0,2*(2,1+1,5) |  | 0.72 | [13 empty] | VV | 2 | 2 | True | 0 | ROZPOCET
| VV |  | Mezisoučet |  | 6.597 | [13 empty] | VV | 2 | 3 | True | 0 | ROZPOCET
| VV |  | 1,0*2,1*2 |  | 4.2 | [13 empty] | VV | 2 | 2 | True | 0 | ROZPOCET
| VV |  | 1,0*1,02*2 |  | 2.04 | [13 empty] | VV | 2 | 2 | True | 0 | ROZPOCET
| VV |  | Součet |  | 19.42 | [13 empty] | VV | 2 | 4 | True | 0 | ROZPOCET
| VV |  | 19,42*2 |  | 38.84 | [13 empty] | VV | 2 | 2 | True | 1 | ROZPOCET
50 | M | 11163150 | lak penetrační asfaltový | t | 0.013 |  | 0 | CS ÚRS 2022 02 |  |  | základní |  | 0 | 1 | 0.013 | 0 | 0 | 32 | M | 2 |  |  |  | ROZPOCET |  |  |  | 0 | 0 | 0 | 0 | 0 | 1 | 0 | 16 | -1549559064
| VV |  | 38,84*0,00034 'Přepočtené koeficientem množství |  | 0.013 | [13 empty] | VV | 2 | 2 | False | 1 | ROZPOCET
51 | K | 711122131 | Provedení izolace proti zemní vlhkosti svislé za horka nátěrem asfaltovým | m2 | 38.84 |  | 0 | CS ÚRS 2022 02 |  |  | základní |  | 0 | 3e-05 | 0.0011652 | 0 | 0 | 16 | K | 2 |  |  |  | ROZPOCET |  |  |  | 0 | 0 | 0 | 0 | 0 | 1 | 0 | 16 | 1844722454
52 | M | 11161332 | asfalt | t | 0.073 |  | 0 | CS ÚRS 2022 02 |  |  | základní |  | 0 | 1 | 0.073 | 0 | 0 | 32 | M | 2 |  |  |  | ROZPOCET |  |  |  | 0 | 0 | 0 | 0 | 0 | 1 | 0 | 16 | 1065360290
| VV |  | 38,84*0,00187 'Přepočtené koeficientem množství |  | 0.073 | [13 empty] | VV | 2 | 2 | False | 1 | ROZPOCET
53 | K | 998711201 | Přesun hmot procentní pro izolace proti vodě, vlhkosti a plynům v objektech v do 6 m | % |  |  | 0 | CS ÚRS 2022 02 |  |  | základní |  | 0 | 0 | 0 | 0 | 0 | 16 | K | 2 |  |  |  | ROZPOCET |  |  |  | 0 | 0 | 0 | 0 | 0 | 1 | 0 | 16 | 1438750743
| D | 767 | Konstrukce zámečnické |  |  |  | 0 | [5 empty] | 0 |  | 0 |  | 0.0272 | 2 | D | 1 |  |  |  | ROZPOCET | [9 empty] | 0
54 | K | 767161821 | Demontáž zábradlí schodišťového rozebíratelného hmotnosti 1 m zábradlí do 20 kg do suti | m | 1.7 |  | 0 | CS ÚRS 2022 02 |  |  | základní |  | 0 | 0 | 0 | 0.016 | 0.0272 | 16 | K | 2 |  |  |  | ROZPOCET |  |  |  | 0 | 0 | 0 | 0 | 0 | 1 | 0 | 16 | -1606282109
| D | 789 | Povrchové úpravy ocelových konstrukcí a technologických zařízení |  |  |  | 0 | [5 empty] | 0 |  | 0.055703 |  | 0.05075 | 2 | D | 1 |  |  |  | ROZPOCET | [9 empty] | 0
55 | K | 789221522 | Otryskání abrazivem ze strusky ocelových kcí třídy I stupeň zarezavění B stupeň přípravy Sa 2 1/2 | m2 | 1.75 |  | 0 | CS ÚRS 2022 02 |  |  | základní |  | 0 | 0.029 | 0.05075 | 0.029 | 0.05075 | 16 | K | 2 |  |  |  | ROZPOCET |  |  |  | 0 | 0 | 0 | 0 | 0 | 1 | 0 | 16 | -1788627110
56 | K | 789421531 | Žárové stříkání ocelových konstrukcí třídy I ZnAl 100 μm | m2 | 1.75 |  | 0 | CS ÚRS 2022 02 |  |  | základní |  | 0 | 0.00283 | 0.0049525 | 0 | 0 | 16 | K | 2 |  |  |  | ROZPOCET |  |  |  | 0 | 0 | 0 | 0 | 0 | 1 | 0 | 16 | 118063464
| VV |  | zábradlí | [15 empty] | VV | 2 | 1 | True | 0 | ROZPOCET
| VV |  | 1,62*1,08 |  | 1.75 | [13 empty] | VV | 2 | 2 | True | 1 | ROZPOCET

## 2027 - Opěrná zeď A7
[9 empty] | >> skryté sloupce << | [9 empty] | {3f2a2181-806e-493b-8507-47922de3e11b} | [5 empty] | o | 11,223 | 2
[19 empty] | 2 | [5 empty] | or1 | 22 | 2
| KRYCÍ LIST SOUPISU PRACÍ | [8 empty] | v --- níže se nacházejí doplnkové a pomocné údaje k sestavám --- v | [8 empty] | False | [5 empty] | r | 14,3 | 2
[25 empty] | r1 | 13,848 | 2
| Stavba: | [23 empty] | z | 16,925 | 2
Chodník Hrachovec - horní část - 1.etapa km 0,000 – km 0,763
Objekt:
01 - Uznatelné náklady
Soupis:
202 - SO 202 Opěrné zdi
Úroveň 3:
2027 - Opěrná zeď A7
| KSO: |  |  |  |  | CC-CZ:
| Místo: |  | Hrachovec |  |  | Datum: | 2. 12. 2022
| Zadavatel: |  |  |  |  | IČ:
|  | Město Valašské Meziříčí |  |  |  | DIČ:
| Uchazeč: |  |  |  |  | IČ: | Vyplň údaj
|  | Vyplň údaj |  |  |  | DIČ: | Vyplň údaj
| Projektant: |  |  |  |  | IČ:
|  | Ing.Leoš Zádrapa |  |  |  | DIČ:
| Zpracovatel: |  |  |  |  | IČ:
|  | Fajfrová Irena |  |  |  | DIČ:
Poznámka:
| Cena bez DPH | [5 empty] | 0
|  |  | Základ daně |  |  | Sazba daně | Výše daně
| DPH | základní | 0 |  |  | 21% | 0
|  | snížená | 0 |  |  | 15% | 0
|  | zákl. přenesená | 0 |  |  | 21% | 0
|  | sníž. přenesená | 0 |  |  | 15% | 0
|  | nulová | 0 |  |  | 0% | 0
| Cena s DPH |  |  | v | CZK |  | 0
| Projektant |  |  | Zpracovatel
| Datum a podpis: |  | Razítko | Datum a podpis: |  |  | Razítko
| Objednavatel |  |  | Uchazeč
| Datum a podpis: |  | Razítko | Datum a podpis: |  |  | Razítko
REKAPITULACE ČLENĚNÍ SOUPISU PRACÍ
Stavba:
Chodník Hrachovec - horní část - 1.etapa km 0,000 – km 0,763
Objekt:
01 - Uznatelné náklady
Soupis:
202 - SO 202 Opěrné zdi
Úroveň 3:
2027 - Opěrná zeď A7
Místo: |  |  | Hrachovec |  |  | Datum: | 2. 12. 2022
Zadavatel: |  |  | Město Valašské Meziříčí |  |  | Projektant: | Ing.Leoš Zádrapa
Uchazeč: |  |  | Vyplň údaj |  |  | Zpracovatel: | Fajfrová Irena
Kód dílu - Popis | [6 empty] | Cena celkem [CZK]
Náklady ze soupisu prací | [6 empty] | 0 | [12 empty] | -1
| HSV - Práce a dodávky HSV | [5 empty] | 0
| 1 - Zemní práce | [5 empty] | 0
| 2 - Zakládání | [5 empty] | 0
| 3 - Svislé a kompletní konstrukce | [5 empty] | 0
| 4 - Vodorovné konstrukce | [5 empty] | 0
| 6 - Úpravy povrchů, podlahy a osazování výplní | [5 empty] | 0
| 9 - Ostatní konstrukce a práce, bourání | [5 empty] | 0
| 997 - Přesun sutě | [5 empty] | 0
| 998 - Přesun hmot | [5 empty] | 0
| PSV - Práce a dodávky PSV | [5 empty] | 0
| 711 - Izolace proti vodě, vlhkosti a plynům | [5 empty] | 0
| 767 - Konstrukce zámečnické | [5 empty] | 0
| 789 - Povrchové úpravy ocelových konstrukcí a technologických zařízení | [5 empty] | 0
SOUPIS PRACÍ
Stavba:
Chodník Hrachovec - horní část - 1.etapa km 0,000 – km 0,763
Objekt:
01 - Uznatelné náklady
Soupis:
202 - SO 202 Opěrné zdi
Úroveň 3:
2027 - Opěrná zeď A7
Místo: |  |  | Hrachovec |  |  | Datum: | 2. 12. 2022
Zadavatel: |  |  | Město Valašské Meziříčí |  |  | Projektant: | Ing.Leoš Zádrapa
Uchazeč: |  |  | Vyplň údaj |  |  | Zpracovatel: | Fajfrová Irena
PČ | Typ | Kód | Popis | MJ | Množství | J.cena [CZK] | Cena celkem [CZK] | Cenová soustava |  |  | DPH | J. Nh [h] | Nh celkem [h] | J. hmotnost [t] | Hmotnost celkem [t] | J. suť [t] | Suť Celkem [t]
Náklady soupisu celkem | [6 empty] | 0 | [5 empty] | 0 |  | 29.9726 |  | 8.9177 |  | D | -1 | [13 empty] | 0
| D | HSV | Práce a dodávky HSV |  |  |  | 0 | [5 empty] | 0 |  | 29.7679 |  | 8.75 | 1 | D | 0 |  |  |  | ROZPOCET | [9 empty] | 0
| D | 1 | Zemní práce |  |  |  | 0 | [5 empty] | 0 |  | 0.00403 |  | 0 | 1 | D | 1 |  |  |  | ROZPOCET | [9 empty] | 0
1 | K | 119003211 | Mobilní plotová zábrana s reflexním pásem výšky do 1,5 m pro zabezpečení výkopu zřízení | m | 24 |  | 0 | CS ÚRS 2022 02 |  |  | základní |  | 0 | 0.00014 | 0.00336 | 0 | 0 | 4 | K | 2 |  |  |  | ROZPOCET |  |  |  | 0 | 0 | 0 | 0 | 0 | 1 | 0 | 4 | -1292290524
2 | K | 119003212 | Mobilní plotová zábrana s reflexním pásem výšky do 1,5 m pro zabezpečení výkopu odstranění | m | 24 |  | 0 | CS ÚRS 2022 02 |  |  | základní |  | 0 | 0 | 0 | 0 | 0 | 4 | K | 2 |  |  |  | ROZPOCET |  |  |  | 0 | 0 | 0 | 0 | 0 | 1 | 0 | 4 | 266264248
3 | K | 121151103 | Sejmutí ornice plochy do 100 m2 tl vrstvy do 200 mm strojně | m2 | 22 |  | 0 | CS ÚRS 2022 02 |  |  | základní |  | 0 | 0 | 0 | 0 | 0 | 4 | K | 2 |  |  |  | ROZPOCET |  |  |  | 0 | 0 | 0 | 0 | 0 | 1 | 0 | 4 | -1422935819
| VV | or | 0,9*20,0+1,0*4,0 |  | 22 | [13 empty] | VV | 2 | 2 | True | 1 | ROZPOCET
4 | K | 132253101 | Hloubení rýh nezapažených š do 800 mm v hornině třídy těžitelnosti I skupiny 3 objem do 20 m3 strojně v omezeném prostoru | m3 | 7.15 |  | 0 | CS ÚRS 2022 02 |  |  | základní |  | 0 | 0 | 0 | 0 | 0 | 4 | K | 2 |  |  |  | ROZPOCET |  |  |  | 0 | 0 | 0 | 0 | 0 | 1 | 0 | 4 | -1608278246
| VV | r | (19,0+0,5*2)*(0,5+0,8)*0,5*1,1 |  | 14.3 | [13 empty] | VV | 2 | 2 | True | 0 | ROZPOCET
| VV |  | r*0,5 |  | 7.15 | [13 empty] | VV | 2 | 2 | True | 1 | ROZPOCET
58 | K | 132253251 | Hloubení rýh nezapažených š do 2000 mm v hornině třídy těžitelnosti I skupiny 3 objem do 20 m3 strojně v omezeném prostoru | m3 | 6.924 |  | 0 | CS ÚRS 2022 02 |  |  | základní |  | 0 | 0 | 0 | 0 | 0 | 4 | K | 2 |  |  |  | ROZPOCET |  |  |  | 0 | 0 | 0 | 0 | 0 | 1 | 0 | 4 | -275340893
| VV |  | 1,5*(0,906+0,6*2+1,15+0,6*2)*0,5*1,6 |  | 5.347 | [13 empty] | VV | 2 | 2 | True | 0 | ROZPOCET
| VV |  | 1,08*(1,15+0,6*2)*1,6 |  | 4.061 | [13 empty] | VV | 2 | 2 | True | 0 | ROZPOCET
| VV |  | (0,65+0,6*2)*1,5*1,6 |  | 4.44 | [13 empty] | VV | 2 | 2 | True | 0 | ROZPOCET
| VV | r1 | Mezisoučet |  | 13.848 | [13 empty] | VV | 2 | 3 | True | 0 | ROZPOCET
| VV |  | r1*0,5 |  | 6.924 | [13 empty] | VV | 2 | 2 | True | 1 | ROZPOCET
5 | K | 132453101 | Hloubení rýh nezapažených š do 800 mm v hornině třídy těžitelnosti II skupiny 5 objem do 20 m3 strojně v omezeném prostoru | m3 | 7.15 |  | 0 | CS ÚRS 2022 02 |  |  | základní |  | 0 | 0 | 0 | 0 | 0 | 4 | K | 2 |  |  |  | ROZPOCET |  |  |  | 0 | 0 | 0 | 0 | 0 | 1 | 0 | 4 | 1416516245
| VV |  | r*0,5 |  | 7.15 | [13 empty] | VV | 2 | 2 | True | 1 | ROZPOCET
59 | K | 132453251 | Hloubení rýh nezapažených š do 2000 mm v hornině třídy těžitelnosti II skupiny 5 objem do 20 m3 strojně v omezeném prostoru | m3 | 6.924 |  | 0 | CS ÚRS 2022 02 |  |  | základní |  | 0 | 0 | 0 | 0 | 0 | 4 | K | 2 |  |  |  | ROZPOCET |  |  |  | 0 | 0 | 0 | 0 | 0 | 1 | 0 | 4 | -1984558252
| VV |  | r1*0,5 |  | 6.924 | [13 empty] | VV | 2 | 2 | True | 1 | ROZPOCET
6 | K | 162651112 | Vodorovné přemístění přes 4 000 do 5000 m výkopku/sypaniny z horniny třídy těžitelnosti I skupiny 1 až 3 | m3 | 21.325 |  | 0 | CS ÚRS 2022 02 |  |  | základní |  | 0 | 0 | 0 | 0 | 0 | 4 | K | 2 |  |  |  | ROZPOCET |  |  |  | 0 | 0 | 0 | 0 | 0 | 1 | 0 | 4 | -997131738
| VV |  | odvoz zeminy na mezideponii a zpět | [15 empty] | VV | 2 | 1 | True | 0 | ROZPOCET
| VV |  | z*2*0,5 |  | 16.925 | [13 empty] | VV | 2 | 2 | True | 0 | ROZPOCET
| VV |  | odvoz + dovoz ornice | [15 empty] | VV | 2 | 1 | True | 0 | ROZPOCET
| VV |  | or1*0,1*2 |  | 4.4 | [13 empty] | VV | 2 | 2 | True | 0 | ROZPOCET
| VV |  | Součet |  | 21.325 | [13 empty] | VV | 2 | 4 | True | 1 | ROZPOCET
7 | K | 162651132 | Vodorovné přemístění přes 4 000 do 5000 m výkopku/sypaniny z horniny třídy těžitelnosti II skupiny 4 a 5 | m3 | 16.925 |  | 0 | CS ÚRS 2022 02 |  |  | základní |  | 0 | 0 | 0 | 0 | 0 | 4 | K | 2 |  |  |  | ROZPOCET |  |  |  | 0 | 0 | 0 | 0 | 0 | 1 | 0 | 4 | 155752275
| VV |  | odvoz zeminy na mezideponii a zpět | [15 empty] | VV | 2 | 1 | True | 0 | ROZPOCET
| VV |  | z*2*0,5 |  | 16.925 | [13 empty] | VV | 2 | 2 | True | 1 | ROZPOCET
8 | K | 162751117 | Vodorovné přemístění přes 9 000 do 10000 m výkopku/sypaniny z horniny třídy těžitelnosti I skupiny 1 až 3 | m3 | 5.612 |  | 0 | CS ÚRS 2022 02 |  |  | základní |  | 0 | 0 | 0 | 0 | 0 | 4 | K | 2 |  |  |  | ROZPOCET |  |  |  | 0 | 0 | 0 | 0 | 0 | 1 | 0 | 4 | -530904476
| VV |  | odvoz přebytečné zeminy | [15 empty] | VV | 2 | 1 | True | 0 | ROZPOCET
| VV | o | r+r1-z |  | 11.223 | [13 empty] | VV | 2 | 2 | True | 0 | ROZPOCET
| VV |  | o*0,5 |  | 5.612 | [13 empty] | VV | 2 | 2 | True | 1 | ROZPOCET
9 | K | 162751119 | Příplatek k vodorovnému přemístění výkopku/sypaniny z horniny třídy těžitelnosti I skupiny 1 až 3 ZKD 1000 m přes 10000 m | m3 | 56.115 |  | 0 | CS ÚRS 2022 02 |  |  | základní |  | 0 | 0 | 0 | 0 | 0 | 4 | K | 2 |  |  |  | ROZPOCET |  |  |  | 0 | 0 | 0 | 0 | 0 | 1 | 0 | 4 | -551943518
| VV |  | o*0,5*10 |  | 56.115 | [13 empty] | VV | 2 | 2 | True | 1 | ROZPOCET
10 | K | 162751137 | Vodorovné přemístění přes 9 000 do 10000 m výkopku/sypaniny z horniny třídy těžitelnosti II skupiny 4 a 5 | m3 | 5.612 |  | 0 | CS ÚRS 2022 02 |  |  | základní |  | 0 | 0 | 0 | 0 | 0 | 4 | K | 2 |  |  |  | ROZPOCET |  |  |  | 0 | 0 | 0 | 0 | 0 | 1 | 0 | 4 | -1480330039
| VV |  | o*0,5 |  | 5.612 | [13 empty] | VV | 2 | 2 | True | 1 | ROZPOCET
11 | K | 162751139 | Příplatek k vodorovnému přemístění výkopku/sypaniny z horniny třídy těžitelnosti II skupiny 4 a 5 ZKD 1000 m přes 10000 m | m3 | 56.115 |  | 0 | CS ÚRS 2022 02 |  |  | základní |  | 0 | 0 | 0 | 0 | 0 | 4 | K | 2 |  |  |  | ROZPOCET |  |  |  | 0 | 0 | 0 | 0 | 0 | 1 | 0 | 4 | 1030597236
| VV |  | o*0,5*10 |  | 56.115 | [13 empty] | VV | 2 | 2 | True | 1 | ROZPOCET
12 | K | 167151101 | Nakládání výkopku z hornin třídy těžitelnosti I skupiny 1 až 3 do 100 m3 | m3 | 10.663 |  | 0 | CS ÚRS 2022 02 |  |  | základní |  | 0 | 0 | 0 | 0 | 0 | 4 | K | 2 |  |  |  | ROZPOCET |  |  |  | 0 | 0 | 0 | 0 | 0 | 1 | 0 | 4 | 23195614
| VV |  | z*0,5 |  | 8.463 | [13 empty] | VV | 2 | 2 | True | 0 | ROZPOCET
| VV |  | ornice | [15 empty] | VV | 2 | 1 | True | 0 | ROZPOCET
| VV |  | or1*0,1 |  | 2.2 | [13 empty] | VV | 2 | 2 | True | 0 | ROZPOCET
| VV |  | Součet |  | 10.663 | [13 empty] | VV | 2 | 4 | True | 1 | ROZPOCET
13 | K | 167151102 | Nakládání výkopku z hornin třídy těžitelnosti II skupiny 4 a 5 do 100 m3 | m3 | 8.463 |  | 0 | CS ÚRS 2022 02 |  |  | základní |  | 0 | 0 | 0 | 0 | 0 | 4 | K | 2 |  |  |  | ROZPOCET |  |  |  | 0 | 0 | 0 | 0 | 0 | 1 | 0 | 4 | -1328180161
| VV |  | z*0,5 |  | 8.463 | [13 empty] | VV | 2 | 2 | True | 1 | ROZPOCET
14 | K | 171201231 | Poplatek za uložení zeminy a kamení na recyklační skládce (skládkovné) kód odpadu 17 05 04 | t | 22.446 |  | 0 | CS ÚRS 2022 02 |  |  | základní |  | 0 | 0 | 0 | 0 | 0 | 4 | K | 2 |  |  |  | ROZPOCET |  |  |  | 0 | 0 | 0 | 0 | 0 | 1 | 0 | 4 | -126573408
| VV |  | o*2,0 |  | 22.446 | [13 empty] | VV | 2 | 2 | True | 1 | ROZPOCET
15 | K | 171251201 | Uložení sypaniny na skládky nebo meziskládky | m3 | 11.223 |  | 0 | CS ÚRS 2022 02 |  |  | základní |  | 0 | 0 | 0 | 0 | 0 | 4 | K | 2 |  |  |  | ROZPOCET |  |  |  | 0 | 0 | 0 | 0 | 0 | 1 | 0 | 4 | 170133976
| VV |  | o |  | 11.223 | [13 empty] | VV | 2 | 2 | True | 1 | ROZPOCET
16 | K | 174151101 | Zásyp jam, šachet rýh nebo kolem objektů sypaninou se zhutněním | m3 | 16.925 |  | 0 | CS ÚRS 2022 02 |  |  | základní |  | 0 | 0 | 0 | 0 | 0 | 4 | K | 2 |  |  |  | ROZPOCET |  |  |  | 0 | 0 | 0 | 0 | 0 | 1 | 0 | 4 | 1885629794
| VV |  | r |  | 14.3 | [13 empty] | VV | 2 | 2 | True | 0 | ROZPOCET
| VV |  | -6,0*0,47*0,4 |  | -1.128 | [13 empty] | VV | 2 | 2 | True | 0 | ROZPOCET
| VV |  | -13,0*0,47*0,45 |  | -2.75 | [13 empty] | VV | 2 | 2 | True | 0 | ROZPOCET
| VV |  | -(19,0-6,0)*1,0*0,17 |  | -2.21 | [13 empty] | VV | 2 | 2 | True | 0 | ROZPOCET
| VV |  | -6,0*0,8*0,17 |  | -0.816 | [13 empty] | VV | 2 | 2 | True | 0 | ROZPOCET
| VV |  | Mezisoučet |  | 7.396 | [13 empty] | VV | 2 | 3 | True | 0 | ROZPOCET
| VV |  | r1 |  | 13.848 | [13 empty] | VV | 2 | 2 | True | 0 | ROZPOCET
| VV |  | -1,48*1,52*0,3*2 |  | -1.35 | [13 empty] | VV | 2 | 2 | True | 0 | ROZPOCET
| VV |  | -1,08*(1,52*2-0,155)*0,5*0,3*2 |  | -0.935 | [13 empty] | VV | 2 | 2 | True | 0 | ROZPOCET
| VV |  | -1,25*(1,52-0,155+1,32)*0,5*0,3*2 |  | -1.007 | [13 empty] | VV | 2 | 2 | True | 0 | ROZPOCET
| VV |  | -0,81*1,52*0,3 |  | -0.369 | [13 empty] | VV | 2 | 2 | True | 0 | ROZPOCET
| VV |  | -0,55*0,9*0,3 |  | -0.149 | [13 empty] | VV | 2 | 2 | True | 0 | ROZPOCET
| VV |  | -(0,95+0,65)*0,3*0,6 |  | -0.288 | [13 empty] | VV | 2 | 2 | True | 0 | ROZPOCET
| VV |  | -(0,95+0,15+0,95)*0,72*0,15 |  | -0.221 | [13 empty] | VV | 2 | 2 | True | 0 | ROZPOCET
| VV |  | Mezisoučet |  | 9.529 | [13 empty] | VV | 2 | 3 | True | 0 | ROZPOCET
| VV | z | Součet |  | 16.925 | [13 empty] | VV | 2 | 4 | True | 1 | ROZPOCET
17 | K | 181311103 | Rozprostření ornice tl vrstvy do 200 mm v rovině nebo ve svahu do 1:5 ručně | m2 | 22 |  | 0 | CS ÚRS 2022 02 |  |  | základní |  | 0 | 0 | 0 | 0 | 0 | 4 | K | 2 |  |  |  | ROZPOCET |  |  |  | 0 | 0 | 0 | 0 | 0 | 1 | 0 | 4 | 1396322861
| VV | or1 | 0,9*20,0+1,0*4,0 |  | 22 | [13 empty] | VV | 2 | 2 | True | 1 | ROZPOCET
18 | K | 181411131 | Založení parkového trávníku výsevem plochy do 1000 m2 v rovině a ve svahu do 1:5 | m2 | 22 |  | 0 | CS ÚRS 2022 02 |  |  | základní |  | 0 | 0 | 0 | 0 | 0 | 4 | K | 2 |  |  |  | ROZPOCET |  |  |  | 0 | 0 | 0 | 0 | 0 | 1 | 0 | 4 | 27529417
| VV |  | or1 |  | 22 | [13 empty] | VV | 2 | 2 | True | 1 | ROZPOCET
19 | M | 00572410 | osivo směs travní parková | kg | 0.67 |  | 0 | CS ÚRS 2022 02 |  |  | základní |  | 0 | 0.001 | 0.00067 | 0 | 0 | 8 | M | 2 |  |  |  | ROZPOCET |  |  |  | 0 | 0 | 0 | 0 | 0 | 1 | 0 | 4 | -411159462
20 | K | 183403153 | Obdělání půdy hrabáním v rovině a svahu do 1:5 | m2 | 22 |  | 0 | CS ÚRS 2022 02 |  |  | základní |  | 0 | 0 | 0 | 0 | 0 | 4 | K | 2 |  |  |  | ROZPOCET |  |  |  | 0 | 0 | 0 | 0 | 0 | 1 | 0 | 4 | -672160786
| VV |  | or1 |  | 22 | [13 empty] | VV | 2 | 2 | True | 1 | ROZPOCET
21 | K | 183403161 | Obdělání půdy válením v rovině a svahu do 1:5 | m2 | 22 |  | 0 | CS ÚRS 2022 02 |  |  | základní |  | 0 | 0 | 0 | 0 | 0 | 4 | K | 2 |  |  |  | ROZPOCET |  |  |  | 0 | 0 | 0 | 0 | 0 | 1 | 0 | 4 | -1618035636
22 | K | 1848026R1 | Mechanické odplevelení | m2 | 22 |  | 0 |  |  |  | základní |  | 0 | 0 | 0 | 0 | 0 | 4 | K | 2 |  |  |  | ROZPOCET |  |  |  | 0 | 0 | 0 | 0 | 0 | 1 | 0 | 4 | -2101485574
| VV |  | or1 |  | 22 | [13 empty] | VV | 2 | 2 | True | 1 | ROZPOCET
| D | 2 | Zakládání |  |  |  | 0 | [5 empty] | 0 |  | 1.0367 |  | 0 | 1 | D | 1 |  |  |  | ROZPOCET | [9 empty] | 0
23 | K | 212755214 | Trativody z drenážních trubek plastových flexibilních D 100 mm bez lože | m | 25 |  | 0 | CS ÚRS 2022 02 |  |  | základní |  | 0 | 0.00049 | 0.01225 | 0 | 0 | 4 | K | 2 |  |  |  | ROZPOCET |  |  |  | 0 | 0 | 0 | 0 | 0 | 1 | 0 | 4 | -2139294878
24 | K | 213141111 | Zřízení vrstvy z geotextilie v rovině nebo ve sklonu do 1:5 š do 3 m | m2 | 25 |  | 0 | CS ÚRS 2022 02 |  |  | základní |  | 0 | 0.0001 | 0.0025 | 0 | 0 | 4 | K | 2 |  |  |  | ROZPOCET |  |  |  | 0 | 0 | 0 | 0 | 0 | 1 | 0 | 4 | -1318874198
25 | M | 69311068 | geotextilie netkaná separační, ochranná, filtrační, drenážní PP 300g/m2 | m2 | 29.613 |  | 0 | CS ÚRS 2022 02 |  |  | základní |  | 0 | 0.0003 | 0.0088839 | 0 | 0 | 8 | M | 2 |  |  |  | ROZPOCET |  |  |  | 0 | 0 | 0 | 0 | 0 | 1 | 0 | 4 | -1784997045
| VV |  | 25*1,1845 'Přepočtené koeficientem množství |  | 29.613 | [13 empty] | VV | 2 | 2 | False | 1 | ROZPOCET
33 | K | 271542211 | Podsyp pod základové konstrukce se zhutněním z netříděné štěrkodrtě | m3 | 0.469 |  | 0 | CS ÚRS 2022 02 |  |  | základní |  | 0 | 2.16 | 1.013 | 0 | 0 | 4 | K | 2 |  |  |  | ROZPOCET |  |  |  | 0 | 0 | 0 | 0 | 0 | 1 | 0 | 4 | -784351477
| VV |  | 3,81*0,3*0,1*2 |  | 0.229 | [13 empty] | VV | 2 | 2 | True | 0 | ROZPOCET
| VV |  | (0,81+1,51)*0,3*0,1 |  | 0.07 | [13 empty] | VV | 2 | 2 | True | 0 | ROZPOCET
| VV |  | (0,95+0,65)*0,3*0,1 |  | 0.048 | [13 empty] | VV | 2 | 2 | True | 0 | ROZPOCET
| VV |  | 1,08*0,55*0,1 |  | 0.059 | [13 empty] | VV | 2 | 2 | True | 0 | ROZPOCET
| VV |  | 1,48*(0,55+0,306)*0,5*0,1 |  | 0.063 | [13 empty] | VV | 2 | 2 | True | 0 | ROZPOCET
| VV |  | Součet |  | 0.469 | [13 empty] | VV | 2 | 4 | True | 1 | ROZPOCET
| D | 3 | Svislé a kompletní konstrukce |  |  |  | 0 | [5 empty] | 0 |  | 18.3723 |  | 0 | 1 | D | 1 |  |  |  | ROZPOCET | [9 empty] | 0
34 | K | 327323128 | Opěrné zdi a valy ze ŽB tř. C 30/37 | m3 | 3.2 |  | 0 | CS ÚRS 2022 02 |  |  | základní |  | 0 | 2.5019 | 8.006 | 0 | 0 | 4 | K | 2 |  |  |  | ROZPOCET |  |  |  | 0 | 0 | 0 | 0 | 0 | 1 | 0 | 4 | 93870150
| VV |  | 1,48*1,52*0,3*2 |  | 1.35 | [13 empty] | VV | 2 | 2 | True | 0 | ROZPOCET
| VV |  | 0,4*1,52*0,3 |  | 0.182 | [13 empty] | VV | 2 | 2 | True | 0 | ROZPOCET
| VV |  | 1,08*1,21*0,3*2 |  | 0.784 | [13 empty] | VV | 2 | 2 | True | 0 | ROZPOCET
| VV |  | (2,18+0,65)*(0,72+0,65+0,155)*0,5*0,15 |  | 0.324 | [13 empty] | VV | 2 | 2 | True | 0 | ROZPOCET
| VV |  | 0,55*0,9*0,3 |  | 0.149 | [13 empty] | VV | 2 | 2 | True | 0 | ROZPOCET
| VV |  | (0,95+0,65)*0,6*0,3 |  | 0.288 | [13 empty] | VV | 2 | 2 | True | 0 | ROZPOCET
| VV |  | Součet |  | 3.077 | [13 empty] | VV | 2 | 4 | True | 0 | ROZPOCET
| VV |  | 3,2 |  | 3.2 | [13 empty] | VV | 2 | 2 | True | 1 | ROZPOCET
35 | K | 327351211 | Bednění opěrných zdí a valů svislých i skloněných zřízení | m2 | 21 |  | 0 | CS ÚRS 2022 02 |  |  | základní |  | 0 | 0.00237 | 0.04977 | 0 | 0 | 4 | K | 2 |  |  |  | ROZPOCET |  |  |  | 0 | 0 | 0 | 0 | 0 | 1 | 0 | 4 | -589890737
| VV |  | (1,48*2+0,81)*1,52 |  | 5.73 | [13 empty] | VV | 2 | 2 | True | 0 | ROZPOCET
| VV |  | (1,48*2-0,3*2+00,306)*1,52 |  | 4.052 | [13 empty] | VV | 2 | 2 | True | 0 | ROZPOCET
| VV |  | 1,08*(1,52+0,6)*0,5*2*2 |  | 4.579 | [13 empty] | VV | 2 | 2 | True | 0 | ROZPOCET
| VV |  | (2,18+0,65)*(0,72+0,055)*2 |  | 4.387 | [13 empty] | VV | 2 | 2 | True | 0 | ROZPOCET
| VV |  | (0,95+0,3*2+0,65)*0,6 |  | 1.32 | [13 empty] | VV | 2 | 2 | True | 0 | ROZPOCET
| VV |  | (0,95+0,35)*0,6 |  | 0.78 | [13 empty] | VV | 2 | 2 | True | 0 | ROZPOCET
| VV |  | Součet |  | 20.848 | [13 empty] | VV | 2 | 4 | True | 0 | ROZPOCET
| VV |  | 21 |  | 21 | [13 empty] | VV | 2 | 2 | True | 1 | ROZPOCET
36 | K | 327351221 | Bednění opěrných zdí a valů svislých i skloněných odstranění | m2 | 21 |  | 0 | CS ÚRS 2022 02 |  |  | základní |  | 0 | 0 | 0 | 0 | 0 | 4 | K | 2 |  |  |  | ROZPOCET |  |  |  | 0 | 0 | 0 | 0 | 0 | 1 | 0 | 4 | 1343127018
37 | K | 327361006 | Výztuž opěrných zdí a valů D 12 mm z betonářské oceli 10 505 | t | 0.024 |  | 0 | CS ÚRS 2022 02 |  |  | základní |  | 0 | 1.0436 | 0.025046 | 0 | 0 | 4 | K | 2 |  |  |  | ROZPOCET |  |  |  | 0 | 0 | 0 | 0 | 0 | 1 | 0 | 4 | -658814542
| VV |  | (5,9+8,8+7,0)*1,1*0,001 |  | 0.024 | [13 empty] | VV | 2 | 2 | True | 1 | ROZPOCET
38 | K | 327361040 | Výztuž opěrných zdí a valů ze svařovaných sítí | t | 0.181 |  | 0 | CS ÚRS 2022 02 |  |  | základní |  | 0 | 1.0764 | 0.19482 | 0 | 0 | 4 | K | 2 |  |  |  | ROZPOCET |  |  |  | 0 | 0 | 0 | 0 | 0 | 1 | 0 | 4 | -38563789
| VV |  | vč.výztuže schod.desky | [15 empty] | VV | 2 | 1 | True | 0 | ROZPOCET
| VV |  | 204,5*0,001 |  | 0.205 | [13 empty] | VV | 2 | 2 | True | 0 | ROZPOCET
| VV |  | -23,87*0,001 |  | -0.024 | [13 empty] | VV | 2 | 2 | True | 0 | ROZPOCET
| VV |  | Součet |  | 0.181 | [13 empty] | VV | 2 | 4 | True | 1 | ROZPOCET
26 | K | 339921132 | Osazování betonových palisád do betonového základu v řadě výšky prvku přes 0,5 do 1 m | m | 19 |  | 0 | CS ÚRS 2022 02 |  |  | základní |  | 0 | 0.24127 | 4.5841 | 0 | 0 | 4 | K | 2 |  |  |  | ROZPOCET |  |  |  | 0 | 0 | 0 | 0 | 0 | 1 | 0 | 4 | 438647570
27 | M | 59228414 | palisáda betonová tyčová půlkulatá přírodní 175x200x1000mm | kus | 65 |  | 0 | CS ÚRS 2022 02 |  |  | základní |  | 0 | 0.0615 | 3.9975 | 0 | 0 | 8 | M | 2 |  |  |  | ROZPOCET |  |  |  | 0 | 0 | 0 | 0 | 0 | 1 | 0 | 4 | 1225768229
| VV |  | 13*5 'Přepočtené koeficientem množství |  | 65 | [13 empty] | VV | 2 | 2 | False | 1 | ROZPOCET
28 | M | 59228413 | palisáda betonová tyčová půlkulatá přírodní 175x200x800mm | kus | 30 |  | 0 | CS ÚRS 2022 02 |  |  | základní |  | 0 | 0.0505 | 1.515 | 0 | 0 | 8 | M | 2 |  |  |  | ROZPOCET |  |  |  | 0 | 0 | 0 | 0 | 0 | 1 | 0 | 4 | -2059619177
| VV |  | 6*5 'Přepočtené koeficientem množství |  | 30 | [13 empty] | VV | 2 | 2 | False | 1 | ROZPOCET
| D | 4 | Vodorovné konstrukce |  |  |  | 0 | [5 empty] | 0 |  | 1.5193 |  | 0 | 1 | D | 1 |  |  |  | ROZPOCET | [9 empty] | 0
39 | K | 430321616 | Schodišťová konstrukce a rampa ze ŽB tř. C 30/37 | m3 | 0.6 |  | 0 | CS ÚRS 2022 02 |  |  | základní |  | 0 | 2.5019 | 1.5012 | 0 | 0 | 4 | K | 2 |  |  |  | ROZPOCET |  |  |  | 0 | 0 | 0 | 0 | 0 | 1 | 0 | 4 | -66711333
| VV |  | schodiště | [15 empty] | VV | 2 | 1 | True | 0 | ROZPOCET
| VV |  | 1,0*1,6*0,15 |  | 0.24 | [13 empty] | VV | 2 | 2 | True | 0 | ROZPOCET
| VV |  | 1,0*1,48*0,15 |  | 0.222 | [13 empty] | VV | 2 | 2 | True | 0 | ROZPOCET
| VV |  | 1,0*0,27*0,155*0,5*5 |  | 0.105 | [13 empty] | VV | 2 | 2 | True | 0 | ROZPOCET
| VV |  | Součet |  | 0.567 | [13 empty] | VV | 2 | 4 | True | 0 | ROZPOCET
| VV |  | 0,6 |  | 0.6 | [13 empty] | VV | 2 | 2 | True | 1 | ROZPOCET
40 | K | 434351141 | Zřízení bednění stupňů přímočarých schodišť | m2 | 2.75 |  | 0 | CS ÚRS 2022 02 |  |  | základní |  | 0 | 0.00658 | 0.018095 | 0 | 0 | 4 | K | 2 |  |  |  | ROZPOCET |  |  |  | 0 | 0 | 0 | 0 | 0 | 1 | 0 | 4 | 479001365
| VV |  | 1,0*0,55*5 |  | 2.75 | [13 empty] | VV | 2 | 2 | True | 1 | ROZPOCET
41 | K | 434351142 | Odstranění bednění stupňů přímočarých schodišť | m2 | 2.75 |  | 0 | CS ÚRS 2022 02 |  |  | základní |  | 0 | 0 | 0 | 0 | 0 | 4 | K | 2 |  |  |  | ROZPOCET |  |  |  | 0 | 0 | 0 | 0 | 0 | 1 | 0 | 4 | -1327240764
| D | 6 | Úpravy povrchů, podlahy a osazování výplní |  |  |  | 0 | [5 empty] | 0 |  | 0.00918 |  | 0 | 1 | D | 1 |  |  |  | ROZPOCET | [9 empty] | 0
42 | K | 628611141.1 | Ochranný nátěr OZ proti solím a chloridům | m2 | 9 |  | 0 |  |  |  | základní |  | 0 | 0.00102 | 0.00918 | 0 | 0 | 4 | K | 2 |  |  |  | ROZPOCET |  |  |  | 0 | 0 | 0 | 0 | 0 | 1 | 0 | 4 | 948380646
| VV |  | 1,0*(0,27+0,155)*5 |  | 2.125 | [13 empty] | VV | 2 | 2 | True | 0 | ROZPOCET
| VV |  | (1,0+0,81)*0,5*1,5 |  | 1.358 | [13 empty] | VV | 2 | 2 | True | 0 | ROZPOCET
| VV |  | (2,18+0,15+0,65)*(0,72+0,62+0,155)*0,5*2 |  | 4.455 | [13 empty] | VV | 2 | 2 | True | 0 | ROZPOCET
| VV |  | (2,18+0,15+0,65)*0,15 |  | 0.447 | [13 empty] | VV | 2 | 2 | True | 0 | ROZPOCET
| VV |  | Součet |  | 8.385 | [13 empty] | VV | 2 | 4 | True | 0 | ROZPOCET
| VV |  | 9 |  | 9 | [13 empty] | VV | 2 | 2 | True | 1 | ROZPOCET
| D | 9 | Ostatní konstrukce a práce, bourání |  |  |  | 0 | [5 empty] | 0 |  | 8.8265 |  | 8.75 | 1 | D | 1 |  |  |  | ROZPOCET | [9 empty] | 0
43 | K | 911121111 | Montáž zábradlí ocelového přichyceného vruty do betonového podkladu | m | 3.5 |  | 0 | CS ÚRS 2022 02 |  |  | základní |  | 0 | 0.0003 | 0.00105 | 0 | 0 | 4 | K | 2 |  |  |  | ROZPOCET |  |  |  | 0 | 0 | 0 | 0 | 0 | 1 | 0 | 4 | -819348138
44 | M | 5531R001 | Zámečnické konstrukce | kg | 75.4 |  | 0 |  |  |  | základní |  | 0 | 0.001 | 0.0754 | 0 | 0 | 8 | M | 2 |  |  |  | ROZPOCET |  |  |  | 0 | 0 | 0 | 0 | 0 | 1 | 0 | 4 | -772472720
29 | K | 916991121 | Lože pod obrubníky, krajníky nebo obruby z dlažebních kostek z betonu prostého | m3 | 3.878 |  | 0 | CS ÚRS 2022 02 |  |  | základní |  | 0 | 2.2563 | 8.7501 | 0 | 0 | 4 | K | 2 |  |  |  | ROZPOCET |  |  |  | 0 | 0 | 0 | 0 | 0 | 1 | 0 | 4 | -1352953504
| VV |  | palisády | [15 empty] | VV | 2 | 1 | True | 0 | ROZPOCET
| VV |  | 13,0*0,47*0,45 |  | 2.75 | [13 empty] | VV | 2 | 2 | True | 0 | ROZPOCET
| VV |  | 6,0*0,47*0,4 |  | 1.128 | [13 empty] | VV | 2 | 2 | True | 0 | ROZPOCET
| VV |  | Součet |  | 3.878 | [13 empty] | VV | 2 | 4 | True | 1 | ROZPOCET
45 | K | 961055111 | Bourání základů ze ŽB | m3 | 3.5 |  | 0 | CS ÚRS 2022 02 |  |  | základní |  | 0 | 0 | 0 | 2.4 | 8.4 | 4 | K | 2 |  |  |  | ROZPOCET |  |  |  | 0 | 0 | 0 | 0 | 0 | 1 | 0 | 4 | -86041962
46 | K | 963042819 | Bourání schodišťových stupňů betonových zhotovených na místě | m | 5 |  | 0 | CS ÚRS 2022 02 |  |  | základní |  | 0 | 0 | 0 | 0.07 | 0.35 | 4 | K | 2 |  |  |  | ROZPOCET |  |  |  | 0 | 0 | 0 | 0 | 0 | 1 | 0 | 4 | 431713549
| VV |  | 1,0*5 |  | 5 | [13 empty] | VV | 2 | 2 | True | 1 | ROZPOCET
| D | 997 | Přesun sutě |  |  |  | 0 | [5 empty] | 0 |  | 0 |  | 0 | 1 | D | 1 |  |  |  | ROZPOCET | [9 empty] | 0
47 | K | 997013501 | Odvoz suti a vybouraných hmot na skládku nebo meziskládku do 1 km se složením | t | 8.918 |  | 0 | CS ÚRS 2022 02 |  |  | základní |  | 0 | 0 | 0 | 0 | 0 | 4 | K | 2 |  |  |  | ROZPOCET |  |  |  | 0 | 0 | 0 | 0 | 0 | 1 | 0 | 4 | -1968698174
48 | K | 997013509 | Příplatek k odvozu suti a vybouraných hmot na skládku ZKD 1 km přes 1 km | t | 169.442 |  | 0 | CS ÚRS 2022 02 |  |  | základní |  | 0 | 0 | 0 | 0 | 0 | 4 | K | 2 |  |  |  | ROZPOCET |  |  |  | 0 | 0 | 0 | 0 | 0 | 1 | 0 | 4 | -1145819761
| VV |  | 8,918*19 'Přepočtené koeficientem množství |  | 169.442 | [13 empty] | VV | 2 | 2 | False | 1 | ROZPOCET
49 | K | 997013631 | Poplatek za uložení na skládce (skládkovné) stavebního odpadu směsného kód odpadu 17 09 04 | t | 8.918 |  | 0 | CS ÚRS 2022 02 |  |  | základní |  | 0 | 0 | 0 | 0 | 0 | 4 | K | 2 |  |  |  | ROZPOCET |  |  |  | 0 | 0 | 0 | 0 | 0 | 1 | 0 | 4 | 1395024941
| D | 998 | Přesun hmot |  |  |  | 0 | [5 empty] | 0 |  | 0 |  | 0 | 1 | D | 1 |  |  |  | ROZPOCET | [9 empty] | 0
30 | K | 998152111 | Přesun hmot pro montované zdi a valy v do 12 m | t | 29.768 |  | 0 | CS ÚRS 2022 02 |  |  | základní |  | 0 | 0 | 0 | 0 | 0 | 4 | K | 2 |  |  |  | ROZPOCET |  |  |  | 0 | 0 | 0 | 0 | 0 | 1 | 0 | 4 | -800060784
| D | PSV | Práce a dodávky PSV |  |  |  | 0 | [5 empty] | 0 |  | 0.20469 |  | 0.16765 | 2 | D | 0 |  |  |  | ROZPOCET | [9 empty] | 0
| D | 711 | Izolace proti vodě, vlhkosti a plynům |  |  |  | 0 | [5 empty] | 0 |  | 0.082148 |  | 0 | 2 | D | 1 |  |  |  | ROZPOCET | [9 empty] | 0
50 | K | 711112001 | Provedení izolace proti zemní vlhkosti svislé za studena nátěrem penetračním | m2 | 32.922 |  | 0 | CS ÚRS 2022 02 |  |  | základní |  | 0 | 0 | 0 | 0 | 0 | 16 | K | 2 |  |  |  | ROZPOCET |  |  |  | 0 | 0 | 0 | 0 | 0 | 1 | 0 | 16 | 710883834
| VV |  | (1,48*2+0,81)*1,52 |  | 5.73 | [13 empty] | VV | 2 | 2 | True | 0 | ROZPOCET
| VV |  | (1,48*2-0,3*2+00,306)*1,52 |  | 4.052 | [13 empty] | VV | 2 | 2 | True | 0 | ROZPOCET
| VV |  | 1,08*(1,52+0,6)*0,5*2*2 |  | 4.579 | [13 empty] | VV | 2 | 2 | True | 0 | ROZPOCET
| VV |  | (0,95+0,3*2+0,65)*0,6 |  | 1.32 | [13 empty] | VV | 2 | 2 | True | 0 | ROZPOCET
| VV |  | (0,95+0,35)*0,6 |  | 0.78 | [13 empty] | VV | 2 | 2 | True | 0 | ROZPOCET
| VV |  | Součet |  | 16.461 | [13 empty] | VV | 2 | 4 | True | 0 | ROZPOCET
| VV |  | 16,461*2 |  | 32.922 | [13 empty] | VV | 2 | 2 | True | 1 | ROZPOCET
51 | M | 11163150 | lak penetrační asfaltový | t | 0.011 |  | 0 | CS ÚRS 2022 02 |  |  | základní |  | 0 | 1 | 0.011 | 0 | 0 | 32 | M | 2 |  |  |  | ROZPOCET |  |  |  | 0 | 0 | 0 | 0 | 0 | 1 | 0 | 16 | 419386889
| VV |  | 32,922*0,00034 'Přepočtené koeficientem množství |  | 0.011 | [13 empty] | VV | 2 | 2 | False | 1 | ROZPOCET
52 | K | 711122131 | Provedení izolace proti zemní vlhkosti svislé za horka nátěrem asfaltovým | m2 | 32.922 |  | 0 | CS ÚRS 2022 02 |  |  | základní |  | 0 | 3e-05 | 0.00098766 | 0 | 0 | 16 | K | 2 |  |  |  | ROZPOCET |  |  |  | 0 | 0 | 0 | 0 | 0 | 1 | 0 | 16 | -207027240
53 | M | 11161332 | asfalt | t | 0.062 |  | 0 | CS ÚRS 2022 02 |  |  | základní |  | 0 | 1 | 0.062 | 0 | 0 | 32 | M | 2 |  |  |  | ROZPOCET |  |  |  | 0 | 0 | 0 | 0 | 0 | 1 | 0 | 16 | -687782632
| VV |  | 32,922*0,00187 'Přepočtené koeficientem množství |  | 0.062 | [13 empty] | VV | 2 | 2 | False | 1 | ROZPOCET
31 | K | 711161215 | Izolace proti zemní vlhkosti nopovou fólií svislá, nopek v 20,0 mm, tl do 1,0 mm | m2 | 10.2 |  | 0 | CS ÚRS 2022 02 |  |  | základní |  | 0 | 0.0008 | 0.00816 | 0 | 0 | 16 | K | 2 |  |  |  | ROZPOCET |  |  |  | 0 | 0 | 0 | 0 | 0 | 1 | 0 | 16 | -2046810449
| VV |  | 13,0*0,6 |  | 7.8 | [13 empty] | VV | 2 | 2 | True | 0 | ROZPOCET
| VV |  | 6,0*0,4 |  | 2.4 | [13 empty] | VV | 2 | 2 | True | 0 | ROZPOCET
| VV |  | Součet |  | 10.2 | [13 empty] | VV | 2 | 4 | True | 1 | ROZPOCET
32 | K | 998711201 | Přesun hmot procentní pro izolace proti vodě, vlhkosti a plynům v objektech v do 6 m | % |  |  | 0 | CS ÚRS 2022 02 |  |  | základní |  | 0 | 0 | 0 | 0 | 0 | 16 | K | 2 |  |  |  | ROZPOCET |  |  |  | 0 | 0 | 0 | 0 | 0 | 1 | 0 | 16 | 50231330
| D | 767 | Konstrukce zámečnické |  |  |  | 0 | [5 empty] | 0 |  | 0 |  | 0.056 | 2 | D | 1 |  |  |  | ROZPOCET | [9 empty] | 0
55 | K | 767161821 | Demontáž zábradlí schodišťového rozebíratelného hmotnosti 1 m zábradlí do 20 kg do suti | m | 3.5 |  | 0 | CS ÚRS 2022 02 |  |  | základní |  | 0 | 0 | 0 | 0.016 | 0.056 | 16 | K | 2 |  |  |  | ROZPOCET |  |  |  | 0 | 0 | 0 | 0 | 0 | 1 | 0 | 16 | -1194940022
| D | 789 | Povrchové úpravy ocelových konstrukcí a technologických zařízení |  |  |  | 0 | [5 empty] | 0 |  | 0.12255 |  | 0.11165 | 2 | D | 1 |  |  |  | ROZPOCET | [9 empty] | 0
56 | K | 789221522 | Otryskání abrazivem ze strusky ocelových kcí třídy I stupeň zarezavění B stupeň přípravy Sa 2 1/2 | m2 | 3.85 |  | 0 | CS ÚRS 2022 02 |  |  | základní |  | 0 | 0.029 | 0.11165 | 0.029 | 0.11165 | 16 | K | 2 |  |  |  | ROZPOCET |  |  |  | 0 | 0 | 0 | 0 | 0 | 1 | 0 | 16 | -1667788416
57 | K | 789421531 | Žárové stříkání ocelových konstrukcí třídy I ZnAl 100 μm | m2 | 3.85 |  | 0 | CS ÚRS 2022 02 |  |  | základní |  | 0 | 0.00283 | 0.010896 | 0 | 0 | 16 | K | 2 |  |  |  | ROZPOCET |  |  |  | 0 | 0 | 0 | 0 | 0 | 1 | 0 | 16 | 1502480214
| VV |  | zábradlí | [15 empty] | VV | 2 | 1 | True | 0 | ROZPOCET
| VV |  | 3,5*1,1 |  | 3.85 | [13 empty] | VV | 2 | 2 | True | 1 | ROZPOCET

## 2028 - Opěrná zeď A8
[9 empty] | >> skryté sloupce << | [9 empty] | {cb847d7d-d25a-48c7-82e3-99326c104804} | [5 empty] | o | 36,507 | 2
[19 empty] | 2 | [5 empty] | or1 | 24,7 | 2
| KRYCÍ LIST SOUPISU PRACÍ | [8 empty] | v --- níže se nacházejí doplnkové a pomocné údaje k sestavám --- v | [8 empty] | False | [5 empty] | r | 49,988 | 2
[25 empty] | z | 13,481 | 2
Stavba:
Chodník Hrachovec - horní část - 1.etapa km 0,000 – km 0,763
Objekt:
01 - Uznatelné náklady
Soupis:
202 - SO 202 Opěrné zdi
Úroveň 3:
2028 - Opěrná zeď A8
| KSO: |  |  |  |  | CC-CZ:
| Místo: |  | Hrachovec |  |  | Datum: | 2. 12. 2022
| Zadavatel: |  |  |  |  | IČ:
|  | Město Valašské Meziříčí |  |  |  | DIČ:
| Uchazeč: |  |  |  |  | IČ: | Vyplň údaj
|  | Vyplň údaj |  |  |  | DIČ: | Vyplň údaj
| Projektant: |  |  |  |  | IČ:
|  | Ing.Leoš Zádrapa |  |  |  | DIČ:
| Zpracovatel: |  |  |  |  | IČ:
|  | Fajfrová Irena |  |  |  | DIČ:
Poznámka:
| Cena bez DPH | [5 empty] | 0
|  |  | Základ daně |  |  | Sazba daně | Výše daně
| DPH | základní | 0 |  |  | 21% | 0
|  | snížená | 0 |  |  | 15% | 0
|  | zákl. přenesená | 0 |  |  | 21% | 0
|  | sníž. přenesená | 0 |  |  | 15% | 0
|  | nulová | 0 |  |  | 0% | 0
| Cena s DPH |  |  | v | CZK |  | 0
| Projektant |  |  | Zpracovatel
| Datum a podpis: |  | Razítko | Datum a podpis: |  |  | Razítko
| Objednavatel |  |  | Uchazeč
| Datum a podpis: |  | Razítko | Datum a podpis: |  |  | Razítko
REKAPITULACE ČLENĚNÍ SOUPISU PRACÍ
Stavba:
Chodník Hrachovec - horní část - 1.etapa km 0,000 – km 0,763
Objekt:
01 - Uznatelné náklady
Soupis:
202 - SO 202 Opěrné zdi
Úroveň 3:
2028 - Opěrná zeď A8
Místo: |  |  | Hrachovec |  |  | Datum: | 2. 12. 2022
Zadavatel: |  |  | Město Valašské Meziříčí |  |  | Projektant: | Ing.Leoš Zádrapa
Uchazeč: |  |  | Vyplň údaj |  |  | Zpracovatel: | Fajfrová Irena
Kód dílu - Popis | [6 empty] | Cena celkem [CZK]
Náklady ze soupisu prací | [6 empty] | 0 | [12 empty] | -1
| HSV - Práce a dodávky HSV | [5 empty] | 0
| 1 - Zemní práce | [5 empty] | 0
| 2 - Zakládání | [5 empty] | 0
| 3 - Svislé a kompletní konstrukce | [5 empty] | 0
| 998 - Přesun hmot | [5 empty] | 0
SOUPIS PRACÍ
Stavba:
Chodník Hrachovec - horní část - 1.etapa km 0,000 – km 0,763
Objekt:
01 - Uznatelné náklady
Soupis:
202 - SO 202 Opěrné zdi
Úroveň 3:
2028 - Opěrná zeď A8
Místo: |  |  | Hrachovec |  |  | Datum: | 2. 12. 2022
Zadavatel: |  |  | Město Valašské Meziříčí |  |  | Projektant: | Ing.Leoš Zádrapa
Uchazeč: |  |  | Vyplň údaj |  |  | Zpracovatel: | Fajfrová Irena
PČ | Typ | Kód | Popis | MJ | Množství | J.cena [CZK] | Cena celkem [CZK] | Cenová soustava |  |  | DPH | J. Nh [h] | Nh celkem [h] | J. hmotnost [t] | Hmotnost celkem [t] | J. suť [t] | Suť Celkem [t]
Náklady soupisu celkem | [6 empty] | 0 | [5 empty] | 0 |  | 85.5699 |  | 0 |  | D | -1 | [13 empty] | 0
| D | HSV | Práce a dodávky HSV |  |  |  | 0 | [5 empty] | 0 |  | 85.5699 |  | 0 | 1 | D | 0 |  |  |  | ROZPOCET | [9 empty] | 0
| D | 1 | Zemní práce |  |  |  | 0 | [5 empty] | 0 |  | 0.004392 |  | 0 | 1 | D | 1 |  |  |  | ROZPOCET | [9 empty] | 0
1 | K | 119003211 | Mobilní plotová zábrana s reflexním pásem výšky do 1,5 m pro zabezpečení výkopu zřízení | m | 26 |  | 0 | CS ÚRS 2022 02 |  |  | základní |  | 0 | 0.00014 | 0.00364 | 0 | 0 | 4 | K | 2 |  |  |  | ROZPOCET |  |  |  | 0 | 0 | 0 | 0 | 0 | 1 | 0 | 4 | -1292290524
2 | K | 119003212 | Mobilní plotová zábrana s reflexním pásem výšky do 1,5 m pro zabezpečení výkopu odstranění | m | 26 |  | 0 | CS ÚRS 2022 02 |  |  | základní |  | 0 | 0 | 0 | 0 | 0 | 4 | K | 2 |  |  |  | ROZPOCET |  |  |  | 0 | 0 | 0 | 0 | 0 | 1 | 0 | 4 | 266264248
3 | K | 121151103 | Sejmutí ornice plochy do 100 m2 tl vrstvy do 200 mm strojně | m2 | 24.7 |  | 0 | CS ÚRS 2022 02 |  |  | základní |  | 0 | 0 | 0 | 0 | 0 | 4 | K | 2 |  |  |  | ROZPOCET |  |  |  | 0 | 0 | 0 | 0 | 0 | 1 | 0 | 4 | -1422935819
| VV | or | 1,0*(8,1+16,6) |  | 24.7 | [13 empty] | VV | 2 | 2 | True | 1 | ROZPOCET
4 | K | 132253252 | Hloubení rýh nezapažených š do 2000 mm v hornině třídy těžitelnosti I skupiny 3 objem do 50 m3 strojně v omezeném prostoru | m3 | 24.994 |  | 0 | CS ÚRS 2022 02 |  |  | základní |  | 0 | 0 | 0 | 0 | 0 | 4 | K | 2 |  |  |  | ROZPOCET |  |  |  | 0 | 0 | 0 | 0 | 0 | 1 | 0 | 4 | -1608278246
| VV |  | (16,6+1,0)*(1,0+1,5)*0,5*1,6 |  | 35.2 | [13 empty] | VV | 2 | 2 | True | 0 | ROZPOCET
| VV |  | (8,1+1,0)*(1,0+1,5)*0,5*1,3 |  | 14.788 | [13 empty] | VV | 2 | 2 | True | 0 | ROZPOCET
| VV | r | Mezisoučet |  | 49.988 | [13 empty] | VV | 2 | 3 | True | 0 | ROZPOCET
| VV |  | r*0,5 |  | 24.994 | [13 empty] | VV | 2 | 2 | True | 1 | ROZPOCET
5 | K | 132453252 | Hloubení rýh nezapažených š do 2000 mm v hornině třídy těžitelnosti II skupiny 5 objem do 50 m3 strojně v omezeném prostoru | m3 | 24.994 |  | 0 | CS ÚRS 2022 02 |  |  | základní |  | 0 | 0 | 0 | 0 | 0 | 4 | K | 2 |  |  |  | ROZPOCET |  |  |  | 0 | 0 | 0 | 0 | 0 | 1 | 0 | 4 | 1416516245
| VV |  | r*0,5 |  | 24.994 | [13 empty] | VV | 2 | 2 | True | 1 | ROZPOCET
6 | K | 162651112 | Vodorovné přemístění přes 4 000 do 5000 m výkopku/sypaniny z horniny třídy těžitelnosti I skupiny 1 až 3 | m3 | 18.421 |  | 0 | CS ÚRS 2022 02 |  |  | základní |  | 0 | 0 | 0 | 0 | 0 | 4 | K | 2 |  |  |  | ROZPOCET |  |  |  | 0 | 0 | 0 | 0 | 0 | 1 | 0 | 4 | -997131738
| VV |  | odvoz zeminy na mezideponii a zpět | [15 empty] | VV | 2 | 1 | True | 0 | ROZPOCET
| VV |  | z*2*0,5 |  | 13.481 | [13 empty] | VV | 2 | 2 | True | 0 | ROZPOCET
| VV |  | odvoz + dovoz ornice | [15 empty] | VV | 2 | 1 | True | 0 | ROZPOCET
| VV |  | or1*0,1*2 |  | 4.94 | [13 empty] | VV | 2 | 2 | True | 0 | ROZPOCET
| VV |  | Součet |  | 18.421 | [13 empty] | VV | 2 | 4 | True | 1 | ROZPOCET
7 | K | 162651132 | Vodorovné přemístění přes 4 000 do 5000 m výkopku/sypaniny z horniny třídy těžitelnosti II skupiny 4 a 5 | m3 | 13.481 |  | 0 | CS ÚRS 2022 02 |  |  | základní |  | 0 | 0 | 0 | 0 | 0 | 4 | K | 2 |  |  |  | ROZPOCET |  |  |  | 0 | 0 | 0 | 0 | 0 | 1 | 0 | 4 | 155752275
| VV |  | odvoz zeminy na mezideponii a zpět | [15 empty] | VV | 2 | 1 | True | 0 | ROZPOCET
| VV |  | z*2*0,5 |  | 13.481 | [13 empty] | VV | 2 | 2 | True | 1 | ROZPOCET
8 | K | 162751117 | Vodorovné přemístění přes 9 000 do 10000 m výkopku/sypaniny z horniny třídy těžitelnosti I skupiny 1 až 3 | m3 | 18.254 |  | 0 | CS ÚRS 2022 02 |  |  | základní |  | 0 | 0 | 0 | 0 | 0 | 4 | K | 2 |  |  |  | ROZPOCET |  |  |  | 0 | 0 | 0 | 0 | 0 | 1 | 0 | 4 | -530904476
| VV |  | odvoz přebytečné zeminy | [15 empty] | VV | 2 | 1 | True | 0 | ROZPOCET
| VV | o | r-z |  | 36.507 | [13 empty] | VV | 2 | 2 | True | 0 | ROZPOCET
| VV |  | o*0,5 |  | 18.254 | [13 empty] | VV | 2 | 2 | True | 1 | ROZPOCET
9 | K | 162751119 | Příplatek k vodorovnému přemístění výkopku/sypaniny z horniny třídy těžitelnosti I skupiny 1 až 3 ZKD 1000 m přes 10000 m | m3 | 182.535 |  | 0 | CS ÚRS 2022 02 |  |  | základní |  | 0 | 0 | 0 | 0 | 0 | 4 | K | 2 |  |  |  | ROZPOCET |  |  |  | 0 | 0 | 0 | 0 | 0 | 1 | 0 | 4 | -551943518
| VV |  | o*0,5*10 |  | 182.535 | [13 empty] | VV | 2 | 2 | True | 1 | ROZPOCET
10 | K | 162751137 | Vodorovné přemístění přes 9 000 do 10000 m výkopku/sypaniny z horniny třídy těžitelnosti II skupiny 4 a 5 | m3 | 18.254 |  | 0 | CS ÚRS 2022 02 |  |  | základní |  | 0 | 0 | 0 | 0 | 0 | 4 | K | 2 |  |  |  | ROZPOCET |  |  |  | 0 | 0 | 0 | 0 | 0 | 1 | 0 | 4 | -1480330039
| VV |  | o*0,5 |  | 18.254 | [13 empty] | VV | 2 | 2 | True | 1 | ROZPOCET
11 | K | 162751139 | Příplatek k vodorovnému přemístění výkopku/sypaniny z horniny třídy těžitelnosti II skupiny 4 a 5 ZKD 1000 m přes 10000 m | m3 | 182.535 |  | 0 | CS ÚRS 2022 02 |  |  | základní |  | 0 | 0 | 0 | 0 | 0 | 4 | K | 2 |  |  |  | ROZPOCET |  |  |  | 0 | 0 | 0 | 0 | 0 | 1 | 0 | 4 | 1030597236
| VV |  | o*0,5*10 |  | 182.535 | [13 empty] | VV | 2 | 2 | True | 1 | ROZPOCET
12 | K | 167151101 | Nakládání výkopku z hornin třídy těžitelnosti I skupiny 1 až 3 do 100 m3 | m3 | 9.211 |  | 0 | CS ÚRS 2022 02 |  |  | základní |  | 0 | 0 | 0 | 0 | 0 | 4 | K | 2 |  |  |  | ROZPOCET |  |  |  | 0 | 0 | 0 | 0 | 0 | 1 | 0 | 4 | 23195614
| VV |  | z*0,5 |  | 6.741 | [13 empty] | VV | 2 | 2 | True | 0 | ROZPOCET
| VV |  | ornice | [15 empty] | VV | 2 | 1 | True | 0 | ROZPOCET
| VV |  | or1*0,1 |  | 2.47 | [13 empty] | VV | 2 | 2 | True | 0 | ROZPOCET
| VV |  | Součet |  | 9.211 | [13 empty] | VV | 2 | 4 | True | 1 | ROZPOCET
13 | K | 167151102 | Nakládání výkopku z hornin třídy těžitelnosti II skupiny 4 a 5 do 100 m3 | m3 | 6.741 |  | 0 | CS ÚRS 2022 02 |  |  | základní |  | 0 | 0 | 0 | 0 | 0 | 4 | K | 2 |  |  |  | ROZPOCET |  |  |  | 0 | 0 | 0 | 0 | 0 | 1 | 0 | 4 | -1328180161
| VV |  | z*0,5 |  | 6.741 | [13 empty] | VV | 2 | 2 | True | 1 | ROZPOCET
14 | K | 171201231 | Poplatek za uložení zeminy a kamení na recyklační skládce (skládkovné) kód odpadu 17 05 04 | t | 73.014 |  | 0 | CS ÚRS 2022 02 |  |  | základní |  | 0 | 0 | 0 | 0 | 0 | 4 | K | 2 |  |  |  | ROZPOCET |  |  |  | 0 | 0 | 0 | 0 | 0 | 1 | 0 | 4 | -126573408
| VV |  | o*2,0 |  | 73.014 | [13 empty] | VV | 2 | 2 | True | 1 | ROZPOCET
15 | K | 171251201 | Uložení sypaniny na skládky nebo meziskládky | m3 | 36.507 |  | 0 | CS ÚRS 2022 02 |  |  | základní |  | 0 | 0 | 0 | 0 | 0 | 4 | K | 2 |  |  |  | ROZPOCET |  |  |  | 0 | 0 | 0 | 0 | 0 | 1 | 0 | 4 | 170133976
| VV |  | o |  | 36.507 | [13 empty] | VV | 2 | 2 | True | 1 | ROZPOCET
16 | K | 174151101 | Zásyp jam, šachet rýh nebo kolem objektů sypaninou se zhutněním | m3 | 13.481 |  | 0 | CS ÚRS 2022 02 |  |  | základní |  | 0 | 0 | 0 | 0 | 0 | 4 | K | 2 |  |  |  | ROZPOCET |  |  |  | 0 | 0 | 0 | 0 | 0 | 1 | 0 | 4 | 1885629794
| VV |  | r |  | 49.988 | [13 empty] | VV | 2 | 2 | True | 0 | ROZPOCET
| VV |  | -1,0*0,1*(8,1+16,6) |  | -2.47 | [13 empty] | VV | 2 | 2 | True | 0 | ROZPOCET
| VV |  | -(8,1+16,6)*1,0*0,2 |  | -4.94 | [13 empty] | VV | 2 | 2 | True | 0 | ROZPOCET
| VV |  | -8,1*(0,8+0,9)*0,5*1,0 |  | -6.885 | [13 empty] | VV | 2 | 2 | True | 0 | ROZPOCET
| VV |  | -16,6*(0,8+1,0)*0,5*1,2 |  | -17.928 | [13 empty] | VV | 2 | 2 | True | 0 | ROZPOCET
| VV |  | -8,1*(0,6*0,1+1,0*0,1) |  | -1.296 | [13 empty] | VV | 2 | 2 | True | 0 | ROZPOCET
| VV |  | -16,6*(0,6*0,1+1,2*0,1) |  | -2.988 | [13 empty] | VV | 2 | 2 | True | 0 | ROZPOCET
| VV | z | Součet |  | 13.481 | [13 empty] | VV | 2 | 4 | True | 1 | ROZPOCET
17 | K | 181311103 | Rozprostření ornice tl vrstvy do 200 mm v rovině nebo ve svahu do 1:5 ručně | m2 | 24.7 |  | 0 | CS ÚRS 2022 02 |  |  | základní |  | 0 | 0 | 0 | 0 | 0 | 4 | K | 2 |  |  |  | ROZPOCET |  |  |  | 0 | 0 | 0 | 0 | 0 | 1 | 0 | 4 | 1396322861
| VV | or1 | 1,0*(8,1+16,6) |  | 24.7 | [13 empty] | VV | 2 | 2 | True | 1 | ROZPOCET
18 | K | 181411131 | Založení parkového trávníku výsevem plochy do 1000 m2 v rovině a ve svahu do 1:5 | m2 | 24.7 |  | 0 | CS ÚRS 2022 02 |  |  | základní |  | 0 | 0 | 0 | 0 | 0 | 4 | K | 2 |  |  |  | ROZPOCET |  |  |  | 0 | 0 | 0 | 0 | 0 | 1 | 0 | 4 | 27529417
| VV |  | or1 |  | 24.7 | [13 empty] | VV | 2 | 2 | True | 1 | ROZPOCET
19 | M | 00572410 | osivo směs travní parková | kg | 0.752 |  | 0 | CS ÚRS 2022 02 |  |  | základní |  | 0 | 0.001 | 0.000752 | 0 | 0 | 8 | M | 2 |  |  |  | ROZPOCET |  |  |  | 0 | 0 | 0 | 0 | 0 | 1 | 0 | 4 | -411159462
20 | K | 183403153 | Obdělání půdy hrabáním v rovině a svahu do 1:5 | m2 | 24.7 |  | 0 | CS ÚRS 2022 02 |  |  | základní |  | 0 | 0 | 0 | 0 | 0 | 4 | K | 2 |  |  |  | ROZPOCET |  |  |  | 0 | 0 | 0 | 0 | 0 | 1 | 0 | 4 | -672160786
| VV |  | or1 |  | 24.7 | [13 empty] | VV | 2 | 2 | True | 1 | ROZPOCET
21 | K | 183403161 | Obdělání půdy válením v rovině a svahu do 1:5 | m2 | 24.7 |  | 0 | CS ÚRS 2022 02 |  |  | základní |  | 0 | 0 | 0 | 0 | 0 | 4 | K | 2 |  |  |  | ROZPOCET |  |  |  | 0 | 0 | 0 | 0 | 0 | 1 | 0 | 4 | -1618035636
22 | K | 1848026R1 | Mechanické odplevelení | m2 | 24.7 |  | 0 |  |  |  | základní |  | 0 | 0 | 0 | 0 | 0 | 4 | K | 2 |  |  |  | ROZPOCET |  |  |  | 0 | 0 | 0 | 0 | 0 | 1 | 0 | 4 | -2101485574
| VV |  | or1 |  | 24.7 | [13 empty] | VV | 2 | 2 | True | 1 | ROZPOCET
| D | 2 | Zakládání |  |  |  | 0 | [5 empty] | 0 |  | 20.1764 |  | 0 | 1 | D | 1 |  |  |  | ROZPOCET | [9 empty] | 0
23 | K | 212755214 | Trativody z drenážních trubek plastových flexibilních D 100 mm bez lože | m | 26 |  | 0 | CS ÚRS 2022 02 |  |  | základní |  | 0 | 0.00049 | 0.01274 | 0 | 0 | 4 | K | 2 |  |  |  | ROZPOCET |  |  |  | 0 | 0 | 0 | 0 | 0 | 1 | 0 | 4 | -2139294878
24 | K | 213141111 | Zřízení vrstvy z geotextilie v rovině nebo ve sklonu do 1:5 š do 3 m | m2 | 26 |  | 0 | CS ÚRS 2022 02 |  |  | základní |  | 0 | 0.0001 | 0.0026 | 0 | 0 | 4 | K | 2 |  |  |  | ROZPOCET |  |  |  | 0 | 0 | 0 | 0 | 0 | 1 | 0 | 4 | -1318874198
25 | M | 69311068 | geotextilie netkaná separační, ochranná, filtrační, drenážní PP 300g/m2 | m2 | 30.797 |  | 0 | CS ÚRS 2022 02 |  |  | základní |  | 0 | 0.0003 | 0.0092391 | 0 | 0 | 8 | M | 2 |  |  |  | ROZPOCET |  |  |  | 0 | 0 | 0 | 0 | 0 | 1 | 0 | 4 | -1784997045
| VV |  | 26*1,1845 'Přepočtené koeficientem množství |  | 30.797 | [13 empty] | VV | 2 | 2 | False | 1 | ROZPOCET
26 | K | 271542211 | Podsyp pod základové konstrukce se zhutněním z netříděné štěrkodrtě | m3 | 2.47 |  | 0 | CS ÚRS 2022 02 |  |  | základní |  | 0 | 2.16 | 5.3352 | 0 | 0 | 4 | K | 2 |  |  |  | ROZPOCET |  |  |  | 0 | 0 | 0 | 0 | 0 | 1 | 0 | 4 | 219021394
| VV |  | 1,0*0,1*(8,1+16,6) |  | 2.47 | [13 empty] | VV | 2 | 2 | True | 1 | ROZPOCET
27 | K | 274313611 | Základové pásy z betonu tř. C 16/20 | m3 | 6.422 |  | 0 | CS ÚRS 2022 02 |  |  | základní |  | 0 | 2.301 | 14.7772 | 0 | 0 | 4 | K | 2 |  |  |  | ROZPOCET |  |  |  | 0 | 0 | 0 | 0 | 0 | 1 | 0 | 4 | -1531335586
| VV |  | (8,1+16,6)*1,0*0,2*1,3 |  | 6.422 | [13 empty] | VV | 2 | 2 | True | 1 | ROZPOCET
28 | K | 274351121 | Zřízení bednění základových pasů rovného | m2 | 14.68 |  | 0 | CS ÚRS 2022 02 |  |  | základní |  | 0 | 0.00269 | 0.039489 | 0 | 0 | 4 | K | 2 |  |  |  | ROZPOCET |  |  |  | 0 | 0 | 0 | 0 | 0 | 1 | 0 | 4 | 1707553568
| VV |  | (2,0+1,0)*2*0,2*10 |  | 12 | [13 empty] | VV | 2 | 2 | True | 0 | ROZPOCET
| VV |  | (2,1+1,0)*2*0,2 |  | 1.24 | [13 empty] | VV | 2 | 2 | True | 0 | ROZPOCET
| VV |  | (2,6+1,0)*2*0,2 |  | 1.44 | [13 empty] | VV | 2 | 2 | True | 0 | ROZPOCET
| VV |  | Součet |  | 14.68 | [13 empty] | VV | 2 | 4 | True | 1 | ROZPOCET
29 | K | 274351122 | Odstranění bednění základových pasů rovného | m2 | 14.68 |  | 0 | CS ÚRS 2022 02 |  |  | základní |  | 0 | 0 | 0 | 0 | 0 | 4 | K | 2 |  |  |  | ROZPOCET |  |  |  | 0 | 0 | 0 | 0 | 0 | 1 | 0 | 4 | 1099918587
| D | 3 | Svislé a kompletní konstrukce |  |  |  | 0 | [5 empty] | 0 |  | 65.3891 |  | 0 | 1 | D | 1 |  |  |  | ROZPOCET | [9 empty] | 0
30 | K | 327122113 | Opěrná zeď samonosná ze ŽB dílců tvaru L v 1000 mm | m | 7.5 |  | 0 | CS ÚRS 2022 02 |  |  | základní |  | 0 | 0.50574 | 3.7931 | 0 | 0 | 4 | K | 2 |  |  |  | ROZPOCET |  |  |  | 0 | 0 | 0 | 0 | 0 | 1 | 0 | 4 | 750080944
| VV |  | 15*0,5 |  | 7.5 | [13 empty] | VV | 2 | 2 | True | 1 | ROZPOCET
31 | K | 327122114 | Opěrná zeď samonosná ze ŽB dílců tvaru L v 1200 mm | m | 16 |  | 0 | CS ÚRS 2022 02 |  |  | základní |  | 0 | 0.55374 | 8.8598 | 0 | 0 | 4 | K | 2 |  |  |  | ROZPOCET |  |  |  | 0 | 0 | 0 | 0 | 0 | 1 | 0 | 4 | 650596717
| VV |  | 32*0,5 |  | 16 | [13 empty] | VV | 2 | 2 | True | 1 | ROZPOCET
32 | K | 327122213 | Opěrná zeď samonosná rohový dílec ze ŽB tvaru L v 1000 mm | kus | 1 |  | 0 | CS ÚRS 2022 02 |  |  | základní |  | 0 | 0.44302 | 0.44302 | 0 | 0 | 4 | K | 2 |  |  |  | ROZPOCET |  |  |  | 0 | 0 | 0 | 0 | 0 | 1 | 0 | 4 | 1157802777
33 | K | 327122214 | Opěrná zeď samonosná rohový dílec ze ŽB tvaru L v 1200 mm | kus | 1 |  | 0 | CS ÚRS 2022 02 |  |  | základní |  | 0 | 0.49602 | 0.49602 | 0 | 0 | 4 | K | 2 |  |  |  | ROZPOCET |  |  |  | 0 | 0 | 0 | 0 | 0 | 1 | 0 | 4 | 82638287
34 | K | 327501111 | Výplň za opěrami a protimrazové klíny z kameniva drceného nebo těženého | m3 | 24.813 |  | 0 | CS ÚRS 2022 02 |  |  | základní |  | 0 | 2.0875 | 51.7971 | 0 | 0 | 4 | K | 2 |  |  |  | ROZPOCET |  |  |  | 0 | 0 | 0 | 0 | 0 | 1 | 0 | 4 | 1671932004
| VV |  | 8,1*(0,8+0,9)*0,5*1,0 |  | 6.885 | [13 empty] | VV | 2 | 2 | True | 0 | ROZPOCET
| VV |  | 16,6*(0,8+1,0)*0,5*1,2 |  | 17.928 | [13 empty] | VV | 2 | 2 | True | 0 | ROZPOCET
| VV |  | Součet |  | 24.813 | [13 empty] | VV | 2 | 4 | True | 1 | ROZPOCET
| D | 998 | Přesun hmot |  |  |  | 0 | [5 empty] | 0 |  | 0 |  | 0 | 1 | D | 1 |  |  |  | ROZPOCET | [9 empty] | 0
35 | K | 998153131 | Přesun hmot pro samostatné zdi a valy zděné z cihel, kamene, tvárnic nebo monolitické v do 12 m | t | 85.57 |  | 0 | CS ÚRS 2022 02 |  |  | základní |  | 0 | 0 | 0 | 0 | 0 | 4 | K | 2 |  |  |  | ROZPOCET |  |  |  | 0 | 0 | 0 | 0 | 0 | 1 | 0 | 4 | -800060784

## 401 - SO 401 Veřejné osvě...
[9 empty] | >> skryté sloupce << | [9 empty] | {fae2fa0a-4814-44ee-97c9-09cf67acb068} | [5 empty] | j1 | 45 | 2
[19 empty] | 2 | [5 empty] | o | 75,332 | 2
| KRYCÍ LIST SOUPISU PRACÍ | [8 empty] | v --- níže se nacházejí doplnkové a pomocné údaje k sestavám --- v | [8 empty] | False
Stavba:
Chodník Hrachovec - horní část - 1.etapa km 0,000 – km 0,763
Objekt:
01 - Uznatelné náklady
Soupis:
401 - SO 401 Veřejné osvětlení
| KSO: |  |  |  |  | CC-CZ:
| Místo: |  | Hrachovec |  |  | Datum: | 2. 12. 2022
| Zadavatel: |  |  |  |  | IČ:
|  | Město Valašské Meziříčí |  |  |  | DIČ:
| Uchazeč: |  |  |  |  | IČ: | Vyplň údaj
|  | Vyplň údaj |  |  |  | DIČ: | Vyplň údaj
| Projektant: |  |  |  |  | IČ:
|  | Ing.Leoš Zádrapa |  |  |  | DIČ:
| Zpracovatel: |  |  |  |  | IČ:
|  | Fajfrová Irena |  |  |  | DIČ:
Poznámka:
| Cena bez DPH | [5 empty] | 0
|  |  | Základ daně |  |  | Sazba daně | Výše daně
| DPH | základní | 0 |  |  | 21% | 0
|  | snížená | 0 |  |  | 15% | 0
|  | zákl. přenesená | 0 |  |  | 21% | 0
|  | sníž. přenesená | 0 |  |  | 15% | 0
|  | nulová | 0 |  |  | 0% | 0
| Cena s DPH |  |  | v | CZK |  | 0
| Projektant |  |  | Zpracovatel
| Datum a podpis: |  | Razítko | Datum a podpis: |  |  | Razítko
| Objednavatel |  |  | Uchazeč
| Datum a podpis: |  | Razítko | Datum a podpis: |  |  | Razítko
REKAPITULACE ČLENĚNÍ SOUPISU PRACÍ
Stavba:
Chodník Hrachovec - horní část - 1.etapa km 0,000 – km 0,763
Objekt:
01 - Uznatelné náklady
Soupis:
401 - SO 401 Veřejné osvětlení
Místo: |  |  | Hrachovec |  |  | Datum: | 2. 12. 2022
Zadavatel: |  |  | Město Valašské Meziříčí |  |  | Projektant: | Ing.Leoš Zádrapa
Uchazeč: |  |  | Vyplň údaj |  |  | Zpracovatel: | Fajfrová Irena
Kód dílu - Popis | [6 empty] | Cena celkem [CZK]
Náklady ze soupisu prací | [6 empty] | 0 | [12 empty] | -1
| HSV - Práce a dodávky HSV | [5 empty] | 0
| 1 - Zemní práce | [5 empty] | 0
| 8 - Trubní vedení | [5 empty] | 0
| 998 - Přesun hmot | [5 empty] | 0
| PSV - Práce a dodávky PSV | [5 empty] | 0
| 740 - Elektromontáže - zkoušky a revize | [5 empty] | 0
| 741 - Elektroinstalace - silnoproud | [5 empty] | 0
| 744 - Elektromontáže - rozvody vodičů měděných | [5 empty] | 0
| 747 - Elektromontáže - kompletace rozvodů | [5 empty] | 0
| 748 - Elektromontáže - osvětlovací zařízení a svítidla | [5 empty] | 0
| M - Práce a dodávky M | [5 empty] | 0
| 46-M - Zemní práce při extr.mont.pracích | [5 empty] | 0
SOUPIS PRACÍ
Stavba:
Chodník Hrachovec - horní část - 1.etapa km 0,000 – km 0,763
Objekt:
01 - Uznatelné náklady
Soupis:
401 - SO 401 Veřejné osvětlení
Místo: |  |  | Hrachovec |  |  | Datum: | 2. 12. 2022
Zadavatel: |  |  | Město Valašské Meziříčí |  |  | Projektant: | Ing.Leoš Zádrapa
Uchazeč: |  |  | Vyplň údaj |  |  | Zpracovatel: | Fajfrová Irena
PČ | Typ | Kód | Popis | MJ | Množství | J.cena [CZK] | Cena celkem [CZK] | Cenová soustava |  |  | DPH | J. Nh [h] | Nh celkem [h] | J. hmotnost [t] | Hmotnost celkem [t] | J. suť [t] | Suť Celkem [t]
Náklady soupisu celkem | [6 empty] | 0 | [5 empty] | 0 |  | 342.0734 |  | 0 |  | D | -1 | [13 empty] | 0
| D | HSV | Práce a dodávky HSV |  |  |  | 0 | [5 empty] | 0 |  | 0.71847 |  | 0 | 1 | D | 0 |  |  |  | ROZPOCET | [9 empty] | 0
| D | 1 | Zemní práce |  |  |  | 0 | [5 empty] | 0 |  | 0.55621 |  | 0 | 1 | D | 1 |  |  |  | ROZPOCET | [9 empty] | 0
1 | K | 119003211 | Mobilní plotová zábrana s reflexním pásem výšky do 1,5 m pro zabezpečení výkopu zřízení | m | 1000 |  | 0 | CS ÚRS 2022 02 |  |  | základní |  | 0 | 0.00014 | 0.14 | 0 | 0 | 4 | K | 2 |  |  |  | ROZPOCET |  |  |  | 0 | 0 | 0 | 0 | 0 | 1 | 0 | 4 | 841016738
2 | K | 119003212 | Mobilní plotová zábrana s reflexním pásem výšky do 1,5 m pro zabezpečení výkopu odstranění | m | 1000 |  | 0 | CS ÚRS 2022 02 |  |  | základní |  | 0 | 0 | 0 | 0 | 0 | 4 | K | 2 |  |  |  | ROZPOCET |  |  |  | 0 | 0 | 0 | 0 | 0 | 1 | 0 | 4 | 1705505764
3 | K | 131251100 | Hloubení jam nezapažených v hornině třídy těžitelnosti I, skupiny 3 objem do 20 m3 strojně | m3 | 45 |  | 0 | CS ÚRS 2022 02 |  |  | základní |  | 0 | 0 | 0 | 0 | 0 | 4 | K | 2 |  |  |  | ROZPOCET |  |  |  | 0 | 0 | 0 | 0 | 0 | 1 | 0 | 4 | -1311130692
| VV |  | startovací jáma pro protlak | [15 empty] | VV | 2 | 1 | True | 0 | ROZPOCET
| VV |  | 2,0*1,0*1,5*10 |  | 30 | [13 empty] | VV | 2 | 2 | True | 0 | ROZPOCET
| VV |  | montážní jáma pro protlak | [15 empty] | VV | 2 | 1 | True | 0 | ROZPOCET
| VV |  | 1,0*1,0*1,5*10 |  | 15 | [13 empty] | VV | 2 | 2 | True | 0 | ROZPOCET
| VV | j1 | Součet |  | 45 | [13 empty] | VV | 2 | 4 | True | 1 | ROZPOCET
4 | K | 141721212 | Řízený zemní protlak délky do 50 m hloubky do 6 m s protlačením potrubí vnějšího průměru vrtu do 110 mm v hornině třídy těžitelnosti I a II, skupiny 1 až 4 | m | 85 |  | 0 | CS ÚRS 2022 02 |  |  | základní |  | 0 | 0.0027 | 0.2295 | 0 | 0 | 4 | K | 2 |  |  |  | ROZPOCET |  |  |  | 0 | 0 | 0 | 0 | 0 | 1 | 0 | 4 | -2044853359
| VV |  | 8,5*10 |  | 85 | [13 empty] | VV | 2 | 2 | True | 1 | ROZPOCET
5 | M | 28613416 | potrubí pro protlak 110x6,6mm | m | 85.255 |  | 0 | CS ÚRS 2022 02 |  |  | základní |  | 0 | 0.00219 | 0.18671 | 0 | 0 | 8 | M | 2 |  |  |  | ROZPOCET |  |  |  | 0 | 0 | 0 | 0 | 0 | 1 | 0 | 4 | -1054213157
| VV |  | 85*1,003 'Přepočtené koeficientem množství |  | 85.255 | [13 empty] | VV | 2 | 2 | False | 1 | ROZPOCET
6 | K | 167151101 | Nakládání výkopku z hornin třídy těžitelnosti I, skupiny 1 až 3 do 100 m3 | m3 | 75.332 |  | 0 | CS ÚRS 2022 02 |  |  | základní |  | 0 | 0 | 0 | 0 | 0 | 4 | K | 2 |  |  |  | ROZPOCET |  |  |  | 0 | 0 | 0 | 0 | 0 | 1 | 0 | 4 | -1330160472
| VV |  | o |  | 75.332 | [13 empty] | VV | 2 | 2 | True | 1 | ROZPOCET
7 | K | 171201231 | Poplatek za uložení zeminy a kamení na recyklační skládce (skládkovné) kód odpadu 17 05 04 | t | 150.664 |  | 0 | CS ÚRS 2022 02 |  |  | základní |  | 0 | 0 | 0 | 0 | 0 | 4 | K | 2 |  |  |  | ROZPOCET |  |  |  | 0 | 0 | 0 | 0 | 0 | 1 | 0 | 4 | 372153959
| VV |  | o*2,0 |  | 150.664 | [13 empty] | VV | 2 | 2 | True | 1 | ROZPOCET
8 | K | 171251201 | Uložení sypaniny na skládky nebo meziskládky | m3 | 75.332 |  | 0 | CS ÚRS 2022 02 |  |  | základní |  | 0 | 0 | 0 | 0 | 0 | 4 | K | 2 |  |  |  | ROZPOCET |  |  |  | 0 | 0 | 0 | 0 | 0 | 1 | 0 | 4 | -36105252
| VV |  | o |  | 75.332 | [13 empty] | VV | 2 | 2 | True | 1 | ROZPOCET
9 | K | 174151101 | Zásyp jam, šachet rýh nebo kolem objektů sypaninou se zhutněním | m3 | 45 |  | 0 | CS ÚRS 2022 02 |  |  | základní |  | 0 | 0 | 0 | 0 | 0 | 4 | K | 2 |  |  |  | ROZPOCET |  |  |  | 0 | 0 | 0 | 0 | 0 | 1 | 0 | 4 | -174877610
| VV |  | j1 |  | 45 | [13 empty] | VV | 2 | 2 | True | 1 | ROZPOCET
| D | 8 | Trubní vedení |  |  |  | 0 | [5 empty] | 0 |  | 0.16226 |  | 0 | 1 | D | 1 |  |  |  | ROZPOCET | [9 empty] | 0
10 | K | 899721111 | Zemnící vodič FeZn -8mm | m | 854 |  | 0 | CS ÚRS 2022 02 |  |  | základní |  | 0 | 0.00019 | 0.16226 | 0 | 0 | 4 | K | 2 |  |  |  | ROZPOCET |  |  |  | 0 | 0 | 0 | 0 | 0 | 1 | 0 | 4 | -527782776
| D | 998 | Přesun hmot |  |  |  | 0 | [5 empty] | 0 |  | 0 |  | 0 | 1 | D | 1 |  |  |  | ROZPOCET | [9 empty] | 0
11 | K | 998223011 | Přesun hmot | t | 1.015 |  | 0 | CS ÚRS 2022 02 |  |  | základní |  | 0 | 0 | 0 | 0 | 0 | 4 | K | 2 |  |  |  | ROZPOCET |  |  |  | 0 | 0 | 0 | 0 | 0 | 1 | 0 | 4 | 824863128
| D | PSV | Práce a dodávky PSV |  |  |  | 0 | [5 empty] | 0 |  | 0.58072 |  | 0 | 2 | D | 0 |  |  |  | ROZPOCET | [9 empty] | 0
| D | 740 | Elektromontáže - zkoušky a revize |  |  |  | 0 | [5 empty] | 0 |  | 0 |  | 0 | 2 | D | 1 |  |  |  | ROZPOCET | [9 empty] | 0
12 | K | 741810003 | Celková prohlídka elektrického rozvodu a zařízení do 1 milionu Kč | kus | 1 |  | 0 | CS ÚRS 2022 02 |  |  | základní |  | 0 | 0 | 0 | 0 | 0 | 16 | K | 2 |  |  |  | ROZPOCET |  |  |  | 0 | 0 | 0 | 0 | 0 | 1 | 0 | 16 | 768328111
| D | 741 | Elektroinstalace - silnoproud |  |  |  | 0 | [5 empty] | 0 |  | 0.58072 |  | 0 | 2 | D | 1 |  |  |  | ROZPOCET | [9 empty] | 0
13 | K | 741123224 | Montáž kabel uložený volně (AYKY) | m | 952 |  | 0 | CS ÚRS 2022 02 |  |  | základní |  | 0 | 0 | 0 | 0 | 0 | 16 | K | 2 |  |  |  | ROZPOCET |  |  |  | 0 | 0 | 0 | 0 | 0 | 1 | 0 | 16 | -1712191519
14 | M | 34112316 | kabel silový AYKY | m | 952 |  | 0 | CS ÚRS 2022 02 |  |  | základní |  | 0 | 0.00061 | 0.58072 | 0 | 0 | 128 | M | 2 |  |  |  | ROZPOCET |  |  |  | 0 | 0 | 0 | 0 | 0 | 1 | 0 | 128 | 1830227165
15 | K | 741810011 | Příplatek k celkové prohlídce za každých dalších 500 000,- Kč | kus | 6 |  | 0 | CS ÚRS 2022 02 |  |  | základní |  | 0 | 0 | 0 | 0 | 0 | 16 | K | 2 |  |  |  | ROZPOCET |  |  |  | 0 | 0 | 0 | 0 | 0 | 1 | 0 | 16 | 1880978441
| D | 744 | Elektromontáže - rozvody vodičů měděných |  |  |  | 0 | [5 empty] | 0 |  | 0 |  | 0 | 2 | D | 1 |  |  |  | ROZPOCET | [9 empty] | 0
16 | K | 744991110 | Zkouška izolační vodiče do 1 kV průřezu žíly 300 až 800 mm2 | m | 952 |  | 0 | CS ÚRS 2022 02 |  |  | základní |  | 0 | 0 | 0 | 0 | 0 | 16 | K | 2 |  |  |  | ROZPOCET |  |  |  | 0 | 0 | 0 | 0 | 0 | 1 | 0 | 16 | 1372294468
| D | 747 | Elektromontáže - kompletace rozvodů |  |  |  | 0 | [5 empty] | 0 |  | 0 |  | 0 | 2 | D | 1 |  |  |  | ROZPOCET | [9 empty] | 0
17 | K | 7477414R01 | Napojení na stávající VO | kus | 1 |  | 0 |  |  |  | základní |  | 0 | 0 | 0 | 0 | 0 | 16 | K | 2 |  |  |  | ROZPOCET |  |  |  | 0 | 0 | 0 | 0 | 0 | 1 | 0 | 16 | 793698502
| D | 748 | Elektromontáže - osvětlovací zařízení a svítidla |  |  |  | 0 | [5 empty] | 0 |  | 0 |  | 0 | 2 | D | 1 |  |  |  | ROZPOCET | [9 empty] | 0
18 | K | 7481323R003 | Mont+dod svítidlo hliník/sklo LED ,vč. všech doplňků | kus | 33 |  | 0 |  |  |  | základní |  | 0 | 0 | 0 | 0 | 0 | 16 | K | 2 |  |  |  | ROZPOCET |  |  |  | 0 | 0 | 0 | 0 | 0 | 1 | 0 | 16 | 1461644371
36 | K | 7481323R004 | Mont+dod sloup bezpaticový,metalizovaný VO s výložníkem výšky 6m vč. všech doplňků | kus | 32 |  | 0 |  |  |  | základní |  | 0 | 0 | 0 | 0 | 0 | 16 | K | 2 |  |  |  | ROZPOCET |  |  |  | 0 | 0 | 0 | 0 | 0 | 1 | 0 | 16 | -1998576803
35 | K | 7481323R005 | Mont+dod sloup bezpaticový,metalizovaný VO s výložníkem výšky 5m vč. všech doplňků | kus | 3 |  | 0 |  |  |  | základní |  | 0 | 0 | 0 | 0 | 0 | 16 | K | 2 |  |  |  | ROZPOCET |  |  |  | 0 | 0 | 0 | 0 | 0 | 1 | 0 | 16 | -1642006032
37 | K | 7481323R006 | Mont+dod sloup bezpaticový,metalizovaný VO s výložníkem výšky 4m vč. všech doplňků | kus | 1 |  | 0 |  |  |  | základní |  | 0 | 0 | 0 | 0 | 0 | 16 | K | 2 |  |  |  | ROZPOCET |  |  |  | 0 | 0 | 0 | 0 | 0 | 1 | 0 | 16 | 29677950
19 | K | 7481323R008 | Mont+dod přechod pro chodce+ svítidlo hliník/sklo LED ,vč. všech doplňků | kus | 3 |  | 0 |  |  |  | základní |  | 0 | 0 | 0 | 0 | 0 | 16 | K | 2 |  |  |  | ROZPOCET |  |  |  | 0 | 0 | 0 | 0 | 0 | 1 | 0 | 16 | -996830469
20 | K | 7481323R009 | Demontáž stávajících sloupů osvětlení vč.odvozu a likvidace | kus | 36 |  | 0 |  |  |  | základní |  | 0 | 0 | 0 | 0 | 0 | 16 | K | 2 |  |  |  | ROZPOCET |  |  |  | 0 | 0 | 0 | 0 | 0 | 1 | 0 | 16 | 1453095685
21 | K | 7481323R010 | Demontáž stávajících kabelů osvětlení vč.odvozu a likvidace | kus | 952 |  | 0 |  |  |  | základní |  | 0 | 0 | 0 | 0 | 0 | 16 | K | 2 |  |  |  | ROZPOCET |  |  |  | 0 | 0 | 0 | 0 | 0 | 1 | 0 | 16 | -870456791
| D | M | Práce a dodávky M |  |  |  | 0 | [5 empty] | 0 |  | 340.7742 |  | 0 | 3 | D | 0 |  |  |  | ROZPOCET | [9 empty] | 0
| D | 46-M | Zemní práce při extr.mont.pracích |  |  |  | 0 | [5 empty] | 0 |  | 340.7742 |  | 0 | 3 | D | 1 |  |  |  | ROZPOCET | [9 empty] | 0
22 | K | 460141112 | Hloubení nezapažených jam při elektromontážích strojně v hornině tř I skupiny 3 | m3 | 34.992 |  | 0 | CS ÚRS 2022 02 |  |  | základní |  | 0 | 0 | 0 | 0 | 0 | 64 | K | 2 |  |  |  | ROZPOCET |  |  |  | 0 | 0 | 0 | 0 | 0 | 1 | 0 | 64 | 289865991
| VV | v | 0,9*0,9*1,2*36 |  | 34.992 | [13 empty] | VV | 2 | 2 | True | 1 | ROZPOCET
23 | K | 460080035 | Základové konstrukce ze ŽB tř. C 25/30 | m3 | 16.096 |  | 0 | CS ÚRS 2022 02 |  |  | základní |  | 0 | 2.5019 | 40.2701 | 0 | 0 | 64 | K | 2 |  |  |  | ROZPOCET |  |  |  | 0 | 0 | 0 | 0 | 0 | 1 | 0 | 64 | -1058380880
| VV |  | 0,6*0,6*1,2*1,035*36 |  | 16.096 | [13 empty] | VV | 2 | 2 | True | 1 | ROZPOCET
24 | K | 460080201 | Zřízení nezabudovaného bednění základových konstrukcí | m2 | 103.68 |  | 0 | CS ÚRS 2022 02 |  |  | základní |  | 0 | 0.00116 | 0.12027 | 0 | 0 | 64 | K | 2 |  |  |  | ROZPOCET |  |  |  | 0 | 0 | 0 | 0 | 0 | 1 | 0 | 64 | -1250371472
| VV |  | 0,6*4*1,2*36 |  | 103.68 | [13 empty] | VV | 2 | 2 | True | 1 | ROZPOCET
25 | K | 460080301 | Odstranění nezabudovaného bednění základových konstrukcí | m2 | 103.68 |  | 0 | CS ÚRS 2022 02 |  |  | základní |  | 0 | 0 | 0 | 0 | 0 | 64 | K | 2 |  |  |  | ROZPOCET |  |  |  | 0 | 0 | 0 | 0 | 0 | 1 | 0 | 64 | -209411447
26 | K | 460202163 | Hloubení kabelových nezapažených rýh strojně š 35 cm, hl 80 cm, v hornině tř 3 | m | 854 |  | 0 | CS ÚRS 2022 02 |  |  | základní |  | 0 | 0 | 0 | 0 | 0 | 64 | K | 2 |  |  |  | ROZPOCET |  |  |  | 0 | 0 | 0 | 0 | 0 | 1 | 0 | 64 | -1552547542
38 | K | 460411122 | Zásyp jam při elektromontážích strojně včetně zhutnění v hornině tř I skupiny 3 | m3 | 19.44 |  | 0 | CS ÚRS 2022 02 |  |  | základní |  | 0 | 0 | 0 | 0 | 0 | 64 | K | 2 |  |  |  | ROZPOCET |  |  |  | 0 | 0 | 0 | 0 | 0 | 1 | 0 | 64 | 1866010592
| VV |  | 0,9*0,9*1,2*36 |  | 34.992 | [13 empty] | VV | 2 | 2 | True | 0 | ROZPOCET
| VV |  | -0,6*0,6*1,2*36 |  | -15.552 | [13 empty] | VV | 2 | 2 | True | 0 | ROZPOCET
| VV | z | Součet |  | 19.44 | [13 empty] | VV | 2 | 4 | True | 1 | ROZPOCET
27 | K | 460421101 | Lože kabelů z písku nebo štěrkopísku tl 10 cm nad kabel, bez zakrytí, šířky lože do 65 cm | m | 854 |  | 0 | CS ÚRS 2022 02 |  |  | základní |  | 0 | 0.351 | 299.754 | 0 | 0 | 64 | K | 2 |  |  |  | ROZPOCET |  |  |  | 0 | 0 | 0 | 0 | 0 | 1 | 0 | 64 | 683169373
28 | K | 460490013 | Krytí kabelů výstražnou fólií šířky 34 cm | m | 854 |  | 0 | CS ÚRS 2022 02 |  |  | základní |  | 0 | 9e-05 | 0.07686 | 0 | 0 | 64 | K | 2 |  |  |  | ROZPOCET |  |  |  | 0 | 0 | 0 | 0 | 0 | 1 | 0 | 64 | -1731790899
29 | K | 460560163 | Zásyp rýh ručně šířky 35 cm, hloubky 80 cm, z horniny třídy 3 | m | 854 |  | 0 | CS ÚRS 2022 02 |  |  | základní |  | 0 | 0 | 0 | 0 | 0 | 64 | K | 2 |  |  |  | ROZPOCET |  |  |  | 0 | 0 | 0 | 0 | 0 | 1 | 0 | 64 | 1236741176
30 | K | 460600023 | Vodorovné přemístění horniny jakékoliv třídy do 1000 m | m3 | 75.332 |  | 0 | CS ÚRS 2022 02 |  |  | základní |  | 0 | 0 | 0 | 0 | 0 | 64 | K | 2 |  |  |  | ROZPOCET |  |  |  | 0 | 0 | 0 | 0 | 0 | 1 | 0 | 64 | 674814711
| VV |  | 0,6*0,6*1,2*36 |  | 15.552 | [13 empty] | VV | 2 | 2 | True | 0 | ROZPOCET
| VV |  | 0,35*0,2*854 |  | 59.78 | [13 empty] | VV | 2 | 2 | True | 0 | ROZPOCET
| VV | o | Součet |  | 75.332 | [13 empty] | VV | 2 | 4 | True | 1 | ROZPOCET
31 | K | 460600031 | Příplatek k vodorovnému přemístění horniny za každých dalších 1000 m | m3 | 1431.308 |  | 0 | CS ÚRS 2022 02 |  |  | základní |  | 0 | 0 | 0 | 0 | 0 | 64 | K | 2 |  |  |  | ROZPOCET |  |  |  | 0 | 0 | 0 | 0 | 0 | 1 | 0 | 64 | 189761352
| VV |  | o*19 |  | 1431.308 | [13 empty] | VV | 2 | 2 | True | 1 | ROZPOCET
32 | K | 460671112 | Výstražná fólie pro krytí kabelů šířky 25 cm | m | 854 |  | 0 | CS ÚRS 2022 02 |  |  | základní |  | 0 | 7e-05 | 0.05978 | 0 | 0 | 64 | K | 2 |  |  |  | ROZPOCET |  |  |  | 0 | 0 | 0 | 0 | 0 | 1 | 0 | 64 | 1120540209
33 | K | 460791213 | Montáž trubek ochranných plastových uložených volně do rýhy ohebných přes 50 do 90 mm uložených do rýhy | m | 854 |  | 0 | CS ÚRS 2022 02 |  |  | základní |  | 0 | 0 | 0 | 0 | 0 | 64 | K | 2 |  |  |  | ROZPOCET |  |  |  | 0 | 0 | 0 | 0 | 0 | 1 | 0 | 64 | -601723273
34 | M | 34571354 | trubka elektroinstalační ohebná dvouplášťová korugovaná (chránička) D 75/90mm, HDPE+LDPE | m | 896.7 |  | 0 | CS ÚRS 2022 02 |  |  | základní |  | 0 | 0.00055 | 0.49318 | 0 | 0 | 128 | M | 2 |  |  |  | ROZPOCET |  |  |  | 0 | 0 | 0 | 0 | 0 | 1 | 0 | 128 | 49931156
| VV |  | 854*1,05 'Přepočtené koeficientem množství |  | 896.7 | [13 empty] | VV | 2 | 2 | False | 1 | ROZPOCET

## 203 - Vedlejší rozpočtové...
[9 empty] | >> skryté sloupce << | [9 empty] | {c57052e2-aca7-4713-9b0e-afde35ee6df0}
2
| KRYCÍ LIST SOUPISU PRACÍ | [8 empty] | v --- níže se nacházejí doplnkové a pomocné údaje k sestavám --- v | [8 empty] | False
Stavba:
Chodník Hrachovec - horní část - 1.etapa km 0,000 – km 0,763
Objekt:
01 - Uznatelné náklady
Soupis:
203 - Vedlejší rozpočtové náklady
| KSO: |  |  |  |  | CC-CZ:
| Místo: |  | Hrachovec |  |  | Datum: | 2. 12. 2022
| Zadavatel: |  |  |  |  | IČ:
|  | Město Valašské Meziříčí |  |  |  | DIČ:
| Uchazeč: |  |  |  |  | IČ: | Vyplň údaj
|  | Vyplň údaj |  |  |  | DIČ: | Vyplň údaj
| Projektant: |  |  |  |  | IČ:
|  | Ing.Leoš Zádrapa |  |  |  | DIČ:
| Zpracovatel: |  |  |  |  | IČ:
|  | Fajfrová Irena |  |  |  | DIČ:
Poznámka:
| Cena bez DPH | [5 empty] | 0
|  |  | Základ daně |  |  | Sazba daně | Výše daně
| DPH | základní | 0 |  |  | 21% | 0
|  | snížená | 0 |  |  | 15% | 0
|  | zákl. přenesená | 0 |  |  | 21% | 0
|  | sníž. přenesená | 0 |  |  | 15% | 0
|  | nulová | 0 |  |  | 0% | 0
| Cena s DPH |  |  | v | CZK |  | 0
| Projektant |  |  | Zpracovatel
| Datum a podpis: |  | Razítko | Datum a podpis: |  |  | Razítko
| Objednavatel |  |  | Uchazeč
| Datum a podpis: |  | Razítko | Datum a podpis: |  |  | Razítko
REKAPITULACE ČLENĚNÍ SOUPISU PRACÍ
Stavba:
Chodník Hrachovec - horní část - 1.etapa km 0,000 – km 0,763
Objekt:
01 - Uznatelné náklady
Soupis:
203 - Vedlejší rozpočtové náklady
Místo: |  |  | Hrachovec |  |  | Datum: | 2. 12. 2022
Zadavatel: |  |  | Město Valašské Meziříčí |  |  | Projektant: | Ing.Leoš Zádrapa
Uchazeč: |  |  | Vyplň údaj |  |  | Zpracovatel: | Fajfrová Irena
Kód dílu - Popis | [6 empty] | Cena celkem [CZK]
Náklady ze soupisu prací | [6 empty] | 0 | [12 empty] | -1
| VRN - Vedlejší rozpočtové náklady | [5 empty] | 0
| VRN1 - Průzkumné, geodetické a projektové práce | [5 empty] | 0
| VRN2 - Příprava staveniště | [5 empty] | 0
| VRN3 - Zařízení staveniště | [5 empty] | 0
| VRN7 - Provozní vlivy | [5 empty] | 0
SOUPIS PRACÍ
Stavba:
Chodník Hrachovec - horní část - 1.etapa km 0,000 – km 0,763
Objekt:
01 - Uznatelné náklady
Soupis:
203 - Vedlejší rozpočtové náklady
Místo: |  |  | Hrachovec |  |  | Datum: | 2. 12. 2022
Zadavatel: |  |  | Město Valašské Meziříčí |  |  | Projektant: | Ing.Leoš Zádrapa
Uchazeč: |  |  | Vyplň údaj |  |  | Zpracovatel: | Fajfrová Irena
PČ | Typ | Kód | Popis | MJ | Množství | J.cena [CZK] | Cena celkem [CZK] | Cenová soustava |  |  | DPH | J. Nh [h] | Nh celkem [h] | J. hmotnost [t] | Hmotnost celkem [t] | J. suť [t] | Suť Celkem [t]
Náklady soupisu celkem | [6 empty] | 0 | [5 empty] | 0 |  | 0 |  | 0 |  | D | -1 | [7 empty] | 0
| D | VRN | Vedlejší rozpočtové náklady |  |  |  | 0 | [5 empty] | 0 |  | 0 |  | 0 | 5 | D | 0 | ROZPOCET | [6 empty] | 0
| D | VRN1 | Průzkumné, geodetické a projektové práce |  |  |  | 0 | [5 empty] | 0 |  | 0 |  | 0 | 5 | D | 1 | ROZPOCET | [6 empty] | 0
1 | K | 012103000 | Geodetické práce před výstavbou | kpl | 1 |  | 0 | CS ÚRS 2022 02 |  |  | základní |  | 0 | 0 | 0 | 0 | 0 | 1024 | K | 2 | ROZPOCET | 0 | 0 | 0 | 0 | 0 | 1 | 0 | 1024 | -1946875291
2 | K | 012203000 | Geodetické práce při provádění stavby | kpl | 1 |  | 0 | CS ÚRS 2022 02 |  |  | základní |  | 0 | 0 | 0 | 0 | 0 | 1024 | K | 2 | ROZPOCET | 0 | 0 | 0 | 0 | 0 | 1 | 0 | 1024 | -769469641
3 | K | 012303000 | Geodetické práce po výstavbě | kpl | 1 |  | 0 | CS ÚRS 2022 02 |  |  | základní |  | 0 | 0 | 0 | 0 | 0 | 1024 | K | 2 | ROZPOCET | 0 | 0 | 0 | 0 | 0 | 1 | 0 | 1024 | -1823398991
| D | VRN2 | Příprava staveniště |  |  |  | 0 | [5 empty] | 0 |  | 0 |  | 0 | 5 | D | 1 | ROZPOCET | [6 empty] | 0
4 | K | 020001000 | Příprava staveniště | kpl | 1 |  | 0 | CS ÚRS 2022 02 |  |  | základní |  | 0 | 0 | 0 | 0 | 0 | 1024 | K | 2 | ROZPOCET | 0 | 0 | 0 | 0 | 0 | 1 | 0 | 1024 | -474758406
| D | VRN3 | Zařízení staveniště |  |  |  | 0 | [5 empty] | 0 |  | 0 |  | 0 | 5 | D | 1 | ROZPOCET | [6 empty] | 0
5 | K | 030001000 | Zařízení staveniště | kpl | 1 |  | 0 | CS ÚRS 2022 02 |  |  | základní |  | 0 | 0 | 0 | 0 | 0 | 1024 | K | 2 | ROZPOCET | 0 | 0 | 0 | 0 | 0 | 1 | 0 | 1024 | -1538716814
| D | VRN7 | Provozní vlivy |  |  |  | 0 | [5 empty] | 0 |  | 0 |  | 0 | 5 | D | 1 | ROZPOCET | [6 empty] | 0
6 | K | 072002000 | Silniční provoz - dočasné dopravní značení | kpl | 1 |  | 0 | CS ÚRS 2022 02 |  |  | základní |  | 0 | 0 | 0 | 0 | 0 | 1024 | K | 2 | ROZPOCET | 0 | 0 | 0 | 0 | 0 | 1 | 0 | 1024 | -1744194296

## 301 - SO 301 Dešťová kana...
[9 empty] | >> skryté sloupce << | [9 empty] | {ae63a81c-9839-4774-aa41-5fbe152486fe} | [5 empty] | j | 54 | 2
[19 empty] | 2 | [5 empty] | o | 1035,247 | 2
| KRYCÍ LIST SOUPISU PRACÍ | [8 empty] | v --- níže se nacházejí doplnkové a pomocné údaje k sestavám --- v | [8 empty] | False | [5 empty] | p1 | 351,85 | 2
[25 empty] | p2 | 92,933 | 2
| Stavba: | [23 empty] | r1 | 854,7 | 2
|  | Chodník Hrachovec - horní část - 1.etapa km 0,000 – km 0,763 | [22 empty] | r10 | 10,755 | 2
| Objekt: | [23 empty] | r11 | 39,516 | 2
|  | 02 - Neuznatelné náklady | [22 empty] | s | 69,327 | 2
| Soupis: | [23 empty] | s1 | 7,776 | 2
|  | 301 - SO 301 Dešťová kanalizace | [22 empty] | z | 2,201 | 2
| KSO: |  |  |  |  | CC-CZ:
| Místo: |  | Hrachovec |  |  | Datum: | 2. 12. 2022
| Zadavatel: |  |  |  |  | IČ:
|  | Město Valašské Meziříčí |  |  |  | DIČ:
| Uchazeč: |  |  |  |  | IČ: | Vyplň údaj
|  | Vyplň údaj |  |  |  | DIČ: | Vyplň údaj
| Projektant: |  |  |  |  | IČ:
|  | Ing.Leoš Zádrapa |  |  |  | DIČ:
| Zpracovatel: |  |  |  |  | IČ:
|  | Fajfrová Irena |  |  |  | DIČ:
Poznámka:
| Cena bez DPH | [5 empty] | 0
|  |  | Základ daně |  |  | Sazba daně | Výše daně
| DPH | základní | 0 |  |  | 21% | 0
|  | snížená | 0 |  |  | 15% | 0
|  | zákl. přenesená | 0 |  |  | 21% | 0
|  | sníž. přenesená | 0 |  |  | 15% | 0
|  | nulová | 0 |  |  | 0% | 0
| Cena s DPH |  |  | v | CZK |  | 0
| Projektant |  |  | Zpracovatel
| Datum a podpis: |  | Razítko | Datum a podpis: |  |  | Razítko
| Objednavatel |  |  | Uchazeč
| Datum a podpis: |  | Razítko | Datum a podpis: |  |  | Razítko
REKAPITULACE ČLENĚNÍ SOUPISU PRACÍ
Stavba:
Chodník Hrachovec - horní část - 1.etapa km 0,000 – km 0,763
Objekt:
02 - Neuznatelné náklady
Soupis:
301 - SO 301 Dešťová kanalizace
Místo: |  |  | Hrachovec |  |  | Datum: | 2. 12. 2022
Zadavatel: |  |  | Město Valašské Meziříčí |  |  | Projektant: | Ing.Leoš Zádrapa
Uchazeč: |  |  | Vyplň údaj |  |  | Zpracovatel: | Fajfrová Irena
Kód dílu - Popis | [6 empty] | Cena celkem [CZK]
Náklady ze soupisu prací | [6 empty] | 0 | [12 empty] | -1
| HSV - Práce a dodávky HSV | [5 empty] | 0
| 1 - Zemní práce | [5 empty] | 0
| 3 - Svislé a kompletní konstrukce | [5 empty] | 0
| 4 - Vodorovné konstrukce | [5 empty] | 0
| 8 - Trubní vedení | [5 empty] | 0
| 997 - Přesun sutě | [5 empty] | 0
| 998 - Přesun hmot | [5 empty] | 0
SOUPIS PRACÍ
Stavba:
Chodník Hrachovec - horní část - 1.etapa km 0,000 – km 0,763
Objekt:
02 - Neuznatelné náklady
Soupis:
301 - SO 301 Dešťová kanalizace
Místo: |  |  | Hrachovec |  |  | Datum: | 2. 12. 2022
Zadavatel: |  |  | Město Valašské Meziříčí |  |  | Projektant: | Ing.Leoš Zádrapa
Uchazeč: |  |  | Vyplň údaj |  |  | Zpracovatel: | Fajfrová Irena
PČ | Typ | Kód | Popis | MJ | Množství | J.cena [CZK] | Cena celkem [CZK] | Cenová soustava |  |  | DPH | J. Nh [h] | Nh celkem [h] | J. hmotnost [t] | Hmotnost celkem [t] | J. suť [t] | Suť Celkem [t]
Náklady soupisu celkem | [6 empty] | 0 | [5 empty] | 0 |  | 2084.0436 |  | 263.776 |  | D | -1 | [13 empty] | 0
| D | HSV | Práce a dodávky HSV |  |  |  | 0 | [5 empty] | 0 |  | 2084.0436 |  | 263.776 | 1 | D | 0 |  |  |  | ROZPOCET | [9 empty] | 0
| D | 1 | Zemní práce |  |  |  | 0 | [5 empty] | 0 |  | 1841.1884 |  | 0 | 1 | D | 1 |  |  |  | ROZPOCET | [9 empty] | 0
1 | K | 119001406 | Dočasné zajištění potrubí z PE DN přes 200 do 500 mm | m | 22.5 |  | 0 | CS ÚRS 2022 02 |  |  | základní |  | 0 | 0.00868 | 0.1953 | 0 | 0 | 4 | K | 2 |  |  |  | ROZPOCET |  |  |  | 0 | 0 | 0 | 0 | 0 | 1 | 0 | 4 | -1712502015
| VV |  | 1,5*15 |  | 22.5 | [13 empty] | VV | 2 | 2 | True | 1 | ROZPOCET
2 | K | 119001421 | Dočasné zajištění kabelů a kabelových tratí ze 3 volně ložených kabelů | m | 45 |  | 0 | CS ÚRS 2022 02 |  |  | základní |  | 0 | 0.0369 | 1.6605 | 0 | 0 | 4 | K | 2 |  |  |  | ROZPOCET |  |  |  | 0 | 0 | 0 | 0 | 0 | 1 | 0 | 4 | -177307843
| VV |  | 1,5*30 |  | 45 | [13 empty] | VV | 2 | 2 | True | 1 | ROZPOCET
3 | K | 119003211 | Mobilní plotová zábrana s reflexním pásem výšky do 1,5 m pro zabezpečení výkopu zřízení | m | 700 |  | 0 | CS ÚRS 2022 02 |  |  | základní |  | 0 | 0.00014 | 0.098 | 0 | 0 | 4 | K | 2 |  |  |  | ROZPOCET |  |  |  | 0 | 0 | 0 | 0 | 0 | 1 | 0 | 4 | 708871091
4 | K | 119003212 | Mobilní plotová zábrana s reflexním pásem výšky do 1,5 m pro zabezpečení výkopu odstranění | m | 700 |  | 0 | CS ÚRS 2022 02 |  |  | základní |  | 0 | 0 | 0 | 0 | 0 | 4 | K | 2 |  |  |  | ROZPOCET |  |  |  | 0 | 0 | 0 | 0 | 0 | 1 | 0 | 4 | 1446052630
5 | K | 131251202 | Hloubení jam zapažených v hornině třídy těžitelnosti I skupiny 3 objem do 50 m3 strojně | m3 | 27 |  | 0 | CS ÚRS 2022 02 |  |  | základní |  | 0 | 0 | 0 | 0 | 0 | 4 | K | 2 |  |  |  | ROZPOCET |  |  |  | 0 | 0 | 0 | 0 | 0 | 1 | 0 | 4 | -1706538208
| VV |  | protlak | [15 empty] | VV | 2 | 1 | True | 0 | ROZPOCET
| VV |  | startovací jáma | [15 empty] | VV | 2 | 1 | True | 0 | ROZPOCET
| VV |  | 3,0*6,0*2,0 |  | 36 | [13 empty] | VV | 2 | 2 | True | 0 | ROZPOCET
| VV |  | manipul.jáma | [15 empty] | VV | 2 | 1 | True | 0 | ROZPOCET
| VV |  | 3,0*3,0*2,0 |  | 18 | [13 empty] | VV | 2 | 2 | True | 0 | ROZPOCET
| VV | j | Součet |  | 54 | [13 empty] | VV | 2 | 4 | True | 0 | ROZPOCET
| VV |  | j*0,5 |  | 27 | [13 empty] | VV | 2 | 2 | True | 1 | ROZPOCET
6 | K | 131351202 | Hloubení jam zapažených v hornině třídy těžitelnosti II skupiny 4 objem do 50 m3 strojně | m3 | 27 |  | 0 | CS ÚRS 2022 02 |  |  | základní |  | 0 | 0 | 0 | 0 | 0 | 4 | K | 2 |  |  |  | ROZPOCET |  |  |  | 0 | 0 | 0 | 0 | 0 | 1 | 0 | 4 | -1278459247
| VV |  | j*0,5 |  | 27 | [13 empty] | VV | 2 | 2 | True | 1 | ROZPOCET
7 | K | 132251252 | Hloubení rýh nezapažených š do 2000 mm v hornině třídy těžitelnosti I skupiny 3 objem do 50 m3 strojně | m3 | 19.758 |  | 0 | CS ÚRS 2022 02 |  |  | základní |  | 0 | 0 | 0 | 0 | 0 | 4 | K | 2 |  |  |  | ROZPOCET |  |  |  | 0 | 0 | 0 | 0 | 0 | 1 | 0 | 4 | 156238773
| VV |  | větev D2 | [15 empty] | VV | 2 | 1 | True | 0 | ROZPOCET
| VV |  | 1,0*(1,05+0,73)*0,5*44,4 |  | 39.516 | [13 empty] | VV | 2 | 2 | True | 0 | ROZPOCET
| VV | r11 | Součet |  | 39.516 | [13 empty] | VV | 2 | 4 | True | 0 | ROZPOCET
| VV |  | r11*0,5 |  | 19.758 | [13 empty] | VV | 2 | 2 | True | 1 | ROZPOCET
8 | K | 132254201 | Hloubení zapažených rýh š do 2000 mm v hornině třídy těžitelnosti I skupiny 3 objem do 20 m3 | m3 | 5.378 |  | 0 | CS ÚRS 2022 02 |  |  | základní |  | 0 | 0 | 0 | 0 | 0 | 4 | K | 2 |  |  |  | ROZPOCET |  |  |  | 0 | 0 | 0 | 0 | 0 | 1 | 0 | 4 | -2053529927
| VV |  | větev D1 | [15 empty] | VV | 2 | 1 | True | 0 | ROZPOCET
| VV |  | 1,1*(1,45+1,38)*0,5*(13,91-7,0) |  | 10.755 | [13 empty] | VV | 2 | 2 | True | 0 | ROZPOCET
| VV | r10 | Součet |  | 10.755 | [13 empty] | VV | 2 | 4 | True | 0 | ROZPOCET
| VV |  | r10*0,5 |  | 5.378 | [13 empty] | VV | 2 | 2 | True | 1 | ROZPOCET
9 | K | 132254205 | Hloubení zapažených rýh š do 2000 mm v hornině třídy těžitelnosti I skupiny 3 objem do 1000 m3 | m3 | 427.35 |  | 0 | CS ÚRS 2022 02 |  |  | základní |  | 0 | 0 | 0 | 0 | 0 | 4 | K | 2 |  |  |  | ROZPOCET |  |  |  | 0 | 0 | 0 | 0 | 0 | 1 | 0 | 4 | 562857889
| VV |  | větve O1-O5 | [15 empty] | VV | 2 | 1 | True | 0 | ROZPOCET
| VV |  | 1,1*1,5*(60+458,0) |  | 854.7 | [13 empty] | VV | 2 | 2 | True | 0 | ROZPOCET
| VV | r1 | Součet |  | 854.7 | [13 empty] | VV | 2 | 4 | True | 0 | ROZPOCET
| VV |  | r1*0,5 |  | 427.35 | [13 empty] | VV | 2 | 2 | True | 1 | ROZPOCET
10 | K | 132351252 | Hloubení rýh nezapažených š do 2000 mm v hornině třídy těžitelnosti II skupiny 4 objem do 50 m3 strojně | m3 | 19.758 |  | 0 | CS ÚRS 2022 02 |  |  | základní |  | 0 | 0 | 0 | 0 | 0 | 4 | K | 2 |  |  |  | ROZPOCET |  |  |  | 0 | 0 | 0 | 0 | 0 | 1 | 0 | 4 | -2040321705
| VV |  | r11*0,5 |  | 19.758 | [13 empty] | VV | 2 | 2 | True | 1 | ROZPOCET
11 | K | 132354201 | Hloubení zapažených rýh š do 2000 mm v hornině třídy těžitelnosti II skupiny 4 objem do 20 m3 | m3 | 5.378 |  | 0 | CS ÚRS 2022 02 |  |  | základní |  | 0 | 0 | 0 | 0 | 0 | 4 | K | 2 |  |  |  | ROZPOCET |  |  |  | 0 | 0 | 0 | 0 | 0 | 1 | 0 | 4 | -434024521
| VV |  | r10*0,5 |  | 5.378 | [13 empty] | VV | 2 | 2 | True | 1 | ROZPOCET
12 | K | 132354205 | Hloubení zapažených rýh š do 2000 mm v hornině třídy těžitelnosti II skupiny 4 objem do 1000 m3 | m3 | 427.35 |  | 0 | CS ÚRS 2022 02 |  |  | základní |  | 0 | 0 | 0 | 0 | 0 | 4 | K | 2 |  |  |  | ROZPOCET |  |  |  | 0 | 0 | 0 | 0 | 0 | 1 | 0 | 4 | -1655858779
| VV |  | r1*0,5 |  | 427.35 | [13 empty] | VV | 2 | 2 | True | 1 | ROZPOCET
13 | K | 133254101 | Hloubení šachet zapažených v hornině třídy těžitelnosti I skupiny 3 objem do 20 m3 | m3 | 3.888 |  | 0 | CS ÚRS 2022 02 |  |  | základní |  | 0 | 0 | 0 | 0 | 0 | 4 | K | 2 |  |  |  | ROZPOCET |  |  |  | 0 | 0 | 0 | 0 | 0 | 1 | 0 | 4 | 2095412750
| VV |  | výkop pro šachty DN 600 větev D1,D2 | [15 empty] | VV | 2 | 1 | True | 0 | ROZPOCET
| VV | s1 | 1,2*1,2*1,8*3 |  | 7.776 | [13 empty] | VV | 2 | 2 | True | 0 | ROZPOCET
| VV |  | s1*0,5 |  | 3.888 | [13 empty] | VV | 2 | 2 | True | 1 | ROZPOCET
14 | K | 133254103 | Hloubení šachet zapažených v hornině třídy těžitelnosti I skupiny 3 objem do 100 m3 | m3 | 34.664 |  | 0 | CS ÚRS 2022 02 |  |  | základní |  | 0 | 0 | 0 | 0 | 0 | 4 | K | 2 |  |  |  | ROZPOCET |  |  |  | 0 | 0 | 0 | 0 | 0 | 1 | 0 | 4 | -1132325599
| VV |  | výkop pro šachty DN 600 | [15 empty] | VV | 2 | 1 | True | 0 | ROZPOCET
| VV |  | 1,2*1,2*1,8*21 |  | 54.432 | [13 empty] | VV | 2 | 2 | True | 0 | ROZPOCET
| VV |  | výkop ro šachty DN 1000 | [15 empty] | VV | 2 | 1 | True | 0 | ROZPOCET
| VV |  | 2,4*2,4*2,0 |  | 11.52 | [13 empty] | VV | 2 | 2 | True | 0 | ROZPOCET
| VV |  | horská vpusť | [15 empty] | VV | 2 | 1 | True | 0 | ROZPOCET
| VV |  | 1,5*1,5*1,5 |  | 3.375 | [13 empty] | VV | 2 | 2 | True | 0 | ROZPOCET
| VV | s | Součet |  | 69.327 | [13 empty] | VV | 2 | 4 | True | 0 | ROZPOCET
| VV |  | s*0,5 |  | 34.664 | [13 empty] | VV | 2 | 2 | True | 1 | ROZPOCET
15 | K | 133354101 | Hloubení šachet zapažených v hornině třídy těžitelnosti II skupiny 4 objem do 20 m3 | m3 | 3.888 |  | 0 | CS ÚRS 2022 02 |  |  | základní |  | 0 | 0 | 0 | 0 | 0 | 4 | K | 2 |  |  |  | ROZPOCET |  |  |  | 0 | 0 | 0 | 0 | 0 | 1 | 0 | 4 | 977158450
| VV |  | s1*0,5 |  | 3.888 | [13 empty] | VV | 2 | 2 | True | 1 | ROZPOCET
16 | K | 133354103 | Hloubení šachet zapažených v hornině třídy těžitelnosti II skupiny 4 objem do 100 m3 | m3 | 34.664 |  | 0 | CS ÚRS 2022 02 |  |  | základní |  | 0 | 0 | 0 | 0 | 0 | 4 | K | 2 |  |  |  | ROZPOCET |  |  |  | 0 | 0 | 0 | 0 | 0 | 1 | 0 | 4 | 1551836269
| VV |  | s*0,5 |  | 34.664 | [13 empty] | VV | 2 | 2 | True | 1 | ROZPOCET
17 | K | 141721222 | Řízený zemní protlak délky do 50 m hl do 6 m s protlačením potrubí vnějšího průměru vrtu přes 400 do 450 mm v hornině třídy těžitelnosti I a II skupiny 1 až 4 | m | 7 |  | 0 | CS ÚRS 2022 02 |  |  | základní |  | 0 | 0.014 | 0.098 | 0 | 0 | 4 | K | 2 |  |  |  | ROZPOCET |  |  |  | 0 | 0 | 0 | 0 | 0 | 1 | 0 | 4 | -458931399
18 | M | 14033234.1 | trubka ocelová bezešvá hladká tl 6mm ČSN 41 1375.1 D 426mm | m | 7 |  | 0 |  |  |  | základní |  | 0 | 0.09113 | 0.63791 | 0 | 0 | 8 | M | 2 |  |  |  | ROZPOCET |  |  |  | 0 | 0 | 0 | 0 | 0 | 1 | 0 | 4 | -1672235804
19 | K | 151101101 | Zřízení příložného pažení a rozepření stěn rýh hl do 2 m | m2 | 1573.555 |  | 0 | CS ÚRS 2022 02 |  |  | základní |  | 0 | 0.00084 | 1.3218 | 0 | 0 | 4 | K | 2 |  |  |  | ROZPOCET |  |  |  | 0 | 0 | 0 | 0 | 0 | 1 | 0 | 4 | 1246288573
| VV |  | r1/1,1*2 |  | 1554 | [13 empty] | VV | 2 | 2 | True | 0 | ROZPOCET
| VV |  | r10/1,1*2 |  | 19.555 | [13 empty] | VV | 2 | 2 | True | 0 | ROZPOCET
| VV |  | Součet |  | 1573.555 | [13 empty] | VV | 2 | 4 | True | 1 | ROZPOCET
20 | K | 151101111 | Odstranění příložného pažení a rozepření stěn rýh hl do 2 m | m2 | 1573.555 |  | 0 | CS ÚRS 2022 02 |  |  | základní |  | 0 | 0 | 0 | 0 | 0 | 4 | K | 2 |  |  |  | ROZPOCET |  |  |  | 0 | 0 | 0 | 0 | 0 | 1 | 0 | 4 | 1655621290
21 | K | 151101201 | Zřízení příložného pažení stěn výkopu hl do 4 m | m2 | 295.56 |  | 0 | CS ÚRS 2022 02 |  |  | základní |  | 0 | 0.0007 | 0.20689 | 0 | 0 | 4 | K | 2 |  |  |  | ROZPOCET |  |  |  | 0 | 0 | 0 | 0 | 0 | 1 | 0 | 4 | -863228941
| VV |  | výkop pro šachty DN 600 | [15 empty] | VV | 2 | 1 | True | 0 | ROZPOCET
| VV |  | 1,2*4*1,8*(21+3) |  | 207.36 | [13 empty] | VV | 2 | 2 | True | 0 | ROZPOCET
| VV |  | výkop ro šachty DN 1000 | [15 empty] | VV | 2 | 1 | True | 0 | ROZPOCET
| VV |  | 2,4*4*2,0 |  | 19.2 | [13 empty] | VV | 2 | 2 | True | 0 | ROZPOCET
| VV |  | horská vpusť | [15 empty] | VV | 2 | 1 | True | 0 | ROZPOCET
| VV |  | 1,5*4*1,5 |  | 9 | [13 empty] | VV | 2 | 2 | True | 0 | ROZPOCET
| VV |  | protlak | [15 empty] | VV | 2 | 1 | True | 0 | ROZPOCET
| VV |  | startovací jáma | [15 empty] | VV | 2 | 1 | True | 0 | ROZPOCET
| VV |  | (3,0+6,0)*2*2,0 |  | 36 | [13 empty] | VV | 2 | 2 | True | 0 | ROZPOCET
| VV |  | manipul.jáma | [15 empty] | VV | 2 | 1 | True | 0 | ROZPOCET
| VV |  | 3,0*4*2,0 |  | 24 | [13 empty] | VV | 2 | 2 | True | 0 | ROZPOCET
| VV |  | Součet |  | 295.56 | [13 empty] | VV | 2 | 4 | True | 1 | ROZPOCET
22 | K | 151101211 | Odstranění příložného pažení stěn hl do 4 m | m2 | 295.56 |  | 0 | CS ÚRS 2022 02 |  |  | základní |  | 0 | 0 | 0 | 0 | 0 | 4 | K | 2 |  |  |  | ROZPOCET |  |  |  | 0 | 0 | 0 | 0 | 0 | 1 | 0 | 4 | -749458181
23 | K | 162751117 | Vodorovné přemístění přes 9 000 do 10000 m výkopku/sypaniny z horniny třídy těžitelnosti I skupiny 1 až 3 | m3 | 517.624 |  | 0 | CS ÚRS 2022 02 |  |  | základní |  | 0 | 0 | 0 | 0 | 0 | 4 | K | 2 |  |  |  | ROZPOCET |  |  |  | 0 | 0 | 0 | 0 | 0 | 1 | 0 | 4 | -1110069730
| VV |  | r1+r10+r11+j+s+s1 |  | 1036.074 | [13 empty] | VV | 2 | 2 | True | 0 | ROZPOCET
| VV |  | -z |  | -2.201 | [13 empty] | VV | 2 | 2 | True | 0 | ROZPOCET
| VV |  | 3,14*0,25*0,25*7,0 |  | 1.374 | [13 empty] | VV | 2 | 2 | True | 0 | ROZPOCET
| VV | o | Součet |  | 1035.247 | [13 empty] | VV | 2 | 4 | True | 0 | ROZPOCET
| VV |  | o*0,5 |  | 517.624 | [13 empty] | VV | 2 | 2 | True | 1 | ROZPOCET
24 | K | 162751119 | Příplatek k vodorovnému přemístění výkopku/sypaniny z horniny třídy těžitelnosti I skupiny 1 až 3 ZKD 1000 m přes 10000 m | m3 | 5176.235 |  | 0 | CS ÚRS 2022 02 |  |  | základní |  | 0 | 0 | 0 | 0 | 0 | 4 | K | 2 |  |  |  | ROZPOCET |  |  |  | 0 | 0 | 0 | 0 | 0 | 1 | 0 | 4 | 429278407
| VV |  | o*0,5*10 |  | 5176.235 | [13 empty] | VV | 2 | 2 | True | 1 | ROZPOCET
25 | K | 162751137 | Vodorovné přemístění přes 9 000 do 10000 m výkopku/sypaniny z horniny třídy těžitelnosti II skupiny 4 a 5 | m3 | 517.624 |  | 0 | CS ÚRS 2022 02 |  |  | základní |  | 0 | 0 | 0 | 0 | 0 | 4 | K | 2 |  |  |  | ROZPOCET |  |  |  | 0 | 0 | 0 | 0 | 0 | 1 | 0 | 4 | -974169585
| VV |  | o*0,5 |  | 517.624 | [13 empty] | VV | 2 | 2 | True | 1 | ROZPOCET
26 | K | 162751139 | Příplatek k vodorovnému přemístění výkopku/sypaniny z horniny třídy těžitelnosti II skupiny 4 a 5 ZKD 1000 m přes 10000 m | m3 | 5176.235 |  | 0 | CS ÚRS 2022 02 |  |  | základní |  | 0 | 0 | 0 | 0 | 0 | 4 | K | 2 |  |  |  | ROZPOCET |  |  |  | 0 | 0 | 0 | 0 | 0 | 1 | 0 | 4 | 691357300
| VV |  | o*0,5*10 |  | 5176.235 | [13 empty] | VV | 2 | 2 | True | 1 | ROZPOCET
27 | K | 171201231 | Poplatek za uložení zeminy a kamení na recyklační skládce (skládkovné) kód odpadu 17 05 04 | t | 2070.494 |  | 0 | CS ÚRS 2022 02 |  |  | základní |  | 0 | 0 | 0 | 0 | 0 | 4 | K | 2 |  |  |  | ROZPOCET |  |  |  | 0 | 0 | 0 | 0 | 0 | 1 | 0 | 4 | -554997973
| VV |  | o*2,0 |  | 2070.494 | [13 empty] | VV | 2 | 2 | True | 1 | ROZPOCET
28 | K | 171251201 | Uložení sypaniny na skládky nebo meziskládky | m3 | 1035.247 |  | 0 | CS ÚRS 2022 02 |  |  | základní |  | 0 | 0 | 0 | 0 | 0 | 4 | K | 2 |  |  |  | ROZPOCET |  |  |  | 0 | 0 | 0 | 0 | 0 | 1 | 0 | 4 | -561229510
| VV |  | o |  | 1035.247 | [13 empty] | VV | 2 | 2 | True | 1 | ROZPOCET
29 | K | 174151101 | Zásyp jam, šachet rýh nebo kolem objektů sypaninou se zhutněním | m3 | 566.635 |  | 0 | CS ÚRS 2022 02 |  |  | základní |  | 0 | 0 | 0 | 0 | 0 | 4 | K | 2 |  |  |  | ROZPOCET |  |  |  | 0 | 0 | 0 | 0 | 0 | 1 | 0 | 4 | 1666128444
| VV |  | r1+r10+r11+s+s1+j-z |  | 1033.873 | [13 empty] | VV | 2 | 2 | True | 0 | ROZPOCET
| VV |  | horská vpusť | [15 empty] | VV | 2 | 1 | True | 0 | ROZPOCET
| VV |  | -1,5*1,5*1,5 |  | -3.375 | [13 empty] | VV | 2 | 2 | True | 0 | ROZPOCET
| VV |  | -p1-p2 |  | -444.783 | [13 empty] | VV | 2 | 2 | True | 0 | ROZPOCET
| VV |  | -0,6*0,6*1,8*(21+3) |  | -15.552 | [13 empty] | VV | 2 | 2 | True | 0 | ROZPOCET
| VV |  | -1,4*1,4*1,8 |  | -3.528 | [13 empty] | VV | 2 | 2 | True | 0 | ROZPOCET
| VV |  | Součet |  | 566.635 | [13 empty] | VV | 2 | 4 | True | 1 | ROZPOCET
30 | M | 58331200 | štěrkopísek netříděný zásypový | t | 1133.27 |  | 0 | CS ÚRS 2022 02 |  |  | základní |  | 0 | 1 | 1133.27 | 0 | 0 | 8 | M | 2 |  |  |  | ROZPOCET |  |  |  | 0 | 0 | 0 | 0 | 0 | 1 | 0 | 4 | 1906201500
| VV |  | 566,635*2 'Přepočtené koeficientem množství |  | 1133.27 | [13 empty] | VV | 2 | 2 | False | 1 | ROZPOCET
31 | K | 174151101 | Zásyp jam, šachet rýh nebo kolem objektů sypaninou se zhutněním | m3 | 2.201 |  | 0 | CS ÚRS 2022 02 |  |  | základní |  | 0 | 0 | 0 | 0 | 0 | 4 | K | 2 |  |  |  | ROZPOCET |  |  |  | 0 | 0 | 0 | 0 | 0 | 1 | 0 | 4 | 1134206189
| VV |  | horská vpusť | [15 empty] | VV | 2 | 1 | True | 0 | ROZPOCET
| VV |  | 1,5*1,5*1,5 |  | 3.375 | [13 empty] | VV | 2 | 2 | True | 0 | ROZPOCET
| VV |  | -0,9*0,9*1,3 |  | -1.053 | [13 empty] | VV | 2 | 2 | True | 0 | ROZPOCET
| VV |  | -1,1*1,1*0,1 |  | -0.121 | [13 empty] | VV | 2 | 2 | True | 0 | ROZPOCET
| VV | z | Součet |  | 2.201 | [13 empty] | VV | 2 | 4 | True | 1 | ROZPOCET
32 | K | 175151101 | Obsypání potrubí strojně sypaninou bez prohození, uloženou do 3 m | m3 | 351.85 |  | 0 | CS ÚRS 2022 02 |  |  | základní |  | 0 | 0 | 0 | 0 | 0 | 4 | K | 2 |  |  |  | ROZPOCET |  |  |  | 0 | 0 | 0 | 0 | 0 | 1 | 0 | 4 | 93448289
| VV |  | 1,1*0,569*(458+59,0) |  | 323.59 | [13 empty] | VV | 2 | 2 | True | 0 | ROZPOCET
| VV |  | 1,0*0,471*60 |  | 28.26 | [13 empty] | VV | 2 | 2 | True | 0 | ROZPOCET
| VV | p1 | Součet |  | 351.85 | [13 empty] | VV | 2 | 4 | True | 1 | ROZPOCET
33 | M | 58333651 | kamenivo těžené hrubé frakce 8/16 | t | 703.7 |  | 0 | CS ÚRS 2022 02 |  |  | základní |  | 0 | 1 | 703.7 | 0 | 0 | 8 | M | 2 |  |  |  | ROZPOCET |  |  |  | 0 | 0 | 0 | 0 | 0 | 1 | 0 | 4 | 1857789779
| VV |  | 351,85*2 'Přepočtené koeficientem množství |  | 703.7 | [13 empty] | VV | 2 | 2 | False | 1 | ROZPOCET
| D | 3 | Svislé a kompletní konstrukce |  |  |  | 0 | [5 empty] | 0 |  | 0 |  | 0 | 1 | D | 1 |  |  |  | ROZPOCET | [9 empty] | 0
34 | K | 359901211 | Monitoring stoky jakékoli výšky na nové kanalizaci | m | 577 |  | 0 | CS ÚRS 2022 02 |  |  | základní |  | 0 | 0 | 0 | 0 | 0 | 4 | K | 2 |  |  |  | ROZPOCET |  |  |  | 0 | 0 | 0 | 0 | 0 | 1 | 0 | 4 | 630556636
| VV |  | 60+458+59 |  | 577 | [13 empty] | VV | 2 | 2 | True | 1 | ROZPOCET
| D | 4 | Vodorovné konstrukce |  |  |  | 0 | [5 empty] | 0 |  | 214.5444 |  | 0 | 1 | D | 1 |  |  |  | ROZPOCET | [9 empty] | 0
35 | K | 451311111 | Podklad pod dlažbu z betonu prostého C 20/25 tl do 100 mm | m2 | 26.19 |  | 0 | CS ÚRS 2022 02 |  |  | základní |  | 0 | 0.2429 | 6.3616 | 0 | 0 | 4 | K | 2 |  |  |  | ROZPOCET |  |  |  | 0 | 0 | 0 | 0 | 0 | 1 | 0 | 4 | 1122544430
36 | K | 451573111 | Lože pod potrubí otevřený výkop ze štěrkopísku | m3 | 92.933 |  | 0 | CS ÚRS 2022 02 |  |  | základní |  | 0 | 1.8908 | 175.7149 | 0 | 0 | 4 | K | 2 |  |  |  | ROZPOCET |  |  |  | 0 | 0 | 0 | 0 | 0 | 1 | 0 | 4 | -192986617
| VV |  | 1,1*0,15*(458,0+44,4) |  | 82.896 | [13 empty] | VV | 2 | 2 | True | 0 | ROZPOCET
| VV |  | 1,0*0,15*60,0 |  | 9 | [13 empty] | VV | 2 | 2 | True | 0 | ROZPOCET
| VV |  | 1,0*0,15*(13,91-7,0) |  | 1.037 | [13 empty] | VV | 2 | 2 | True | 0 | ROZPOCET
| VV | p2 | Součet |  | 92.933 | [13 empty] | VV | 2 | 4 | True | 1 | ROZPOCET
37 | K | 452112112 | Osazení betonových prstenců nebo rámů v do 100 mm | kus | 1 |  | 0 | CS ÚRS 2022 02 |  |  | základní |  | 0 | 0.22394 | 0.22394 | 0 | 0 | 4 | K | 2 |  |  |  | ROZPOCET |  |  |  | 0 | 0 | 0 | 0 | 0 | 1 | 0 | 4 | -1769448554
38 | M | 59224011 | prstenec šachtový vyrovnávací betonový 625x100x60mm | kus | 1 |  | 0 | CS ÚRS 2022 02 |  |  | základní |  | 0 | 0.032 | 0.032 | 0 | 0 | 8 | M | 2 |  |  |  | ROZPOCET |  |  |  | 0 | 0 | 0 | 0 | 0 | 1 | 0 | 4 | -1426613579
39 | K | 452311141 | Podkladní desky z betonu prostého tř. C 16/20 otevřený výkop | m3 | 0.121 |  | 0 | CS ÚRS 2022 02 |  |  | základní |  | 0 | 2.301 | 0.27842 | 0 | 0 | 4 | K | 2 |  |  |  | ROZPOCET |  |  |  | 0 | 0 | 0 | 0 | 0 | 1 | 0 | 4 | -105731817
| VV |  | horská vpusť | [15 empty] | VV | 2 | 1 | True | 0 | ROZPOCET
| VV |  | 1,1*1,1*0,1 |  | 0.121 | [13 empty] | VV | 2 | 2 | True | 1 | ROZPOCET
40 | K | 452351101 | Bednění podkladních desek nebo bloků nebo sedlového lože otevřený výkop | m2 | 0.44 |  | 0 | CS ÚRS 2022 02 |  |  | základní |  | 0 | 0.00632 | 0.0027808 | 0 | 0 | 4 | K | 2 |  |  |  | ROZPOCET |  |  |  | 0 | 0 | 0 | 0 | 0 | 1 | 0 | 4 | -1757407387
| VV |  | 1,1*4*0,1 |  | 0.44 | [13 empty] | VV | 2 | 2 | True | 1 | ROZPOCET
41 | K | 461310115 | Patka z betonu prostého C 25/30 | m3 | 2.94 |  | 0 | CS ÚRS 2022 02 |  |  | základní |  | 0 | 2.5068 | 7.3701 | 0 | 0 | 4 | K | 2 |  |  |  | ROZPOCET |  |  |  | 0 | 0 | 0 | 0 | 0 | 1 | 0 | 4 | 215428364
| VV |  | 3,0*0,7*0,7*2 |  | 2.94 | [13 empty] | VV | 2 | 2 | True | 1 | ROZPOCET
42 | K | 465513327 | Dlažba z lomového kamene na cementovou maltu s vyspárováním tl 300 mm pro hráze | m2 | 26.19 |  | 0 | CS ÚRS 2022 02 |  |  | základní |  | 0 | 0.93779 | 24.5607 | 0 | 0 | 4 | K | 2 |  |  |  | ROZPOCET |  |  |  | 0 | 0 | 0 | 0 | 0 | 1 | 0 | 4 | -1397202818
| VV |  | horská vpusť | [15 empty] | VV | 2 | 1 | True | 0 | ROZPOCET
| VV |  | 3,0*3,0-0,9*0,9 |  | 8.19 | [13 empty] | VV | 2 | 2 | True | 0 | ROZPOCET
| VV |  | VO | [15 empty] | VV | 2 | 1 | True | 0 | ROZPOCET
| VV |  | 3,0*3,0*2 |  | 18 | [13 empty] | VV | 2 | 2 | True | 0 | ROZPOCET
| VV |  | Součet |  | 26.19 | [13 empty] | VV | 2 | 4 | True | 1 | ROZPOCET
| D | 8 | Trubní vedení |  |  |  | 0 | [5 empty] | 0 |  | 28.3108 |  | 263.776 | 1 | D | 1 |  |  |  | ROZPOCET | [9 empty] | 0
43 | K | 810391811 | Bourání stávajícího potrubí z betonu DN přes 200 do 400 | m | 459 |  | 0 | CS ÚRS 2022 02 |  |  | základní |  | 0 | 0 | 0 | 0.32 | 146.88 | 4 | K | 2 |  |  |  | ROZPOCET |  |  |  | 0 | 0 | 0 | 0 | 0 | 1 | 0 | 4 | 743131647
44 | K | 871355211.1 | Kanalizační potrubí z tvrdého PVC jednovrstvé tuhost třídy SN4 DN 200 vč.tvarovek | m | 60 |  | 0 |  |  |  | základní |  | 0 | 0.01969 | 1.1814 | 0 | 0 | 4 | K | 2 |  |  |  | ROZPOCET |  |  |  | 0 | 0 | 0 | 0 | 0 | 1 | 0 | 4 | 732006116
| VV |  | přepojení stávajících přípojek | [15 empty] | VV | 2 | 1 | True | 0 | ROZPOCET
| VV |  | 60,0 |  | 60 | [13 empty] | VV | 2 | 2 | True | 1 | ROZPOCET
45 | K | 871370310 | Montáž kanalizačního potrubí hladkého plnostěnného SN 10 z polypropylenu DN 300 vč.tvarovek | m | 517 |  | 0 | CS ÚRS 2022 02 |  |  | základní |  | 0 | 2e-05 | 0.01034 | 0 | 0 | 4 | K | 2 |  |  |  | ROZPOCET |  |  |  | 0 | 0 | 0 | 0 | 0 | 1 | 0 | 4 | -132911328
| VV |  | 458+59 |  | 517 | [13 empty] | VV | 2 | 2 | True | 1 | ROZPOCET
46 | M | 28617022 | trubka kanalizační PP plnostěnná třívrstvá DN 300x6000mm SN10 vč.tvarovek | m | 524.755 |  | 0 | CS ÚRS 2022 02 |  |  | základní |  | 0 | 0.01142 | 5.9927 | 0 | 0 | 8 | M | 2 |  |  |  | ROZPOCET |  |  |  | 0 | 0 | 0 | 0 | 0 | 1 | 0 | 4 | -1583175726
| VV |  | 517*1,015 'Přepočtené koeficientem množství |  | 524.755 | [13 empty] | VV | 2 | 2 | False | 1 | ROZPOCET
47 | K | 877370320 | Montáž odboček na kanalizačním potrubí z PP trub hladkých plnostěnných DN 300 | kus | 9 |  | 0 | CS ÚRS 2022 02 |  |  | základní |  | 0 | 0 | 0 | 0 | 0 | 4 | K | 2 |  |  |  | ROZPOCET |  |  |  | 0 | 0 | 0 | 0 | 0 | 1 | 0 | 4 | -1122368408
48 | M | 28617214 | odbočka kanalizační PP SN16 45° DN 300/150 | kus | 9 |  | 0 | CS ÚRS 2022 02 |  |  | základní |  | 0 | 0.0088 | 0.0792 | 0 | 0 | 8 | M | 2 |  |  |  | ROZPOCET |  |  |  | 0 | 0 | 0 | 0 | 0 | 1 | 0 | 4 | -2068769031
49 | K | 877370320 | Montáž odboček na kanalizačním potrubí z PP trub hladkých plnostěnných DN 300 | kus | 15 |  | 0 | CS ÚRS 2022 02 |  |  | základní |  | 0 | 0 | 0 | 0 | 0 | 4 | K | 2 |  |  |  | ROZPOCET |  |  |  | 0 | 0 | 0 | 0 | 0 | 1 | 0 | 4 | 533023163
| VV |  | "přepojení" 15 |  | 15 | [13 empty] | VV | 2 | 2 | True | 1 | ROZPOCET
50 | M | 28617215 | odbočka kanalizační PP SN16 45° DN 300/200 | kus | 15 |  | 0 | CS ÚRS 2022 02 |  |  | základní |  | 0 | 0.0092 | 0.138 | 0 | 0 | 8 | M | 2 |  |  |  | ROZPOCET |  |  |  | 0 | 0 | 0 | 0 | 0 | 1 | 0 | 4 | 409986104
51 | K | 877375231 | Montáž víčka z tvrdého PVC-systém KG DN 315 | kus | 1 |  | 0 | CS ÚRS 2022 02 |  |  | základní |  | 0 | 1e-05 | 1e-05 | 0 | 0 | 4 | K | 2 |  |  |  | ROZPOCET |  |  |  | 0 | 0 | 0 | 0 | 0 | 1 | 0 | 4 | -531138016
52 | M | 28611594 | zátka kanalizace plastové KG DN 300 | kus | 1 |  | 0 | CS ÚRS 2022 02 |  |  | základní |  | 0 | 0.00203 | 0.00203 | 0 | 0 | 8 | M | 2 |  |  |  | ROZPOCET |  |  |  | 0 | 0 | 0 | 0 | 0 | 1 | 0 | 4 | -30091468
53 | K | 890411851 | Bourání šachet z prefabrikovaných skruží strojně obestavěného prostoru do 1,5 m3 | m3 | 58.8 |  | 0 | CS ÚRS 2022 02 |  |  | základní |  | 0 | 0 | 0 | 1.92 | 112.896 | 4 | K | 2 |  |  |  | ROZPOCET |  |  |  | 0 | 0 | 0 | 0 | 0 | 1 | 0 | 4 | -21352131
| VV |  | odhad | [15 empty] | VV | 2 | 1 | True | 0 | ROZPOCET
| VV |  | 1,4*1,4*2,0*15 |  | 58.8 | [13 empty] | VV | 2 | 2 | True | 1 | ROZPOCET
54 | K | 892351111 | Tlaková zkouška vodou potrubí DN 150 nebo 200 | m | 60 |  | 0 | CS ÚRS 2022 02 |  |  | základní |  | 0 | 0 | 0 | 0 | 0 | 4 | K | 2 |  |  |  | ROZPOCET |  |  |  | 0 | 0 | 0 | 0 | 0 | 1 | 0 | 4 | 1235309523
55 | K | 892381111 | Tlaková zkouška vodou potrubí DN 250, DN 300 nebo 350 | m | 517 |  | 0 | CS ÚRS 2022 02 |  |  | základní |  | 0 | 0 | 0 | 0 | 0 | 4 | K | 2 |  |  |  | ROZPOCET |  |  |  | 0 | 0 | 0 | 0 | 0 | 1 | 0 | 4 | 1127605223
| VV |  | 458+59 |  | 517 | [13 empty] | VV | 2 | 2 | True | 1 | ROZPOCET
56 | K | 894211121 | Šachty kanalizační kruhové z prostého betonu na potrubí DN 250 nebo 300 dno beton tř. C 25/30 | kus | 1 |  | 0 | CS ÚRS 2022 02 |  |  | základní |  | 0 | 1.6859 | 1.6859 | 0 | 0 | 4 | K | 2 |  |  |  | ROZPOCET |  |  |  | 0 | 0 | 0 | 0 | 0 | 1 | 0 | 4 | 728164531
57 | K | 894411311 | Osazení betonových nebo železobetonových dílců pro šachty skruží rovných | kus | 1 |  | 0 | CS ÚRS 2022 02 |  |  | základní |  | 0 | 0.01019 | 0.01019 | 0 | 0 | 4 | K | 2 |  |  |  | ROZPOCET |  |  |  | 0 | 0 | 0 | 0 | 0 | 1 | 0 | 4 | -1754970725
58 | M | 59224161 | skruž kanalizační s ocelovými stupadly 100x50x12cm | kus | 1 |  | 0 | CS ÚRS 2022 02 |  |  | základní |  | 0 | 0.506 | 0.506 | 0 | 0 | 8 | M | 2 |  |  |  | ROZPOCET |  |  |  | 0 | 0 | 0 | 0 | 0 | 1 | 0 | 4 | 1596263036
59 | K | 894412411 | Osazení betonových nebo železobetonových dílců pro šachty skruží přechodových | kus | 1 |  | 0 | CS ÚRS 2022 02 |  |  | základní |  | 0 | 0.01248 | 0.01248 | 0 | 0 | 4 | K | 2 |  |  |  | ROZPOCET |  |  |  | 0 | 0 | 0 | 0 | 0 | 1 | 0 | 4 | 1069098330
60 | M | 59224168 | skruž betonová přechodová 62,5/100x60x12cm, stupadla poplastovaná kapsová | kus | 1 |  | 0 | CS ÚRS 2022 02 |  |  | základní |  | 0 | 0.548 | 0.548 | 0 | 0 | 8 | M | 2 |  |  |  | ROZPOCET |  |  |  | 0 | 0 | 0 | 0 | 0 | 1 | 0 | 4 | 484374326
61 | M | 59224348 | těsnění elastomerové pro spojení šachetních dílů DN 1000 | kus | 2 |  | 0 | CS ÚRS 2022 02 |  |  | základní |  | 0 | 0.002 | 0.004 | 0 | 0 | 8 | M | 2 |  |  |  | ROZPOCET |  |  |  | 0 | 0 | 0 | 0 | 0 | 1 | 0 | 4 | -2045608452
62 | K | 894812325 | Revizní a čistící šachta z PP typ DN 600/315 šachtové dno průtočné | kus | 11 |  | 0 | CS ÚRS 2022 02 |  |  | základní |  | 0 | 0.11045 | 1.2149 | 0 | 0 | 4 | K | 2 |  |  |  | ROZPOCET |  |  |  | 0 | 0 | 0 | 0 | 0 | 1 | 0 | 4 | 618114134
63 | K | 894812326 | Revizní a čistící šachta z PP typ DN 600/315 šachtové dno průtočné 30°, 60°, 90° | kus | 4 |  | 0 | CS ÚRS 2022 02 |  |  | základní |  | 0 | 0.11045 | 0.4418 | 0 | 0 | 4 | K | 2 |  |  |  | ROZPOCET |  |  |  | 0 | 0 | 0 | 0 | 0 | 1 | 0 | 4 | 2133016549
| VV |  | 2+1+1 |  | 4 | [13 empty] | VV | 2 | 2 | True | 1 | ROZPOCET
64 | K | 894812327 | Revizní a čistící šachta z PP typ DN 600/315 šachtové dno s přítokem tvaru T | kus | 8 |  | 0 | CS ÚRS 2022 02 |  |  | základní |  | 0 | 0.11338 | 0.90704 | 0 | 0 | 4 | K | 2 |  |  |  | ROZPOCET |  |  |  | 0 | 0 | 0 | 0 | 0 | 1 | 0 | 4 | -1494684805
65 | K | 894812328 | Revizní a čistící šachta z PP typ DN 600/315 šachtové dno s přítokem tvaru X | kus | 1 |  | 0 | CS ÚRS 2022 02 |  |  | základní |  | 0 | 0.11631 | 0.11631 | 0 | 0 | 4 | K | 2 |  |  |  | ROZPOCET |  |  |  | 0 | 0 | 0 | 0 | 0 | 1 | 0 | 4 | 82011499
66 | K | 894812331 | Revizní a čistící šachta z PP DN 600 šachtová roura korugovaná světlé hloubky 1000 mm | kus | 24 |  | 0 | CS ÚRS 2022 02 |  |  | základní |  | 0 | 0.01212 | 0.29088 | 0 | 0 | 4 | K | 2 |  |  |  | ROZPOCET |  |  |  | 0 | 0 | 0 | 0 | 0 | 1 | 0 | 4 | -1403008720
67 | K | 894812339 | Příplatek k rourám revizní a čistící šachty z PP DN 600 za uříznutí šachtové roury | kus | 24 |  | 0 | CS ÚRS 2022 02 |  |  | základní |  | 0 | 0 | 0 | 0 | 0 | 4 | K | 2 |  |  |  | ROZPOCET |  |  |  | 0 | 0 | 0 | 0 | 0 | 1 | 0 | 4 | -148598441
68 | K | 895941103.1 | Osazení vpusti kanalizační horské z betonových dílců rozměru 900/900 mm | kus | 1 |  | 0 |  |  |  | základní |  | 0 | 0.58692 | 0.58692 | 0 | 0 | 4 | K | 2 |  |  |  | ROZPOCET |  |  |  | 0 | 0 | 0 | 0 | 0 | 1 | 0 | 4 | 1114552102
69 | M | 59224321 | vpusť horská betonová spodní díl 90x90x115 | kus | 1 |  | 0 | CS ÚRS 2022 02 |  |  | základní |  | 0 | 1.415 | 1.415 | 0 | 0 | 8 | M | 2 |  |  |  | ROZPOCET |  |  |  | 0 | 0 | 0 | 0 | 0 | 1 | 0 | 4 | 656449909
70 | M | 59224332 | vpusť horská betonová zákrytová deska vč. mříží z polyplastu 90x90x15 | kus | 1 |  | 0 | CS ÚRS 2022 02 |  |  | základní |  | 0 | 0.18 | 0.18 | 0 | 0 | 8 | M | 2 |  |  |  | ROZPOCET |  |  |  | 0 | 0 | 0 | 0 | 0 | 1 | 0 | 4 | -709070803
71 | K | 899103112 | Osazení poklopů litinových nebo ocelových včetně rámů pro třídu zatížení B125, C250 | kus | 22 |  | 0 | CS ÚRS 2022 02 |  |  | základní |  | 0 | 0.21734 | 4.7815 | 0 | 0 | 4 | K | 2 |  |  |  | ROZPOCET |  |  |  | 0 | 0 | 0 | 0 | 0 | 1 | 0 | 4 | 1292848447
72 | M | 28661933 | poklop šachtový litinový DN 600 pro třídu zatížení B125 | kus | 22 |  | 0 | CS ÚRS 2022 02 |  |  | základní |  | 0 | 0.08 | 1.76 | 0 | 0 | 8 | M | 2 |  |  |  | ROZPOCET |  |  |  | 0 | 0 | 0 | 0 | 0 | 1 | 0 | 4 | -2098851846
73 | M | 28661939 | prstenec šachtový betonový dno DN 600 | kus | 23 |  | 0 | CS ÚRS 2022 02 |  |  | základní |  | 0 | 0.22 | 5.06 | 0 | 0 | 8 | M | 2 |  |  |  | ROZPOCET |  |  |  | 0 | 0 | 0 | 0 | 0 | 1 | 0 | 4 | 1025998196
74 | M | 28661941 | adaptér šachtový teleskopický dno DN 600 pro třídu zatížení D 400 (vč.těsnění) | kus | 23 |  | 0 | CS ÚRS 2022 02 |  |  | základní |  | 0 | 0.012 | 0.276 | 0 | 0 | 8 | M | 2 |  |  |  | ROZPOCET |  |  |  | 0 | 0 | 0 | 0 | 0 | 1 | 0 | 4 | 1383179766
75 | K | 899103112 | Osazení poklopů litinových nebo ocelových včetně rámů pro třídu zatížení B125, C250 | kus | 1 |  | 0 | CS ÚRS 2022 02 |  |  | základní |  | 0 | 0.21734 | 0.21734 | 0 | 0 | 4 | K | 2 |  |  |  | ROZPOCET |  |  |  | 0 | 0 | 0 | 0 | 0 | 1 | 0 | 4 | 1974389925
76 | M | 55241011 | poklop třída B125, kruhový rám, vstup 600mm bez ventilace | kus | 1 |  | 0 | CS ÚRS 2022 02 |  |  | základní |  | 0 | 0.046 | 0.046 | 0 | 0 | 8 | M | 2 |  |  |  | ROZPOCET |  |  |  | 0 | 0 | 0 | 0 | 0 | 1 | 0 | 4 | -1953799106
77 | K | 899104112 | Osazení poklopů litinových nebo ocelových včetně rámů pro třídu zatížení D400, E600 | kus | 2 |  | 0 | CS ÚRS 2022 02 |  |  | základní |  | 0 | 0.21734 | 0.43468 | 0 | 0 | 4 | K | 2 |  |  |  | ROZPOCET |  |  |  | 0 | 0 | 0 | 0 | 0 | 1 | 0 | 4 | 1811056693
78 | M | 28661935 | poklop šachtový litinový DN 600 pro třídu zatížení D400 | kus | 2 |  | 0 | CS ÚRS 2022 02 |  |  | základní |  | 0 | 0.196 | 0.392 | 0 | 0 | 8 | M | 2 |  |  |  | ROZPOCET |  |  |  | 0 | 0 | 0 | 0 | 0 | 1 | 0 | 4 | 1987736064
79 | M | 28661941 | adaptér šachtový teleskopický dno DN 600 pro třídu zatížení D 400 (vč.těsnění) | kus | 1 |  | 0 | CS ÚRS 2022 02 |  |  | základní |  | 0 | 0.012 | 0.012 | 0 | 0 | 8 | M | 2 |  |  |  | ROZPOCET |  |  |  | 0 | 0 | 0 | 0 | 0 | 1 | 0 | 4 | -291639115
80 | K | 899104211 | Demontáž poklopů litinových nebo ocelových včetně rámů hmotnosti přes 150 kg | kus | 20 |  | 0 | CS ÚRS 2022 02 |  |  | základní |  | 0 | 0 | 0 | 0.2 | 4 | 4 | K | 2 |  |  |  | ROZPOCET |  |  |  | 0 | 0 | 0 | 0 | 0 | 1 | 0 | 4 | -496533731
| VV |  | "odhad" 20 |  | 20 | [13 empty] | VV | 2 | 2 | True | 1 | ROZPOCET
81 | K | 899911173.1 | Kluzná objímka 4F,1G 41mm | kus | 8 |  | 0 |  |  |  | základní |  | 0 | 0.00062 | 0.00496 | 0 | 0 | 4 | K | 2 |  |  |  | ROZPOCET |  |  |  | 0 | 0 | 0 | 0 | 0 | 1 | 0 | 4 | 105046248
82 | K | 899913164 | Uzavírací manžeta chráničky potrubí DN 300 x 400 | kus | 2 |  | 0 | CS ÚRS 2022 02 |  |  | základní |  | 0 | 0.00162 | 0.00324 | 0 | 0 | 4 | K | 2 |  |  |  | ROZPOCET |  |  |  | 0 | 0 | 0 | 0 | 0 | 1 | 0 | 4 | 1521574343
| D | 997 | Přesun sutě |  |  |  | 0 | [5 empty] | 0 |  | 0 |  | 0 | 1 | D | 1 |  |  |  | ROZPOCET | [9 empty] | 0
83 | K | 997221561 | Vodorovná doprava suti z kusových materiálů do 1 km | t | 263.776 |  | 0 | CS ÚRS 2022 02 |  |  | základní |  | 0 | 0 | 0 | 0 | 0 | 4 | K | 2 |  |  |  | ROZPOCET |  |  |  | 0 | 0 | 0 | 0 | 0 | 1 | 0 | 4 | -208307641
84 | K | 997221569 | Příplatek ZKD 1 km u vodorovné dopravy suti z kusových materiálů | t | 5011.744 |  | 0 | CS ÚRS 2022 02 |  |  | základní |  | 0 | 0 | 0 | 0 | 0 | 4 | K | 2 |  |  |  | ROZPOCET |  |  |  | 0 | 0 | 0 | 0 | 0 | 1 | 0 | 4 | 786341881
| VV |  | 263,776*19 'Přepočtené koeficientem množství |  | 5011.744 | [13 empty] | VV | 2 | 2 | False | 1 | ROZPOCET
85 | K | 997221611 | Nakládání suti na dopravní prostředky pro vodorovnou dopravu | t | 263.776 |  | 0 | CS ÚRS 2022 02 |  |  | základní |  | 0 | 0 | 0 | 0 | 0 | 4 | K | 2 |  |  |  | ROZPOCET |  |  |  | 0 | 0 | 0 | 0 | 0 | 1 | 0 | 4 | -396961406
86 | K | 997221875 | Poplatek za uložení stavebního odpadu na recyklační skládce (skládkovné) asfaltového bez obsahu dehtu zatříděného do Katalogu odpadů pod kódem 17 03 02 | t | 263.776 |  | 0 | CS ÚRS 2022 02 |  |  | základní |  | 0 | 0 | 0 | 0 | 0 | 4 | K | 2 |  |  |  | ROZPOCET |  |  |  | 0 | 0 | 0 | 0 | 0 | 1 | 0 | 4 | -1205030172
| D | 998 | Přesun hmot |  |  |  | 0 | [5 empty] | 0 |  | 0 |  | 0 | 1 | D | 1 |  |  |  | ROZPOCET | [9 empty] | 0
87 | K | 998276101 | Přesun hmot pro trubní vedení z trub z plastických hmot otevřený výkop | t | 2084.044 |  | 0 | CS ÚRS 2022 02 |  |  | základní |  | 0 | 0 | 0 | 0 | 0 | 4 | K | 2 |  |  |  | ROZPOCET |  |  |  | 0 | 0 | 0 | 0 | 0 | 1 | 0 | 4 | -1541136579

## 302 - SO 302 Přeložka vod...
[9 empty] | >> skryté sloupce << | [9 empty] | {c3e8df17-de62-4824-9413-2959afad683c} | [5 empty] | o | 36,252 | 2
[19 empty] | 2 | [5 empty] | p1 | 5,794 | 2
| KRYCÍ LIST SOUPISU PRACÍ | [8 empty] | v --- níže se nacházejí doplnkové a pomocné údaje k sestavám --- v | [8 empty] | False | [5 empty] | p2 | 2,168 | 2
[25 empty] | r1 | 25,452 | 2
| Stavba: | [23 empty] | r2 | 12,181 | 2
|  | Chodník Hrachovec - horní část - 1.etapa km 0,000 – km 0,763 | [22 empty] | s | 10,8 | 2
Objekt:
03 - Vyvolané náklady
Soupis:
302 - SO 302 Přeložka vodovodu
| KSO: |  |  |  |  | CC-CZ:
| Místo: |  | Hrachovec |  |  | Datum: | 2. 12. 2022
| Zadavatel: |  |  |  |  | IČ:
|  | Město Valašské Meziříčí |  |  |  | DIČ:
| Uchazeč: |  |  |  |  | IČ: | Vyplň údaj
|  | Vyplň údaj |  |  |  | DIČ: | Vyplň údaj
| Projektant: |  |  |  |  | IČ:
|  | Ing.Leoš Zádrapa |  |  |  | DIČ:
| Zpracovatel: |  |  |  |  | IČ:
|  | Fajfrová Irena |  |  |  | DIČ:
Poznámka:
| Cena bez DPH | [5 empty] | 0
|  |  | Základ daně |  |  | Sazba daně | Výše daně
| DPH | základní | 0 |  |  | 21% | 0
|  | snížená | 0 |  |  | 15% | 0
|  | zákl. přenesená | 0 |  |  | 21% | 0
|  | sníž. přenesená | 0 |  |  | 15% | 0
|  | nulová | 0 |  |  | 0% | 0
| Cena s DPH |  |  | v | CZK |  | 0
| Projektant |  |  | Zpracovatel
| Datum a podpis: |  | Razítko | Datum a podpis: |  |  | Razítko
| Objednavatel |  |  | Uchazeč
| Datum a podpis: |  | Razítko | Datum a podpis: |  |  | Razítko
REKAPITULACE ČLENĚNÍ SOUPISU PRACÍ
Stavba:
Chodník Hrachovec - horní část - 1.etapa km 0,000 – km 0,763
Objekt:
03 - Vyvolané náklady
Soupis:
302 - SO 302 Přeložka vodovodu
Místo: |  |  | Hrachovec |  |  | Datum: | 2. 12. 2022
Zadavatel: |  |  | Město Valašské Meziříčí |  |  | Projektant: | Ing.Leoš Zádrapa
Uchazeč: |  |  | Vyplň údaj |  |  | Zpracovatel: | Fajfrová Irena
Kód dílu - Popis | [6 empty] | Cena celkem [CZK]
Náklady ze soupisu prací | [6 empty] | 0 | [12 empty] | -1
| HSV - Práce a dodávky HSV | [5 empty] | 0
| 1 - Zemní práce | [5 empty] | 0
| 4 - Vodorovné konstrukce | [5 empty] | 0
| 8 - Trubní vedení | [5 empty] | 0
| 997 - Přesun sutě | [5 empty] | 0
| 998 - Přesun hmot | [5 empty] | 0
SOUPIS PRACÍ
Stavba:
Chodník Hrachovec - horní část - 1.etapa km 0,000 – km 0,763
Objekt:
03 - Vyvolané náklady
Soupis:
302 - SO 302 Přeložka vodovodu
Místo: |  |  | Hrachovec |  |  | Datum: | 2. 12. 2022
Zadavatel: |  |  | Město Valašské Meziříčí |  |  | Projektant: | Ing.Leoš Zádrapa
Uchazeč: |  |  | Vyplň údaj |  |  | Zpracovatel: | Fajfrová Irena
PČ | Typ | Kód | Popis | MJ | Množství | J.cena [CZK] | Cena celkem [CZK] | Cenová soustava |  |  | DPH | J. Nh [h] | Nh celkem [h] | J. hmotnost [t] | Hmotnost celkem [t] | J. suť [t] | Suť Celkem [t]
Náklady soupisu celkem | [6 empty] | 0 | [5 empty] | 0 |  | 49.6228 |  | 1.5673 |  | D | -1 | [13 empty] | 0
| D | HSV | Práce a dodávky HSV |  |  |  | 0 | [5 empty] | 0 |  | 49.6228 |  | 1.5673 | 1 | D | 0 |  |  |  | ROZPOCET | [9 empty] | 0
| D | 1 | Zemní práce |  |  |  | 0 | [5 empty] | 0 |  | 41.7016 |  | 0 | 1 | D | 1 |  |  |  | ROZPOCET | [9 empty] | 0
1 | K | 119001421 | Dočasné zajištění kabelů a kabelových tratí ze 3 volně ložených kabelů | m | 1 |  | 0 | CS ÚRS 2022 02 |  |  | základní |  | 0 | 0.0369 | 0.0369 | 0 | 0 | 4 | K | 2 |  |  |  | ROZPOCET |  |  |  | 0 | 0 | 0 | 0 | 0 | 1 | 0 | 4 | 478442529
| VV |  | 1,0 |  | 1 | [13 empty] | VV | 2 | 2 | True | 1 | ROZPOCET
2 | K | 119003211 | Mobilní plotová zábrana s reflexním pásem výšky do 1,5 m pro zabezpečení výkopu zřízení | m | 33 |  | 0 | CS ÚRS 2022 02 |  |  | základní |  | 0 | 0.00014 | 0.00462 | 0 | 0 | 4 | K | 2 |  |  |  | ROZPOCET |  |  |  | 0 | 0 | 0 | 0 | 0 | 1 | 0 | 4 | 1360972276
| VV |  | 2+7+1,5*4*4 |  | 33 | [13 empty] | VV | 2 | 2 | True | 1 | ROZPOCET
3 | K | 119003212 | Mobilní plotová zábrana s reflexním pásem výšky do 1,5 m pro zabezpečení výkopu odstranění | m | 33 |  | 0 | CS ÚRS 2022 02 |  |  | základní |  | 0 | 0 | 0 | 0 | 0 | 4 | K | 2 |  |  |  | ROZPOCET |  |  |  | 0 | 0 | 0 | 0 | 0 | 1 | 0 | 4 | -703402312
4 | K | 132255201 | Hloubení zapažených rýh š do 2000 mm v hornině třídy těžitelnosti I skupiny 3 objem do 20 m3 v omezeném prostoru | m3 | 6.091 |  | 0 | CS ÚRS 2022 02 |  |  | základní |  | 0 | 0 | 0 | 0 | 0 | 4 | K | 2 |  |  |  | ROZPOCET |  |  |  | 0 | 0 | 0 | 0 | 0 | 1 | 0 | 4 | 2063604671
| VV |  | přeložka V1 | [15 empty] | VV | 2 | 1 | True | 0 | ROZPOCET
| VV |  | 1,0*(1,51+0,11)*0,5*4,71 |  | 3.815 | [13 empty] | VV | 2 | 2 | True | 0 | ROZPOCET
| VV |  | 1,0*(0,77+1,42)*0,5*(20,49-12,85) |  | 8.366 | [13 empty] | VV | 2 | 2 | True | 0 | ROZPOCET
| VV | r2 | Mezisoučet |  | 12.181 | [13 empty] | VV | 2 | 3 | True | 0 | ROZPOCET
| VV |  | r2*0,5 |  | 6.091 | [13 empty] | VV | 2 | 2 | True | 1 | ROZPOCET
5 | K | 132455201 | Hloubení zapažených rýh š do 2000 mm v hornině třídy těžitelnosti II skupiny 5 objem do 20 m3 v omezeném prostoru | m3 | 6.091 |  | 0 | CS ÚRS 2022 02 |  |  | základní |  | 0 | 0 | 0 | 0 | 0 | 4 | K | 2 |  |  |  | ROZPOCET |  |  |  | 0 | 0 | 0 | 0 | 0 | 1 | 0 | 4 | 67601582
| VV |  | r2*0,5 |  | 6.091 | [13 empty] | VV | 2 | 2 | True | 1 | ROZPOCET
6 | K | 133255101 | Hloubení šachet zapažených v hornině třídy těžitelnosti I skupiny 3 objem do 20 m3 v omezeném prostoru | m3 | 5.4 |  | 0 | CS ÚRS 2022 02 |  |  | základní |  | 0 | 0 | 0 | 0 | 0 | 4 | K | 2 |  |  |  | ROZPOCET |  |  |  | 0 | 0 | 0 | 0 | 0 | 1 | 0 | 4 | 2077372276
| VV |  | výkop pro hydrant | [15 empty] | VV | 2 | 1 | True | 0 | ROZPOCET
| VV |  | 1,5*1,5*1,6 |  | 3.6 | [13 empty] | VV | 2 | 2 | True | 0 | ROZPOCET
| VV |  | výkop pro napojení | [15 empty] | VV | 2 | 1 | True | 0 | ROZPOCET
| VV |  | 1,5*1,5*1,6*2 |  | 7.2 | [13 empty] | VV | 2 | 2 | True | 0 | ROZPOCET
| VV | s | Mezisoučet |  | 10.8 | [13 empty] | VV | 2 | 3 | True | 0 | ROZPOCET
| VV |  | s*0,5 |  | 5.4 | [13 empty] | VV | 2 | 2 | True | 1 | ROZPOCET
7 | K | 133455101 | Hloubení šachet zapažených v hornině třídy těžitelnosti II skupiny 5 objem do 20 m3 v omezeném prostoru | m3 | 5.4 |  | 0 | CS ÚRS 2022 02 |  |  | základní |  | 0 | 0 | 0 | 0 | 0 | 4 | K | 2 |  |  |  | ROZPOCET |  |  |  | 0 | 0 | 0 | 0 | 0 | 1 | 0 | 4 | 1001915879
| VV |  | s*0,5 |  | 5.4 | [13 empty] | VV | 2 | 2 | True | 1 | ROZPOCET
8 | K | 151101101 | Zřízení příložného pažení a rozepření stěn rýh hl do 2 m | m2 | 16.535 |  | 0 | CS ÚRS 2022 02 |  |  | základní |  | 0 | 0.00084 | 0.013889 | 0 | 0 | 4 | K | 2 |  |  |  | ROZPOCET |  |  |  | 0 | 0 | 0 | 0 | 0 | 1 | 0 | 4 | 1377390114
| VV |  | (1,51+0,93)*0,5*1,34*2 |  | 3.27 | [13 empty] | VV | 2 | 2 | True | 0 | ROZPOCET
| VV |  | (0,97+1,42)*0,5*(20,49-14,94)*2 |  | 13.265 | [13 empty] | VV | 2 | 2 | True | 0 | ROZPOCET
| VV |  | Součet |  | 16.535 | [13 empty] | VV | 2 | 4 | True | 1 | ROZPOCET
9 | K | 151101111 | Odstranění příložného pažení a rozepření stěn rýh hl do 2 m | m2 | 16.535 |  | 0 | CS ÚRS 2022 02 |  |  | základní |  | 0 | 0 | 0 | 0 | 0 | 4 | K | 2 |  |  |  | ROZPOCET |  |  |  | 0 | 0 | 0 | 0 | 0 | 1 | 0 | 4 | -2110829007
10 | K | 151101201 | Zřízení příložného pažení stěn výkopu hl do 4 m | m2 | 28.8 |  | 0 | CS ÚRS 2022 02 |  |  | základní |  | 0 | 0.0007 | 0.02016 | 0 | 0 | 4 | K | 2 |  |  |  | ROZPOCET |  |  |  | 0 | 0 | 0 | 0 | 0 | 1 | 0 | 4 | 58735761
| VV |  | výkop pro hydrant | [15 empty] | VV | 2 | 1 | True | 0 | ROZPOCET
| VV |  | 1,5*4*1,6 |  | 9.6 | [13 empty] | VV | 2 | 2 | True | 0 | ROZPOCET
| VV |  | výkop pro napojení | [15 empty] | VV | 2 | 1 | True | 0 | ROZPOCET
| VV |  | 1,5*4*1,6*2 |  | 19.2 | [13 empty] | VV | 2 | 2 | True | 0 | ROZPOCET
| VV |  | Součet |  | 28.8 | [13 empty] | VV | 2 | 4 | True | 1 | ROZPOCET
11 | K | 151101211 | Odstranění příložného pažení stěn hl do 4 m | m2 | 28.8 |  | 0 | CS ÚRS 2022 02 |  |  | základní |  | 0 | 0 | 0 | 0 | 0 | 4 | K | 2 |  |  |  | ROZPOCET |  |  |  | 0 | 0 | 0 | 0 | 0 | 1 | 0 | 4 | 106700066
12 | K | 162751117 | Vodorovné přemístění přes 9 000 do 10000 m výkopku/sypaniny z horniny třídy těžitelnosti I skupiny 1 až 3 | m3 | 18.126 |  | 0 | CS ÚRS 2022 02 |  |  | základní |  | 0 | 0 | 0 | 0 | 0 | 4 | K | 2 |  |  |  | ROZPOCET |  |  |  | 0 | 0 | 0 | 0 | 0 | 1 | 0 | 4 | -1012874267
| VV | o | r1+s |  | 36.252 | [13 empty] | VV | 2 | 2 | True | 0 | ROZPOCET
| VV |  | o*0,5 |  | 18.126 | [13 empty] | VV | 2 | 2 | True | 1 | ROZPOCET
13 | K | 162751119 | Příplatek k vodorovnému přemístění výkopku/sypaniny z horniny třídy těžitelnosti I skupiny 1 až 3 ZKD 1000 m přes 10000 m | m3 | 181.26 |  | 0 | CS ÚRS 2022 02 |  |  | základní |  | 0 | 0 | 0 | 0 | 0 | 4 | K | 2 |  |  |  | ROZPOCET |  |  |  | 0 | 0 | 0 | 0 | 0 | 1 | 0 | 4 | 868789994
| VV |  | o*0,5*10 |  | 181.26 | [13 empty] | VV | 2 | 2 | True | 1 | ROZPOCET
14 | K | 162751137 | Vodorovné přemístění přes 9 000 do 10000 m výkopku/sypaniny z horniny třídy těžitelnosti II skupiny 4 a 5 | m3 | 18.126 |  | 0 | CS ÚRS 2022 02 |  |  | základní |  | 0 | 0 | 0 | 0 | 0 | 4 | K | 2 |  |  |  | ROZPOCET |  |  |  | 0 | 0 | 0 | 0 | 0 | 1 | 0 | 4 | 895895012
| VV |  | o*0,5 |  | 18.126 | [13 empty] | VV | 2 | 2 | True | 1 | ROZPOCET
15 | K | 162751139 | Příplatek k vodorovnému přemístění výkopku/sypaniny z horniny třídy těžitelnosti II skupiny 4 a 5 ZKD 1000 m přes 10000 m | m3 | 181.26 |  | 0 | CS ÚRS 2022 02 |  |  | základní |  | 0 | 0 | 0 | 0 | 0 | 4 | K | 2 |  |  |  | ROZPOCET |  |  |  | 0 | 0 | 0 | 0 | 0 | 1 | 0 | 4 | 547602112
| VV |  | o*0,5*10 |  | 181.26 | [13 empty] | VV | 2 | 2 | True | 1 | ROZPOCET
16 | K | 171201231 | Poplatek za uložení zeminy a kamení na recyklační skládce (skládkovné) kód odpadu 17 05 04 | t | 72.504 |  | 0 | CS ÚRS 2022 02 |  |  | základní |  | 0 | 0 | 0 | 0 | 0 | 4 | K | 2 |  |  |  | ROZPOCET |  |  |  | 0 | 0 | 0 | 0 | 0 | 1 | 0 | 4 | 791064234
| VV |  | o*2,0 |  | 72.504 | [13 empty] | VV | 2 | 2 | True | 1 | ROZPOCET
17 | K | 171251201 | Uložení sypaniny na skládky nebo meziskládky | m3 | 36.252 |  | 0 | CS ÚRS 2022 02 |  |  | základní |  | 0 | 0 | 0 | 0 | 0 | 4 | K | 2 |  |  |  | ROZPOCET |  |  |  | 0 | 0 | 0 | 0 | 0 | 1 | 0 | 4 | -1724181611
| VV |  | o |  | 36.252 | [13 empty] | VV | 2 | 2 | True | 1 | ROZPOCET
18 | K | 174151101 | Zásyp jam, šachet rýh nebo kolem objektů sypaninou se zhutněním | m3 | 15.019 |  | 0 | CS ÚRS 2022 02 |  |  | základní |  | 0 | 0 | 0 | 0 | 0 | 4 | K | 2 |  |  |  | ROZPOCET |  |  |  | 0 | 0 | 0 | 0 | 0 | 1 | 0 | 4 | 498879190
| VV |  | r2+s |  | 22.981 | [13 empty] | VV | 2 | 2 | True | 0 | ROZPOCET
| VV |  | -p1-p2 |  | -7.962 | [13 empty] | VV | 2 | 2 | True | 0 | ROZPOCET
| VV |  | Součet |  | 15.019 | [13 empty] | VV | 2 | 4 | True | 1 | ROZPOCET
19 | M | 58331200 | štěrkopísek netříděný zásypový | t | 30.038 |  | 0 | CS ÚRS 2022 02 |  |  | základní |  | 0 | 1 | 30.038 | 0 | 0 | 8 | M | 2 |  |  |  | ROZPOCET |  |  |  | 0 | 0 | 0 | 0 | 0 | 1 | 0 | 4 | 12613680
| VV |  | 15,019*2 'Přepočtené koeficientem množství |  | 30.038 | [13 empty] | VV | 2 | 2 | False | 1 | ROZPOCET
20 | K | 175151101 | Obsypání potrubí strojně sypaninou bez prohození, uloženou do 3 m | m3 | 5.794 |  | 0 | CS ÚRS 2022 02 |  |  | základní |  | 0 | 0 | 0 | 0 | 0 | 4 | K | 2 |  |  |  | ROZPOCET |  |  |  | 0 | 0 | 0 | 0 | 0 | 1 | 0 | 4 | 217175609
| VV |  | 1,0*0,401*(20,49-12,85+6,81) |  | 5.794 | [13 empty] | VV | 2 | 2 | True | 0 | ROZPOCET
| VV | p1 | Součet |  | 5.794 | [13 empty] | VV | 2 | 4 | True | 1 | ROZPOCET
21 | M | 58331289 | kamenivo těžené drobné frakce 0/2 | t | 11.588 |  | 0 | CS ÚRS 2022 02 |  |  | základní |  | 0 | 1 | 11.588 | 0 | 0 | 8 | M | 2 |  |  |  | ROZPOCET |  |  |  | 0 | 0 | 0 | 0 | 0 | 1 | 0 | 4 | -217513571
| VV |  | 5,794*2 'Přepočtené koeficientem množství |  | 11.588 | [13 empty] | VV | 2 | 2 | False | 1 | ROZPOCET
| D | 4 | Vodorovné konstrukce |  |  |  | 0 | [5 empty] | 0 |  | 4.9544 |  | 0 | 1 | D | 1 |  |  |  | ROZPOCET | [9 empty] | 0
22 | K | 451572111 | Lože pod potrubí otevřený výkop z kameniva drobného těženého | m3 | 2.168 |  | 0 | CS ÚRS 2022 02 |  |  | základní |  | 0 | 1.8908 | 4.0992 | 0 | 0 | 4 | K | 2 |  |  |  | ROZPOCET |  |  |  | 0 | 0 | 0 | 0 | 0 | 1 | 0 | 4 | -1842588498
| VV |  | 1,0*0,15*(20,49-12,85+6,81) |  | 2.168 | [13 empty] | VV | 2 | 2 | True | 0 | ROZPOCET
| VV | p2 | Součet |  | 2.168 | [13 empty] | VV | 2 | 4 | True | 1 | ROZPOCET
23 | K | 452313141 | Podkladní bloky z betonu prostého tř. C 16/20 otevřený výkop | m3 | 0.36 |  | 0 | CS ÚRS 2022 02 |  |  | základní |  | 0 | 2.301 | 0.82837 | 0 | 0 | 4 | K | 2 |  |  |  | ROZPOCET |  |  |  | 0 | 0 | 0 | 0 | 0 | 1 | 0 | 4 | -1446862571
| VV |  | 0,3*0,3*0,4*10 |  | 0.36 | [13 empty] | VV | 2 | 2 | True | 1 | ROZPOCET
24 | K | 452353101 | Bednění podkladních bloků otevřený výkop | m2 | 4.2 |  | 0 | CS ÚRS 2022 02 |  |  | základní |  | 0 | 0.00639 | 0.026838 | 0 | 0 | 4 | K | 2 |  |  |  | ROZPOCET |  |  |  | 0 | 0 | 0 | 0 | 0 | 1 | 0 | 4 | -1234353217
| VV |  | (0,3+0,4)*2*0,3*10 |  | 4.2 | [13 empty] | VV | 2 | 2 | True | 1 | ROZPOCET
| D | 8 | Trubní vedení |  |  |  | 0 | [5 empty] | 0 |  | 2.9668 |  | 1.5673 | 1 | D | 1 |  |  |  | ROZPOCET | [9 empty] | 0
25 | K | 850245121 | Výřez nebo výsek na potrubí z trub litinových tlakových nebo plastických hmot DN 80 | kus | 1 |  | 0 | CS ÚRS 2022 02 |  |  | základní |  | 0 | 0 | 0 | 0 | 0 | 4 | K | 2 |  |  |  | ROZPOCET |  |  |  | 0 | 0 | 0 | 0 | 0 | 1 | 0 | 4 | -1771263099
26 | M | HWL.797408000016 | SYNOFLEX - SPOJKA 80 (85-105) | kus | 1 |  | 0 |  |  |  | základní |  | 0 | 0.0069 | 0.0069 | 0 | 0 | 8 | M | 2 |  |  |  | ROZPOCET |  |  |  | 0 | 0 | 0 | 0 | 0 | 1 | 0 | 4 | -1923150717
27 | K | 850265121 | Výřez nebo výsek na potrubí z trub litinových tlakových nebo plastických hmot DN 100 | kus | 2 |  | 0 | CS ÚRS 2022 02 |  |  | základní |  | 0 | 0 | 0 | 0 | 0 | 4 | K | 2 |  |  |  | ROZPOCET |  |  |  | 0 | 0 | 0 | 0 | 0 | 1 | 0 | 4 | -2025859483
28 | M | HWL.797410000016 | SYNOFLEX - SPOJKA 100 (104-132) | kus | 2 |  | 0 |  |  |  | základní |  | 0 | 0.0125 | 0.025 | 0 | 0 | 8 | M | 2 |  |  |  | ROZPOCET |  |  |  | 0 | 0 | 0 | 0 | 0 | 1 | 0 | 4 | 305915092
29 | K | 850311811 | Bourání stávajícího potrubí z trub litinových DN 150 | m | 17 |  | 0 | CS ÚRS 2022 02 |  |  | základní |  | 0 | 0 | 0 | 0.044 | 0.748 | 4 | K | 2 |  |  |  | ROZPOCET |  |  |  | 0 | 0 | 0 | 0 | 0 | 1 | 0 | 4 | -246930443
30 | K | 851241131 | Montáž potrubí z trub litinových hrdlových s integrovaným těsněním otevřený výkop DN 80 | m | 2 |  | 0 | CS ÚRS 2022 02 |  |  | základní |  | 0 | 0 | 0 | 0 | 0 | 4 | K | 2 |  |  |  | ROZPOCET |  |  |  | 0 | 0 | 0 | 0 | 0 | 1 | 0 | 4 | 397203148
31 | M | 55253000 | trouba vodovodní litinová hrdlová Pz dl 6m DN 80 | m | 2.02 |  | 0 | CS ÚRS 2022 02 |  |  | základní |  | 0 | 0.0145 | 0.02929 | 0 | 0 | 8 | M | 2 |  |  |  | ROZPOCET |  |  |  | 0 | 0 | 0 | 0 | 0 | 1 | 0 | 4 | -1568987384
| VV |  | 2*1,01 'Přepočtené koeficientem množství |  | 2.02 | [13 empty] | VV | 2 | 2 | False | 1 | ROZPOCET
32 | K | 851261131 | Montáž potrubí z trub litinových hrdlových s integrovaným těsněním otevřený výkop DN 100 | m | 7 |  | 0 | CS ÚRS 2022 02 |  |  | základní |  | 0 | 0 | 0 | 0 | 0 | 4 | K | 2 |  |  |  | ROZPOCET |  |  |  | 0 | 0 | 0 | 0 | 0 | 1 | 0 | 4 | 1215333606
33 | M | 55253059 | trouba vodovodní litinová hrdlová dl 6m DN 100 jištěné hrdlové spoje | m | 7.07 |  | 0 | CS ÚRS 2022 02 |  |  | základní |  | 0 | 0.0215 | 0.15201 | 0 | 0 | 8 | M | 2 |  |  |  | ROZPOCET |  |  |  | 0 | 0 | 0 | 0 | 0 | 1 | 0 | 4 | 482689105
| VV |  | 7*1,01 'Přepočtené koeficientem množství |  | 7.07 | [13 empty] | VV | 2 | 2 | False | 1 | ROZPOCET
34 | K | 851261131.1 | Montáž potrubí z trub litinových hrdlových předizolovaných DN 100 | m | 14 |  | 0 |  |  |  | základní |  | 0 | 0 | 0 | 0 | 0 | 4 | K | 2 |  |  |  | ROZPOCET |  |  |  | 0 | 0 | 0 | 0 | 0 | 1 | 0 | 4 | 49295925
35 | M | 55253070 | trouba vodovodní litinová hrdlová tepelně izolovaná dl 6m DN 100mm jištěné hrdlové spoje | m | 14.14 |  | 0 | CS ÚRS 2022 02 |  |  | základní |  | 0 | 0.0225 | 0.31815 | 0 | 0 | 8 | M | 2 |  |  |  | ROZPOCET |  |  |  | 0 | 0 | 0 | 0 | 0 | 1 | 0 | 4 | 1078636827
| VV |  | 14*1,01 'Přepočtené koeficientem množství |  | 14.14 | [13 empty] | VV | 2 | 2 | False | 1 | ROZPOCET
36 | K | 852242122 | Montáž potrubí z trub litinových tlakových přírubových délky do 1 m otevřený výkop DN 80 | kus | 2 |  | 0 | CS ÚRS 2022 02 |  |  | základní |  | 0 | 0.00167 | 0.00334 | 0 | 0 | 4 | K | 2 |  |  |  | ROZPOCET |  |  |  | 0 | 0 | 0 | 0 | 0 | 1 | 0 | 4 | -1749589381
37 | M | 55253235 | trouba přírubová litinová vodovodní PN10/16 DN 80 dl 200mm | kus | 1.01 |  | 0 | CS ÚRS 2022 02 |  |  | základní |  | 0 | 0.0096 | 0.009696 | 0 | 0 | 8 | M | 2 |  |  |  | ROZPOCET |  |  |  | 0 | 0 | 0 | 0 | 0 | 1 | 0 | 4 | -386318162
| VV |  | 1*1,01 'Přepočtené koeficientem množství |  | 1.01 | [13 empty] | VV | 2 | 2 | False | 1 | ROZPOCET
38 | M | 55253247 | trouba přírubová litinová vodovodní PN10/16 DN 80 dle hl.uložení hydrantu | kus | 1.01 |  | 0 | CS ÚRS 2022 02 |  |  | základní |  | 0 | 0.0178 | 0.017978 | 0 | 0 | 8 | M | 2 |  |  |  | ROZPOCET |  |  |  | 0 | 0 | 0 | 0 | 0 | 1 | 0 | 4 | 768855024
| VV |  | 1*1,01 'Přepočtené koeficientem množství |  | 1.01 | [13 empty] | VV | 2 | 2 | False | 1 | ROZPOCET
39 | K | 857241131 | Montáž litinových tvarovek jednoosých hrdlových otevřený výkop s integrovaným těsněním DN 80 | kus | 1 |  | 0 | CS ÚRS 2022 02 |  |  | základní |  | 0 | 0 | 0 | 0 | 0 | 4 | K | 2 |  |  |  | ROZPOCET |  |  |  | 0 | 0 | 0 | 0 | 0 | 1 | 0 | 4 | -989271778
40 | M | 55253928 | koleno hrdlové z tvárné litiny,práškový epoxid tl 250µm MMK-kus DN 80-30° | kus | 1 |  | 0 | CS ÚRS 2022 02 |  |  | základní |  | 0 | 0.0068 | 0.0068 | 0 | 0 | 8 | M | 2 |  |  |  | ROZPOCET |  |  |  | 0 | 0 | 0 | 0 | 0 | 1 | 0 | 4 | -1952397247
41 | K | 857241131 | Montáž litinových tvarovek jednoosých hrdlových otevřený výkop s integrovaným těsněním DN 80 | kus | 1 |  | 0 | CS ÚRS 2022 02 |  |  | základní |  | 0 | 0 | 0 | 0 | 0 | 4 | K | 2 |  |  |  | ROZPOCET |  |  |  | 0 | 0 | 0 | 0 | 0 | 1 | 0 | 4 | 1381878466
42 | M | 55259730 | tvarovka vodovodní hrdlová s přírubou E (EU) - základní povrchová úprava kroužek těsnící DN 80 dl 130mm | kus | 1 |  | 0 | CS ÚRS 2022 02 |  |  | základní |  | 0 | 0.0072 | 0.0072 | 0 | 0 | 8 | M | 2 |  |  |  | ROZPOCET |  |  |  | 0 | 0 | 0 | 0 | 0 | 1 | 0 | 4 | -1209437962
43 | K | 857242122 | Montáž litinových tvarovek jednoosých přírubových otevřený výkop DN 80 | kus | 1 |  | 0 | CS ÚRS 2022 02 |  |  | základní |  | 0 | 0.00167 | 0.00167 | 0 | 0 | 4 | K | 2 |  |  |  | ROZPOCET |  |  |  | 0 | 0 | 0 | 0 | 0 | 1 | 0 | 4 | 519781550
44 | M | 55254047 | koleno 90° s patkou přírubové litinové vodovodní N-kus PN10/40 DN 80 | kus | 1 |  | 0 | CS ÚRS 2022 02 |  |  | základní |  | 0 | 0.0122 | 0.0122 | 0 | 0 | 8 | M | 2 |  |  |  | ROZPOCET |  |  |  | 0 | 0 | 0 | 0 | 0 | 1 | 0 | 4 | -1032565593
45 | K | 857261131 | Montáž litinových tvarovek jednoosých hrdlových otevřený výkop s integrovaným těsněním DN 100 | kus | 4 |  | 0 | CS ÚRS 2022 02 |  |  | základní |  | 0 | 0 | 0 | 0 | 0 | 4 | K | 2 |  |  |  | ROZPOCET |  |  |  | 0 | 0 | 0 | 0 | 0 | 1 | 0 | 4 | -862404224
46 | M | 55253917 | koleno hrdlové z tvárné litiny,práškový epoxid tl 250µm MMK-kus DN 100-22,5° | kus | 1 |  | 0 | CS ÚRS 2022 02 |  |  | základní |  | 0 | 0.0092 | 0.0092 | 0 | 0 | 8 | M | 2 |  |  |  | ROZPOCET |  |  |  | 0 | 0 | 0 | 0 | 0 | 1 | 0 | 4 | -1434916313
47 | M | 55253941 | koleno hrdlové z tvárné litiny,práškový epoxid tl 250µm MMK-kus DN 100-45° | kus | 3 |  | 0 | CS ÚRS 2022 02 |  |  | základní |  | 0 | 0.0101 | 0.0303 | 0 | 0 | 8 | M | 2 |  |  |  | ROZPOCET |  |  |  | 0 | 0 | 0 | 0 | 0 | 1 | 0 | 4 | 773162434
48 | K | 857263131 | Montáž litinových tvarovek odbočných hrdlových otevřený výkop s integrovaným těsněním DN 100 | kus | 2 |  | 0 | CS ÚRS 2022 02 |  |  | základní |  | 0 | 0 | 0 | 0 | 0 | 4 | K | 2 |  |  |  | ROZPOCET |  |  |  | 0 | 0 | 0 | 0 | 0 | 1 | 0 | 4 | -1555491460
49 | M | 55253745 | tvarovka hrdlová s přírubovou odbočkou z tvárné litiny,práškový epoxid tl 250µm MMA-kus DN 100/80 | kus | 2 |  | 0 | CS ÚRS 2022 02 |  |  | základní |  | 0 | 0.015 | 0.03 | 0 | 0 | 8 | M | 2 |  |  |  | ROZPOCET |  |  |  | 0 | 0 | 0 | 0 | 0 | 1 | 0 | 4 | 1099156007
50 | K | 850311811 | Bourání stávajícího potrubí z trub litinových DN 150 | m | 17 |  | 0 | CS ÚRS 2022 02 |  |  | základní |  | 0 | 0 | 0 | 0.044 | 0.748 | 4 | K | 2 |  |  |  | ROZPOCET |  |  |  | 0 | 0 | 0 | 0 | 0 | 1 | 0 | 4 | 384172434
51 | K | 891241112 | Montáž vodovodních šoupátek otevřený výkop DN 80 | kus | 2 |  | 0 | CS ÚRS 2022 02 |  |  | základní |  | 0 | 0.00162 | 0.00324 | 0 | 0 | 4 | K | 2 |  |  |  | ROZPOCET |  |  |  | 0 | 0 | 0 | 0 | 0 | 1 | 0 | 4 | -1785252452
52 | M | 42224397 | šoupátko vodovodní šedá litina uzavírací víkové S24 118 610 DN 80x210mm | kus | 2 |  | 0 | CS ÚRS 2022 02 |  |  | základní |  | 0 | 0.0151 | 0.0302 | 0 | 0 | 8 | M | 2 |  |  |  | ROZPOCET |  |  |  | 0 | 0 | 0 | 0 | 0 | 1 | 0 | 4 | -728274281
53 | M | HWL.950108000003 | SOUPRAVA ZEMNÍ TELESKOPICKÁ E1/A-1,3 -1,8 65-80 E1/80 A (1,3-1,8m) | kus | 2 |  | 0 |  |  |  | základní |  | 0 | 0.00654 | 0.01308 | 0 | 0 | 8 | M | 2 |  |  |  | ROZPOCET |  |  |  | 0 | 0 | 0 | 0 | 0 | 1 | 0 | 4 | -259742631
54 | K | 891241811.1 | Demontáž hydrantu DN 80 | kus | 1 |  | 0 |  |  |  | základní |  | 0 | 0 | 0 | 0.0173 | 0.0173 | 4 | K | 2 |  |  |  | ROZPOCET |  |  |  | 0 | 0 | 0 | 0 | 0 | 1 | 0 | 4 | 1332729506
55 | K | 891247112 | Montáž hydrantů podzemních DN 80 | kus | 1 |  | 0 | CS ÚRS 2022 02 |  |  | základní |  | 0 | 0.00136 | 0.00136 | 0 | 0 | 4 | K | 2 |  |  |  | ROZPOCET |  |  |  | 0 | 0 | 0 | 0 | 0 | 1 | 0 | 4 | 953118695
56 | M | 42273591 | hydrant podzemní DN 80 PN 16 jednoduchý uzávěr krycí | kus | 1 |  | 0 | CS ÚRS 2022 02 |  |  | základní |  | 0 | 0.0425 | 0.0425 | 0 | 0 | 8 | M | 2 |  |  |  | ROZPOCET |  |  |  | 0 | 0 | 0 | 0 | 0 | 1 | 0 | 4 | 16982152
57 | K | 892241111 | Tlaková zkouška vodou potrubí DN do 80 | m | 2 |  | 0 | CS ÚRS 2022 02 |  |  | základní |  | 0 | 0 | 0 | 0 | 0 | 4 | K | 2 |  |  |  | ROZPOCET |  |  |  | 0 | 0 | 0 | 0 | 0 | 1 | 0 | 4 | 11499810
58 | K | 892271111 | Tlaková zkouška vodou potrubí DN 100 nebo 125 | m | 21 |  | 0 | CS ÚRS 2022 02 |  |  | základní |  | 0 | 0 | 0 | 0 | 0 | 4 | K | 2 |  |  |  | ROZPOCET |  |  |  | 0 | 0 | 0 | 0 | 0 | 1 | 0 | 4 | 1368961926
| VV |  | 7+14 |  | 21 | [13 empty] | VV | 2 | 2 | True | 1 | ROZPOCET
59 | K | 892273122 | Proplach a dezinfekce vodovodního potrubí DN od 80 do 125 | m | 23 |  | 0 | CS ÚRS 2022 02 |  |  | základní |  | 0 | 0 | 0 | 0 | 0 | 4 | K | 2 |  |  |  | ROZPOCET |  |  |  | 0 | 0 | 0 | 0 | 0 | 1 | 0 | 4 | 724094447
60 | K | 892372111 | Zabezpečení konců potrubí DN do 300 při tlakových zkouškách vodou | kus | 2 |  | 0 | CS ÚRS 2022 02 |  |  | základní |  | 0 | 0.45937 | 0.91874 | 0 | 0 | 4 | K | 2 |  |  |  | ROZPOCET |  |  |  | 0 | 0 | 0 | 0 | 0 | 1 | 0 | 4 | -1327879142
61 | K | 899101211 | Demontáž poklopů litinových nebo ocelových včetně rámů hmotnosti do 50 kg | kus | 1 |  | 0 | CS ÚRS 2022 02 |  |  | základní |  | 0 | 0 | 0 | 0.05 | 0.05 | 4 | K | 2 |  |  |  | ROZPOCET |  |  |  | 0 | 0 | 0 | 0 | 0 | 1 | 0 | 4 | 445923316
62 | K | 899401112 | Osazení poklopů litinových šoupátkových | kus | 2 |  | 0 | CS ÚRS 2022 02 |  |  | základní |  | 0 | 0.12303 | 0.24606 | 0 | 0 | 4 | K | 2 |  |  |  | ROZPOCET |  |  |  | 0 | 0 | 0 | 0 | 0 | 1 | 0 | 4 | 649742274
63 | M | 42291352 | poklop litinový šoupátkový pro zemní soupravy osazení do terénu a do vozovky | kus | 2 |  | 0 | CS ÚRS 2022 02 |  |  | základní |  | 0 | 0.0133 | 0.0266 | 0 | 0 | 8 | M | 2 |  |  |  | ROZPOCET |  |  |  | 0 | 0 | 0 | 0 | 0 | 1 | 0 | 4 | 1730511366
64 | M | HWL.348100000000 | PODKLAD. DESKA UNI UNI | kus | 2 |  | 0 |  |  |  | základní |  | 0 | 0.00065 | 0.0013 | 0 | 0 | 8 | M | 2 |  |  |  | ROZPOCET |  |  |  | 0 | 0 | 0 | 0 | 0 | 1 | 0 | 4 | -1606309881
65 | M | 42291000 | klíč ke kanálovým šoupátkům T-klíč | kus | 1 |  | 0 | CS ÚRS 2022 02 |  |  | základní |  | 0 | 0.003 | 0.003 | 0 | 0 | 8 | M | 2 |  |  |  | ROZPOCET |  |  |  | 0 | 0 | 0 | 0 | 0 | 1 | 0 | 4 | 442578531
66 | K | 899401113 | Osazení poklopů litinových hydrantových | kus | 1 |  | 0 | CS ÚRS 2022 02 |  |  | základní |  | 0 | 0.32906 | 0.32906 | 0 | 0 | 4 | K | 2 |  |  |  | ROZPOCET |  |  |  | 0 | 0 | 0 | 0 | 0 | 1 | 0 | 4 | -990674467
67 | M | 42291452 | poklop litinový hydrantový DN 80 | kus | 1 |  | 0 | CS ÚRS 2022 02 |  |  | základní |  | 0 | 0.0295 | 0.0295 | 0 | 0 | 8 | M | 2 |  |  |  | ROZPOCET |  |  |  | 0 | 0 | 0 | 0 | 0 | 1 | 0 | 4 | 88932570
68 | M | HWL.348200000000 | PODKLAD. DESKA POD HYDRANT.POKLOP | kus | 1 |  | 0 |  |  |  | základní |  | 0 | 0.001 | 0.001 | 0 | 0 | 8 | M | 2 |  |  |  | ROZPOCET |  |  |  | 0 | 0 | 0 | 0 | 0 | 1 | 0 | 4 | 1546965229
69 | M | HWL.342000000000 | KLÍČ UZAVÍRACÍ k HYDRANTŮM | kus | 1 |  | 0 |  |  |  | základní |  | 0 | 0.0041 | 0.0041 | 0 | 0 | 8 | M | 2 |  |  |  | ROZPOCET |  |  |  | 0 | 0 | 0 | 0 | 0 | 1 | 0 | 4 | 22741942
70 | K | 899721111 | Signalizační vodič DN do 150 mm na potrubí | m | 27 |  | 0 | CS ÚRS 2022 02 |  |  | základní |  | 0 | 0.00019 | 0.00513 | 0 | 0 | 4 | K | 2 |  |  |  | ROZPOCET |  |  |  | 0 | 0 | 0 | 0 | 0 | 1 | 0 | 4 | -1421256345
71 | K | 899722113 | Krytí potrubí z plastů výstražnou fólií z PVC 34cm | m | 23 |  | 0 | CS ÚRS 2022 02 |  |  | základní |  | 0 | 9e-05 | 0.00207 | 0 | 0 | 4 | K | 2 |  |  |  | ROZPOCET |  |  |  | 0 | 0 | 0 | 0 | 0 | 1 | 0 | 4 | -175546566
72 | K | 8999111R1 | Kluzná objímka | kus | 5 |  | 0 |  |  |  | základní |  | 0 | 0.00062 | 0.0031 | 0 | 0 | 4 | K | 2 |  |  |  | ROZPOCET |  |  |  | 0 | 0 | 0 | 0 | 0 | 1 | 0 | 4 | -1009243340
73 | K | 899913144 | Uzavírací manžeta chráničky potrubí DN 100 x 300 | kus | 2 |  | 0 | CS ÚRS 2022 02 |  |  | základní |  | 0 | 0.00184 | 0.00368 | 0 | 0 | 4 | K | 2 |  |  |  | ROZPOCET |  |  |  | 0 | 0 | 0 | 0 | 0 | 1 | 0 | 4 | 1038712909
74 | K | 899914114.1 | Montáž ocelové chráničky D 324 x 5 mm | m | 10 |  | 0 |  |  |  | základní |  | 0 | 0.00064 | 0.0064 | 0 | 0 | 4 | K | 2 |  |  |  | ROZPOCET |  |  |  | 0 | 0 | 0 | 0 | 0 | 1 | 0 | 4 | -618977225
75 | M | 14011112.1 | trubka ocelová bezešvá hladká jakost 11 353 324x5,0mm | m | 10 |  | 0 |  |  |  | základní |  | 0 | 0.0624 | 0.624 | 0 | 0 | 8 | M | 2 |  |  |  | ROZPOCET |  |  |  | 0 | 0 | 0 | 0 | 0 | 1 | 0 | 4 | -1391602187
76 | K | 899R01 | Náhradní zásobování vodou | kus | 1 |  | 0 |  |  |  | základní |  | 0 | 0.01298 | 0.01298 | 0.004 | 0.004 | 4 | K | 2 |  |  |  | ROZPOCET |  |  |  | 0 | 0 | 0 | 0 | 0 | 1 | 0 | 4 | 1294938190
| D | 997 | Přesun sutě |  |  |  | 0 | [5 empty] | 0 |  | 0 |  | 0 | 1 | D | 1 |  |  |  | ROZPOCET | [9 empty] | 0
77 | K | 997013631 | Poplatek za uložení na skládce (skládkovné) stavebního odpadu směsného kód odpadu 17 09 04 | t | 1.567 |  | 0 | CS ÚRS 2022 02 |  |  | základní |  | 0 | 0 | 0 | 0 | 0 | 4 | K | 2 |  |  |  | ROZPOCET |  |  |  | 0 | 0 | 0 | 0 | 0 | 1 | 0 | 4 | -1858105145
78 | K | 997221561 | Vodorovná doprava suti z kusových materiálů do 1 km | t | 1.567 |  | 0 | CS ÚRS 2022 02 |  |  | základní |  | 0 | 0 | 0 | 0 | 0 | 4 | K | 2 |  |  |  | ROZPOCET |  |  |  | 0 | 0 | 0 | 0 | 0 | 1 | 0 | 4 | -210007067
79 | K | 997221569 | Příplatek ZKD 1 km u vodorovné dopravy suti z kusových materiálů | t | 29.773 |  | 0 | CS ÚRS 2022 02 |  |  | základní |  | 0 | 0 | 0 | 0 | 0 | 4 | K | 2 |  |  |  | ROZPOCET |  |  |  | 0 | 0 | 0 | 0 | 0 | 1 | 0 | 4 | -2071745263
| VV |  | 1,567*19 'Přepočtené koeficientem množství |  | 29.773 | [13 empty] | VV | 2 | 2 | False | 1 | ROZPOCET
80 | K | 997221611 | Nakládání suti na dopravní prostředky pro vodorovnou dopravu | t | 1.567 |  | 0 | CS ÚRS 2022 02 |  |  | základní |  | 0 | 0 | 0 | 0 | 0 | 4 | K | 2 |  |  |  | ROZPOCET |  |  |  | 0 | 0 | 0 | 0 | 0 | 1 | 0 | 4 | -870912480
| D | 998 | Přesun hmot |  |  |  | 0 | [5 empty] | 0 |  | 0 |  | 0 | 1 | D | 1 |  |  |  | ROZPOCET | [9 empty] | 0
81 | K | 998276101 | Přesun hmot pro trubní vedení z trub z plastických hmot otevřený výkop | t | 49.623 |  | 0 | CS ÚRS 2022 02 |  |  | základní |  | 0 | 0 | 0 | 0 | 0 | 4 | K | 2 |  |  |  | ROZPOCET |  |  |  | 0 | 0 | 0 | 0 | 0 | 1 | 0 | 4 | -552168426

## Seznam figur
SEZNAM FIGUR
Kód: | Zadrapa1083
Stavba: | Chodník Hrachovec - horní část - 1.etapa km 0,000 – km 0,763
Datum: | 2. 12. 2022
Kód | Popis | MJ | Výměra
01/ 101 | SO 101 Chodník
dl |  |  | 935
| 914,0 |  | 914
| 21,0 |  | 21
dl | Součet |  | 935
Použití figury:
596211113 | Kladení dlažby z betonových zámkových dlaždic komunikací pro pěší s ložem z kameniva těženého nebo drceného tl. do 40 mm, s vyplněním spár s dvojitým hutněním, vibrováním a se smetením přebytečného materiálu na krajnici tl. 60 mm skupiny A, pro plochy pře | m2 | 935
181152302 | Úprava pláně pro silnice a dálnice v zářezech se zhutněním | m2 | 1893
564861111 | Podklad ze štěrkodrtě ŠD tl 200 mm | m2 | 1037.5
564871116 | Podklad ze štěrkodrtě ŠD tl. 300 mm | m2 | 186
dl1 |  |  | 186
| sjezdy - pojížděné chodníky |  | 0
dl1 | 144,0+42 |  | 186
Použití figury:
596212212 | Kladení dlažby z betonových zámkových dlaždic pozemních komunikací s ložem z kameniva těženého nebo drceného tl. do 50 mm, s vyplněním spár, s dvojitým hutněním vibrováním a se smetením přebytečného materiálu na krajnici tl. 80 mm skupiny A, pro plochy př | m2 | 186
181152302 | Úprava pláně pro silnice a dálnice v zářezech se zhutněním | m2 | 1893
dl2 |  |  | 9
| autobusová zastávka |  | 0
dl2 | 9 |  | 9
Použití figury:
596211110 | Kladení dlažby z betonových zámkových dlaždic komunikací pro pěší s ložem z kameniva těženého nebo drceného tl. do 40 mm, s vyplněním spár s dvojitým hutněním, vibrováním a se smetením přebytečného materiálu na krajnici tl. 60 mm skupiny A, pro plochy do | m2 | 9
181152302 | Úprava pláně pro silnice a dálnice v zářezech se zhutněním | m2 | 1893
564861111 | Podklad ze štěrkodrtě ŠD tl 200 mm | m2 | 1037.5
59245018 | dlažba tvar obdélník betonová 200x100x60mm přírodní | m2 | 9.27
j |  |  | 548
j | 548,0 |  | 548
Použití figury:
122252205 | Odkopávky a prokopávky nezapažené pro silnice a dálnice v hornině třídy těžitelnosti I objem do 1000 m3 strojně | m3 | 274
122452205 | Odkopávky a prokopávky nezapažené pro silnice a dálnice v hornině třídy těžitelnosti II objem do 1000 m3 strojně | m3 | 274
162751117 | Vodorovné přemístění přes 9 000 do 10000 m výkopku/sypaniny z horniny třídy těžitelnosti I skupiny 1 až 3 | m3 | 491.878
k |  |  | 731
k | 526+205 |  | 731
Použití figury:
577134111 | Asfaltový beton vrstva obrusná ACO 11 (ABS) tř. I tl 40 mm š do 3 m z nemodifikovaného asfaltu | m2 | 731
113154124 | Frézování živičného krytu tl 100 mm pruh š přes 0,5 do 1 m pl do 500 m2 bez překážek v trase | m2 | 526
181152302 | Úprava pláně pro silnice a dálnice v zářezech se zhutněním | m2 | 1893
564851111 | Podklad ze štěrkodrtě ŠD tl 150 mm 0-63 | m2 | 731
565135101 | Asfaltový beton vrstva podkladní ACP 16 (obalované kamenivo OKS) tl 50 mm š do 1,5 m | m2 | 731
573231111 | Postřik živičný spojovací ze silniční emulze v množství 0,70 kg/m2 | m2 | 1462
577155112 | Asfaltový beton vrstva ložní ACL 16 (ABH) tl 60 mm š do 3 m z nemodifikovaného asfaltu | m2 | 731
o |  |  | 983.756
| odvoz přebytečné zeminy |  | 0
o | j+r+r10+s+r1 |  | 983.756
Použití figury:
162751117 | Vodorovné přemístění přes 9 000 do 10000 m výkopku/sypaniny z horniny třídy těžitelnosti I skupiny 1 až 3 | m3 | 491.878
162751119 | Příplatek k vodorovnému přemístění výkopku/sypaniny z horniny třídy těžitelnosti I skupiny 1 až 3 ZKD 1000 m přes 10000 m | m3 | 4918.78
162751137 | Vodorovné přemístění přes 9 000 do 10000 m výkopku/sypaniny z horniny třídy těžitelnosti II skupiny 4 a 5 | m3 | 491.878
162751139 | Příplatek k vodorovnému přemístění výkopku/sypaniny z horniny třídy těžitelnosti II skupiny 4 a 5 ZKD 1000 m přes 10000 m | m3 | 4918.78
171201231 | Poplatek za uložení zeminy a kamení na recyklační skládce (skládkovné) kód odpadu 17 05 04 | t | 1967.512
171251201 | Uložení sypaniny na skládky nebo meziskládky | m3 | 983.756
or |  |  | 335
or | 335,0 |  | 335
Použití figury:
121151113 | Sejmutí ornice plochy do 500 m2 tl vrstvy do 200 mm strojně | m2 | 335
162751117 | Vodorovné přemístění přes 9 000 do 10000 m výkopku/sypaniny z horniny třídy těžitelnosti I skupiny 1 až 3 | m3 | 1.65
or1 |  |  | 324
or1 | 324,0 |  | 324
Použití figury:
181311103 | Rozprostření ornice tl vrstvy do 200 mm v rovině nebo ve svahu do 1:5 ručně | m2 | 324
162651112 | Vodorovné přemístění přes 4 000 do 5000 m výkopku/sypaniny z horniny třídy těžitelnosti I skupiny 1 až 3 | m3 | 97.2
162751117 | Vodorovné přemístění přes 9 000 do 10000 m výkopku/sypaniny z horniny třídy těžitelnosti I skupiny 1 až 3 | m3 | 1.65
167151101 | Nakládání výkopku z hornin třídy těžitelnosti I skupiny 1 až 3 do 100 m3 | m3 | 48.6
181411131 | Založení parkového trávníku výsevem pl do 1000 m2 v rovině a ve svahu do 1:5 | m2 | 324
183403153 | Obdělání půdy hrabáním v rovině a svahu do 1:5 | m2 | 324
183403161 | Obdělání půdy válením v rovině a svahu do 1:5 | m2 | 324
1848026R1 | Mechanické odplevelení | m2 | 324
or1_1 |  |  | 12
p1 |  |  | 26.64
| propoj.potrubí |  | 0
p1 | 0,8*0,45*74,0 |  | 26.64
Použití figury:
175151101 | Obsypání potrubí strojně sypaninou bez prohození, uloženou do 3 m | m3 | 26.64
174151101 | Zásyp jam, šachet rýh nebo kolem objektů sypaninou se zhutněním | m3 | 96.335
p2 |  |  | 5.92
| propoj.potrubí |  | 0
p2 | 0,8*0,1*74,0 |  | 5.92
Použití figury:
451572111 | Lože pod potrubí otevřený výkop z kameniva drobného těženého | m3 | 5.92
174151101 | Zásyp jam, šachet rýh nebo kolem objektů sypaninou se zhutněním | m3 | 96.335
r |  |  | 289.8
| drenáž |  | 0
| 804,0*(0,3+0,5)*0,5*0,6 |  | 192.96
| obrubníky |  | 0
| (643+143++40)*0,6*0,15 |  | 74.34
| 600,0*0,25*0,15 |  | 22.5
r | Součet |  | 289.8
Použití figury:
132251104 | Hloubení rýh nezapažených š do 800 mm v hornině třídy těžitelnosti I skupiny 3 objem přes 100 m3 strojně | m3 | 144.9
132351104 | Hloubení rýh nezapažených š do 800 mm v hornině třídy těžitelnosti II skupiny 4 objem přes 100 m3 strojně | m3 | 144.9
162751117 | Vodorovné přemístění přes 9 000 do 10000 m výkopku/sypaniny z horniny třídy těžitelnosti I skupiny 1 až 3 | m3 | 491.878
r1 |  |  | 10.5
| dokopání pro obrubník |  | 0
r1 | 35,0*1,0*0,3 |  | 10.5
Použití figury:
132251101 | Hloubení rýh nezapažených š do 800 mm v hornině třídy těžitelnosti I skupiny 3 objem do 20 m3 strojně | m3 | 5.25
132351101 | Hloubení rýh nezapažených š do 800 mm v hornině třídy těžitelnosti II skupiny 4 objem do 20 m3 strojně | m3 | 5.25
162751117 | Vodorovné přemístění přes 9 000 do 10000 m výkopku/sypaniny z horniny třídy těžitelnosti I skupiny 1 až 3 | m3 | 491.878
r10 |  |  | 88.8
| propoj.potrubí |  | 0
r10 | 0,8*1,5*74,0 |  | 88.8
Použití figury:
132254103 | Hloubení rýh zapažených š do 800 mm v hornině třídy těžitelnosti I skupiny 3 objem do 100 m3 strojně | m3 | 44.4
132354103 | Hloubení rýh zapažených š do 800 mm v hornině třídy těžitelnosti II skupiny 4 objem do 100 m3 strojně | m3 | 44.4
151101101 | Zřízení příložného pažení a rozepření stěn rýh hl do 2 m | m2 | 222
162751117 | Vodorovné přemístění přes 9 000 do 10000 m výkopku/sypaniny z horniny třídy těžitelnosti I skupiny 1 až 3 | m3 | 491.878
174151101 | Zásyp jam, šachet rýh nebo kolem objektů sypaninou se zhutněním | m3 | 96.335
s |  |  | 46.656
| UV - odhad |  | 0
s | 1,2*1,2*1,8*18 |  | 46.656
Použití figury:
133254103 | Hloubení šachet zapažených v hornině třídy těžitelnosti I skupiny 3 objem do 100 m3 | m3 | 23.328
133354103 | Hloubení šachet zapažených v hornině třídy těžitelnosti II skupiny 4 objem do 100 m3 | m3 | 23.328
162751117 | Vodorovné přemístění přes 9 000 do 10000 m výkopku/sypaniny z horniny třídy těžitelnosti I skupiny 1 až 3 | m3 | 491.878
174151101 | Zásyp jam, šachet rýh nebo kolem objektů sypaninou se zhutněním | m3 | 96.335
sut1 |  |  | 419.09
sut1 | 435,33-sut2-8,32 |  | 419.09
Použití figury:
997221551 | Vodorovná doprava suti ze sypkých materiálů do 1 km | t | 419.09
997221559 | Příplatek ZKD 1 km u vodorovné dopravy suti ze sypkých materiálů | t | 7962.71
997221873 | Poplatek za uložení stavebního odpadu na recyklační skládce (skládkovné) zeminy a kamení zatříděného do Katalogu odpadů pod kódem 17 05 04 | t | 122.48
sut2 |  |  | 7.92
sut2 | 7,92 |  | 7.92
Použití figury:
997221561 | Vodorovná doprava suti z kusových materiálů do 1 km | t | 7.92
997221551 | Vodorovná doprava suti ze sypkých materiálů do 1 km | t | 419.09
997221569 | Příplatek ZKD 1 km u vodorovné dopravy suti z kusových materiálů | t | 150.48
997221625 | Poplatek za uložení na skládce (skládkovné) stavebního odpadu železobetonového kód odpadu 17 01 01 | t | 7.92
01/ 201 | SO 201 Rozšíření mostu
j |  |  | 26.2
j | 26,2 |  | 26.2
Použití figury:
131251102 | Hloubení jam nezapažených v hornině třídy těžitelnosti I skupiny 3 objem do 50 m3 strojně | m3 | 13.1
131351102 | Hloubení jam nezapažených v hornině třídy těžitelnosti II skupiny 4 objem do 50 m3 strojně | m3 | 13.1
162751117 | Vodorovné přemístění přes 9 000 do 10000 m výkopku/sypaniny z horniny třídy těžitelnosti I skupiny 1 až 3 | m3 | 10.95
o |  |  | 21.9
| odvoz přebytečné zeminy |  | 0
o | j-z |  | 21.9
Použití figury:
162751117 | Vodorovné přemístění přes 9 000 do 10000 m výkopku/sypaniny z horniny třídy těžitelnosti I skupiny 1 až 3 | m3 | 10.95
162751119 | Příplatek k vodorovnému přemístění výkopku/sypaniny z horniny třídy těžitelnosti I skupiny 1 až 3 ZKD 1000 m přes 10000 m | m3 | 109.5
162751137 | Vodorovné přemístění přes 9 000 do 10000 m výkopku/sypaniny z horniny třídy těžitelnosti II skupiny 4 a 5 | m3 | 10.95
162751139 | Příplatek k vodorovnému přemístění výkopku/sypaniny z horniny třídy těžitelnosti II skupiny 4 a 5 ZKD 1000 m přes 10000 m | m3 | 109.5
171201231 | Poplatek za uložení zeminy a kamení na recyklační skládce (skládkovné) kód odpadu 17 05 04 | t | 43.8
171251201 | Uložení sypaniny na skládky nebo meziskládky | m3 | 21.9
z |  |  | 4.3
z | 4,3 |  | 4.3
Použití figury:
174151101 | Zásyp jam, šachet rýh nebo kolem objektů sypaninou se zhutněním | m3 | 4.3
162451106 | Vodorovné přemístění přes 1 500 do 2000 m výkopku/sypaniny z horniny třídy těžitelnosti I skupiny 1 až 3 | m3 | 4.3
162451126 | Vodorovné přemístění přes 1 500 do 2000 m výkopku/sypaniny z horniny třídy těžitelnosti II skupiny 4 a 5 | m3 | 4.3
162751117 | Vodorovné přemístění přes 9 000 do 10000 m výkopku/sypaniny z horniny třídy těžitelnosti I skupiny 1 až 3 | m3 | 10.95
167151101 | Nakládání výkopku z hornin třídy těžitelnosti I skupiny 1 až 3 do 100 m3 | m3 | 2.15
167151102 | Nakládání výkopku z hornin třídy těžitelnosti II skupiny 4 a 5 do 100 m3 | m3 | 2.15
01/ 202/ 2021 | Opěrná zeď A1
o |  |  | 11.988
| odvoz přebytečné zeminy |  | 0
o | r-z |  | 11.988
Použití figury:
162751117 | Vodorovné přemístění přes 9 000 do 10000 m výkopku/sypaniny z horniny třídy těžitelnosti I skupiny 1 až 3 | m3 | 5.994
162751119 | Příplatek k vodorovnému přemístění výkopku/sypaniny z horniny třídy těžitelnosti I skupiny 1 až 3 ZKD 1000 m přes 10000 m | m3 | 59.94
162751137 | Vodorovné přemístění přes 9 000 do 10000 m výkopku/sypaniny z horniny třídy těžitelnosti II skupiny 4 a 5 | m3 | 5.994
162751139 | Příplatek k vodorovnému přemístění výkopku/sypaniny z horniny třídy těžitelnosti II skupiny 4 a 5 ZKD 1000 m přes 10000 m | m3 | 59.94
171201231 | Poplatek za uložení zeminy a kamení na recyklační skládce (skládkovné) kód odpadu 17 05 04 | t | 23.976
171251201 | Uložení sypaniny na skládky nebo meziskládky | m3 | 11.988
or |  |  | 12
or | 1,0*12,0 |  | 12
or1 |  |  | 12
or1 | 12*1,0 |  | 12
Použití figury:
181311103 | Rozprostření ornice tl vrstvy do 200 mm v rovině nebo ve svahu do 1:5 ručně | m2 | 12
162651112 | Vodorovné přemístění přes 4 000 do 5000 m výkopku/sypaniny z horniny třídy těžitelnosti I skupiny 1 až 3 | m3 | 10.062
167151101 | Nakládání výkopku z hornin třídy těžitelnosti I skupiny 1 až 3 do 100 m3 | m3 | 5.031
181411131 | Založení parkového trávníku výsevem plochy do 1000 m2 v rovině a ve svahu do 1:5 | m2 | 12
183403153 | Obdělání půdy hrabáním v rovině a svahu do 1:5 | m2 | 12
1848026R1 | Mechanické odplevelení | m2 | 12
or1_1 |  |  | 915
Použití figury:
00572410 | osivo směs travní parková | kg | 0.365
r |  |  | 19.65
r | (11,1+1,0*2)*(1,0+1,5)*0,5*1,2 |  | 19.65
Použití figury:
132253251 | Hloubení rýh nezapažených š do 2000 mm v hornině třídy těžitelnosti I skupiny 3 objem do 20 m3 strojně v omezeném prostoru | m3 | 9.825
132453251 | Hloubení rýh nezapažených š do 2000 mm v hornině třídy těžitelnosti II skupiny 5 objem do 20 m3 strojně v omezeném prostoru | m3 | 9.825
162751117 | Vodorovné přemístění přes 9 000 do 10000 m výkopku/sypaniny z horniny třídy těžitelnosti I skupiny 1 až 3 | m3 | 5.994
174151101 | Zásyp jam, šachet rýh nebo kolem objektů sypaninou se zhutněním | m3 | 7.662
z |  |  | 7.662
| r |  | 19.65
| -11,1*1,0*(0,1+0,2) |  | -3.33
| -11,1*0,8*0,8 |  | -7.104
| -11,1*0,6*0,1 |  | -0.666
| -11,1*0,8*0,1 |  | -0.888
z | Součet |  | 7.662
Použití figury:
174151101 | Zásyp jam, šachet rýh nebo kolem objektů sypaninou se zhutněním | m3 | 7.662
162651112 | Vodorovné přemístění přes 4 000 do 5000 m výkopku/sypaniny z horniny třídy těžitelnosti I skupiny 1 až 3 | m3 | 10.062
162651132 | Vodorovné přemístění přes 4 000 do 5000 m výkopku/sypaniny z horniny třídy těžitelnosti II skupiny 4 a 5 | m3 | 7.662
162751117 | Vodorovné přemístění přes 9 000 do 10000 m výkopku/sypaniny z horniny třídy těžitelnosti I skupiny 1 až 3 | m3 | 5.994
167151101 | Nakládání výkopku z hornin třídy těžitelnosti I skupiny 1 až 3 do 100 m3 | m3 | 5.031
167151102 | Nakládání výkopku z hornin třídy těžitelnosti II skupiny 4 a 5 do 100 m3 | m3 | 3.831
01/ 202/ 2022 | Opěrná zeď A2
o |  |  | 16.632
| odvoz přebytečné zeminy |  | 0
o | r-z |  | 16.632
Použití figury:
162751117 | Vodorovné přemístění přes 9 000 do 10000 m výkopku/sypaniny z horniny třídy těžitelnosti I skupiny 1 až 3 | m3 | 8.316
162751119 | Příplatek k vodorovnému přemístění výkopku/sypaniny z horniny třídy těžitelnosti I skupiny 1 až 3 ZKD 1000 m přes 10000 m | m3 | 83.16
162751137 | Vodorovné přemístění přes 9 000 do 10000 m výkopku/sypaniny z horniny třídy těžitelnosti II skupiny 4 a 5 | m3 | 8.316
162751139 | Příplatek k vodorovnému přemístění výkopku/sypaniny z horniny třídy těžitelnosti II skupiny 4 a 5 ZKD 1000 m přes 10000 m | m3 | 83.16
171201231 | Poplatek za uložení zeminy a kamení na recyklační skládce (skládkovné) kód odpadu 17 05 04 | t | 33.264
171251201 | Uložení sypaniny na skládky nebo meziskládky | m3 | 16.632
or |  |  | 14
or | 1,0*14,0 |  | 14
or1 |  |  | 14
or1 | 14*1,0 |  | 14
Použití figury:
181311103 | Rozprostření ornice tl vrstvy do 200 mm v rovině nebo ve svahu do 1:5 ručně | m2 | 14
162651112 | Vodorovné přemístění přes 4 000 do 5000 m výkopku/sypaniny z horniny třídy těžitelnosti I skupiny 1 až 3 | m3 | 14.668
167151101 | Nakládání výkopku z hornin třídy těžitelnosti I skupiny 1 až 3 do 100 m3 | m3 | 7.334
181411131 | Založení parkového trávníku výsevem plochy do 1000 m2 v rovině a ve svahu do 1:5 | m2 | 14
183403153 | Obdělání půdy hrabáním v rovině a svahu do 1:5 | m2 | 14
1848026R1 | Mechanické odplevelení | m2 | 14
or1_1 |  |  | 915
Použití figury:
00572410 | osivo směs travní parková | kg | 0.426
r |  |  | 28.5
r | (13,2+1,0*2)*(1,0+1,5)*0,5*1,5 |  | 28.5
Použití figury:
132253252 | Hloubení rýh nezapažených š do 2000 mm v hornině třídy těžitelnosti I skupiny 3 objem do 50 m3 strojně v omezeném prostoru | m3 | 14.25
132453252 | Hloubení rýh nezapažených š do 2000 mm v hornině třídy těžitelnosti II skupiny 5 objem do 50 m3 strojně v omezeném prostoru | m3 | 14.25
162751117 | Vodorovné přemístění přes 9 000 do 10000 m výkopku/sypaniny z horniny třídy těžitelnosti I skupiny 1 až 3 | m3 | 8.316
174151101 | Zásyp jam, šachet rýh nebo kolem objektů sypaninou se zhutněním | m3 | 11.868
z |  |  | 11.868
| r |  | 28.5
| -13,2*1,0*(0,1+0,2) |  | -3.96
| -13,2*0,8*1,0 |  | -10.56
| -13,2*0,6*0,1 |  | -0.792
| -13,2*1,0*0,1 |  | -1.32
z | Součet |  | 11.868
Použití figury:
174151101 | Zásyp jam, šachet rýh nebo kolem objektů sypaninou se zhutněním | m3 | 11.868
162651112 | Vodorovné přemístění přes 4 000 do 5000 m výkopku/sypaniny z horniny třídy těžitelnosti I skupiny 1 až 3 | m3 | 14.668
162651132 | Vodorovné přemístění přes 4 000 do 5000 m výkopku/sypaniny z horniny třídy těžitelnosti II skupiny 4 a 5 | m3 | 11.868
162751117 | Vodorovné přemístění přes 9 000 do 10000 m výkopku/sypaniny z horniny třídy těžitelnosti I skupiny 1 až 3 | m3 | 8.316
167151101 | Nakládání výkopku z hornin třídy těžitelnosti I skupiny 1 až 3 do 100 m3 | m3 | 7.334
167151102 | Nakládání výkopku z hornin třídy těžitelnosti II skupiny 4 a 5 do 100 m3 | m3 | 5.934
01/ 202/ 2023 | Opěrná zeď A3
o |  |  | 12.08
| odvoz přebytečné zeminy |  | 0
o | r-z |  | 12.08
Použití figury:
162751117 | Vodorovné přemístění přes 9 000 do 10000 m výkopku/sypaniny z horniny třídy těžitelnosti I skupiny 1 až 3 | m3 | 6.04
162751119 | Příplatek k vodorovnému přemístění výkopku/sypaniny z horniny třídy těžitelnosti I skupiny 1 až 3 ZKD 1000 m přes 10000 m | m3 | 60.4
162751137 | Vodorovné přemístění přes 9 000 do 10000 m výkopku/sypaniny z horniny třídy těžitelnosti II skupiny 4 a 5 | m3 | 6.04
162751139 | Příplatek k vodorovnému přemístění výkopku/sypaniny z horniny třídy těžitelnosti II skupiny 4 a 5 ZKD 1000 m přes 10000 m | m3 | 60.4
171201231 | Poplatek za uložení zeminy a kamení na recyklační skládce (skládkovné) kód odpadu 17 05 04 | t | 24.16
171251201 | Uložení sypaniny na skládky nebo meziskládky | m3 | 12.08
or |  |  | 4
or | 0,5*8,0 |  | 4
or1 |  |  | 4
or1 | 8*0,5 |  | 4
Použití figury:
181311103 | Rozprostření ornice tl vrstvy do 200 mm v rovině nebo ve svahu do 1:5 ručně | m2 | 4
162651112 | Vodorovné přemístění přes 4 000 do 5000 m výkopku/sypaniny z horniny třídy těžitelnosti I skupiny 1 až 3 | m3 | 3.68
167151101 | Nakládání výkopku z hornin třídy těžitelnosti I skupiny 1 až 3 do 100 m3 | m3 | 1.84
181411131 | Založení parkového trávníku výsevem plochy do 1000 m2 v rovině a ve svahu do 1:5 | m2 | 4
183403153 | Obdělání půdy hrabáním v rovině a svahu do 1:5 | m2 | 4
1848026R1 | Mechanické odplevelení | m2 | 4
or1_1 |  |  | 915
Použití figury:
00572410 | osivo směs travní parková | kg | 0.122
r |  |  | 14.96
r | 8,0*(0,7+1,5)*0,5*1,7 |  | 14.96
Použití figury:
132253251 | Hloubení rýh nezapažených š do 2000 mm v hornině třídy těžitelnosti I skupiny 3 objem do 20 m3 strojně v omezeném prostoru | m3 | 7.48
132453251 | Hloubení rýh nezapažených š do 2000 mm v hornině třídy těžitelnosti II skupiny 5 objem do 20 m3 strojně v omezeném prostoru | m3 | 7.48
162751117 | Vodorovné přemístění přes 9 000 do 10000 m výkopku/sypaniny z horniny třídy těžitelnosti I skupiny 1 až 3 | m3 | 6.04
174151101 | Zásyp jam, šachet rýh nebo kolem objektů sypaninou se zhutněním | m3 | 2.88
z |  |  | 2.88
| r |  | 14.96
| -8,0*0,7*0,2 |  | -1.12
| -8,0*0,7*0,3 |  | -1.68
| -8,0*1,3*0,2 |  | -2.08
| -8,0*(0,5+1,0)*0,5*1,2 |  | -7.2
z | Součet |  | 2.88
Použití figury:
174151101 | Zásyp jam, šachet rýh nebo kolem objektů sypaninou se zhutněním | m3 | 2.88
162651112 | Vodorovné přemístění přes 4 000 do 5000 m výkopku/sypaniny z horniny třídy těžitelnosti I skupiny 1 až 3 | m3 | 3.68
162651132 | Vodorovné přemístění přes 4 000 do 5000 m výkopku/sypaniny z horniny třídy těžitelnosti II skupiny 4 a 5 | m3 | 2.88
162751117 | Vodorovné přemístění přes 9 000 do 10000 m výkopku/sypaniny z horniny třídy těžitelnosti I skupiny 1 až 3 | m3 | 6.04
167151101 | Nakládání výkopku z hornin třídy těžitelnosti I skupiny 1 až 3 do 100 m3 | m3 | 1.84
167151102 | Nakládání výkopku z hornin třídy těžitelnosti II skupiny 4 a 5 do 100 m3 | m3 | 1.44
01/ 202/ 2024 | Opěrná zeď A4
o |  |  | 32.535
| odvoz přebytečné zeminy |  | 0
o | r-z |  | 32.535
Použití figury:
162751117 | Vodorovné přemístění přes 9 000 do 10000 m výkopku/sypaniny z horniny třídy těžitelnosti I skupiny 1 až 3 | m3 | 16.268
162751119 | Příplatek k vodorovnému přemístění výkopku/sypaniny z horniny třídy těžitelnosti I skupiny 1 až 3 ZKD 1000 m přes 10000 m | m3 | 162.675
162751137 | Vodorovné přemístění přes 9 000 do 10000 m výkopku/sypaniny z horniny třídy těžitelnosti II skupiny 4 a 5 | m3 | 16.268
162751139 | Příplatek k vodorovnému přemístění výkopku/sypaniny z horniny třídy těžitelnosti II skupiny 4 a 5 ZKD 1000 m přes 10000 m | m3 | 162.675
171201231 | Poplatek za uložení zeminy a kamení na recyklační skládce (skládkovné) kód odpadu 17 05 04 | t | 65.07
171251201 | Uložení sypaniny na skládky nebo meziskládky | m3 | 32.535
or |  |  | 13.5
or | 0,5*27,0 |  | 13.5
or1 |  |  | 13.5
or1 | 27*0,5 |  | 13.5
Použití figury:
181311103 | Rozprostření ornice tl vrstvy do 200 mm v rovině nebo ve svahu do 1:5 ručně | m2 | 13.5
162651112 | Vodorovné přemístění přes 4 000 do 5000 m výkopku/sypaniny z horniny třídy těžitelnosti I skupiny 1 až 3 | m3 | 5.255
167151101 | Nakládání výkopku z hornin třídy těžitelnosti I skupiny 1 až 3 do 100 m3 | m3 | 2.628
181411131 | Založení parkového trávníku výsevem plochy do 1000 m2 v rovině a ve svahu do 1:5 | m2 | 13.5
183403153 | Obdělání půdy hrabáním v rovině a svahu do 1:5 | m2 | 13.5
1848026R1 | Mechanické odplevelení | m2 | 13.5
or1_1 |  |  | 915
Použití figury:
00572410 | osivo směs travní parková | kg | 0.411
r |  |  | 35.09
r | (27,0+1,0*2)*(1,0+1,2)*0,5*1,1 |  | 35.09
Použití figury:
132253252 | Hloubení rýh nezapažených š do 2000 mm v hornině třídy těžitelnosti I skupiny 3 objem do 50 m3 strojně v omezeném prostoru | m3 | 17.545
132453252 | Hloubení rýh nezapažených š do 2000 mm v hornině třídy těžitelnosti II skupiny 5 objem do 50 m3 strojně v omezeném prostoru | m3 | 17.545
162751117 | Vodorovné přemístění přes 9 000 do 10000 m výkopku/sypaniny z horniny třídy těžitelnosti I skupiny 1 až 3 | m3 | 16.268
174151101 | Zásyp jam, šachet rýh nebo kolem objektů sypaninou se zhutněním | m3 | 2.555
z |  |  | 2.555
| r |  | 35.09
| -27,0*1,0*(0,1+0,2) |  | -8.1
| -27,0*0,8*0,8 |  | -17.28
| -27,0*0,5*0,25 |  | -3.375
| -27,0*0,6*0,1 |  | -1.62
| -27,0*0,8*0,1 |  | -2.16
z | Součet |  | 2.555
Použití figury:
174151101 | Zásyp jam, šachet rýh nebo kolem objektů sypaninou se zhutněním | m3 | 2.555
162651112 | Vodorovné přemístění přes 4 000 do 5000 m výkopku/sypaniny z horniny třídy těžitelnosti I skupiny 1 až 3 | m3 | 5.255
162651132 | Vodorovné přemístění přes 4 000 do 5000 m výkopku/sypaniny z horniny třídy těžitelnosti II skupiny 4 a 5 | m3 | 2.555
162751117 | Vodorovné přemístění přes 9 000 do 10000 m výkopku/sypaniny z horniny třídy těžitelnosti I skupiny 1 až 3 | m3 | 16.268
167151101 | Nakládání výkopku z hornin třídy těžitelnosti I skupiny 1 až 3 do 100 m3 | m3 | 2.628
167151102 | Nakládání výkopku z hornin třídy těžitelnosti II skupiny 4 a 5 do 100 m3 | m3 | 1.278
01/ 202/ 2025 | Opěrná zeď A5
o |  |  | 92.95
| odvoz přebytečné zeminy |  | 0
o | r-z |  | 92.95
Použití figury:
162751117 | Vodorovné přemístění přes 9 000 do 10000 m výkopku/sypaniny z horniny třídy těžitelnosti I skupiny 1 až 3 | m3 | 46.475
162751119 | Příplatek k vodorovnému přemístění výkopku/sypaniny z horniny třídy těžitelnosti I skupiny 1 až 3 ZKD 1000 m přes 10000 m | m3 | 464.75
162751137 | Vodorovné přemístění přes 9 000 do 10000 m výkopku/sypaniny z horniny třídy těžitelnosti II skupiny 4 a 5 | m3 | 46.475
162751139 | Příplatek k vodorovnému přemístění výkopku/sypaniny z horniny třídy těžitelnosti II skupiny 4 a 5 ZKD 1000 m přes 10000 m | m3 | 464.75
171201231 | Poplatek za uložení zeminy a kamení na recyklační skládce (skládkovné) kód odpadu 17 05 04 | t | 185.9
171251201 | Uložení sypaniny na skládky nebo meziskládky | m3 | 92.95
or |  |  | 27.5
or | 0,5*55,0 |  | 27.5
or1 |  |  | 27.5
or1 | 55*0,5 |  | 27.5
Použití figury:
181311103 | Rozprostření ornice tl vrstvy do 200 mm v rovině nebo ve svahu do 1:5 ručně | m2 | 27.5
162651112 | Vodorovné přemístění přes 4 000 do 5000 m výkopku/sypaniny z horniny třídy těžitelnosti I skupiny 1 až 3 | m3 | 26.55
167151101 | Nakládání výkopku z hornin třídy těžitelnosti I skupiny 1 až 3 do 100 m3 | m3 | 13.275
181411131 | Založení parkového trávníku výsevem plochy do 1000 m2 v rovině a ve svahu do 1:5 | m2 | 27.5
183403153 | Obdělání půdy hrabáním v rovině a svahu do 1:5 | m2 | 27.5
1848026R1 | Mechanické odplevelení | m2 | 27.5
or1_1 |  |  | 915
Použití figury:
00572410 | osivo směs travní parková | kg | 0.837
r |  |  | 114
r | (2,0+16,0+17,0+5,5+12,5+2,0+1,0*2)*(1,0+1,5)*0,5*1,6 |  | 114
Použití figury:
132253254 | Hloubení rýh nezapažených š do 2000 mm v hornině třídy těžitelnosti I skupiny 3 objem přes 100 m3 strojně v omezeném prostoru | m3 | 57
132453254 | Hloubení rýh nezapažených š do 2000 mm v hornině třídy těžitelnosti II skupiny 5 objem přes 100 m3 strojně v omezeném prostoru | m3 | 57
162751117 | Vodorovné přemístění přes 9 000 do 10000 m výkopku/sypaniny z horniny třídy těžitelnosti I skupiny 1 až 3 | m3 | 46.475
174151101 | Zásyp jam, šachet rýh nebo kolem objektů sypaninou se zhutněním | m3 | 21.05
z |  |  | 21.05
| r |  | 114
| -55,0*1,0*(0,1+0,2) |  | -16.5
| -55,0*0,8*1,2 |  | -52.8
| -55,0*0,5*0,5 |  | -13.75
| -55,0*0,6*0,1 |  | -3.3
| -55,0*1,2*0,1 |  | -6.6
z | Součet |  | 21.05
Použití figury:
174151101 | Zásyp jam, šachet rýh nebo kolem objektů sypaninou se zhutněním | m3 | 21.05
162651112 | Vodorovné přemístění přes 4 000 do 5000 m výkopku/sypaniny z horniny třídy těžitelnosti I skupiny 1 až 3 | m3 | 26.55
162651132 | Vodorovné přemístění přes 4 000 do 5000 m výkopku/sypaniny z horniny třídy těžitelnosti II skupiny 4 a 5 | m3 | 21.05
162751117 | Vodorovné přemístění přes 9 000 do 10000 m výkopku/sypaniny z horniny třídy těžitelnosti I skupiny 1 až 3 | m3 | 46.475
167151101 | Nakládání výkopku z hornin třídy těžitelnosti I skupiny 1 až 3 do 100 m3 | m3 | 13.275
167151102 | Nakládání výkopku z hornin třídy těžitelnosti II skupiny 4 a 5 do 100 m3 | m3 | 10.525
01/ 202/ 2026 | Opěrná zeď A6
o |  |  | 14.905
| odvoz přebytečné zeminy |  | 0
o | r-z |  | 14.905
Použití figury:
162751117 | Vodorovné přemístění přes 9 000 do 10000 m výkopku/sypaniny z horniny třídy těžitelnosti I skupiny 1 až 3 | m3 | 7.453
162751119 | Příplatek k vodorovnému přemístění výkopku/sypaniny z horniny třídy těžitelnosti I skupiny 1 až 3 ZKD 1000 m přes 10000 m | m3 | 74.525
162751137 | Vodorovné přemístění přes 9 000 do 10000 m výkopku/sypaniny z horniny třídy těžitelnosti II skupiny 4 a 5 | m3 | 7.453
162751139 | Příplatek k vodorovnému přemístění výkopku/sypaniny z horniny třídy těžitelnosti II skupiny 4 a 5 ZKD 1000 m přes 10000 m | m3 | 74.525
171201231 | Poplatek za uložení zeminy a kamení na recyklační skládce (skládkovné) kód odpadu 17 05 04 | t | 29.81
171251201 | Uložení sypaniny na skládky nebo meziskládky | m3 | 14.905
or |  |  | 14
or | 1,0*12,0+2,0*0,5*2 |  | 14
or1 |  |  | 14
or1 | 1,0*12,0+2,0*0,5*2 |  | 14
Použití figury:
181311103 | Rozprostření ornice tl vrstvy do 200 mm v rovině nebo ve svahu do 1:5 ručně | m2 | 14
162651112 | Vodorovné přemístění přes 4 000 do 5000 m výkopku/sypaniny z horniny třídy těžitelnosti I skupiny 1 až 3 | m3 | 10.599
167151101 | Nakládání výkopku z hornin třídy těžitelnosti I skupiny 1 až 3 do 100 m3 | m3 | 5.3
181411131 | Založení parkového trávníku výsevem plochy do 1000 m2 v rovině a ve svahu do 1:5 | m2 | 14
183403153 | Obdělání půdy hrabáním v rovině a svahu do 1:5 | m2 | 14
1848026R1 | Mechanické odplevelení | m2 | 14
or1_1 |  |  | 915
Použití figury:
00572410 | osivo směs travní parková | kg | 0.426
r |  |  | 22.704
| 12,0*(1,0+1,5)*0,5*1,2 |  | 18
| (0,2+0,3*2)*(1,5+2,1)*0,5*2,1 |  | 3.024
| 1,0*2,1*0,8 |  | 1.68
r | Mezisoučet |  | 22.704
Použití figury:
132253251 | Hloubení rýh nezapažených š do 2000 mm v hornině třídy těžitelnosti I skupiny 3 objem do 20 m3 strojně v omezeném prostoru | m3 | 11.352
132453251 | Hloubení rýh nezapažených š do 2000 mm v hornině třídy těžitelnosti II skupiny 5 objem do 20 m3 strojně v omezeném prostoru | m3 | 11.352
162751117 | Vodorovné přemístění přes 9 000 do 10000 m výkopku/sypaniny z horniny třídy těžitelnosti I skupiny 1 až 3 | m3 | 7.453
174151101 | Zásyp jam, šachet rýh nebo kolem objektů sypaninou se zhutněním | m3 | 7.799
z |  |  | 7.799
| r |  | 22.704
| -8,0*0,7*0,2 |  | -1.12
| -8,0*0,7*0,3 |  | -1.68
| -8,0*1,3*0,2 |  | -2.08
| -8,0*(0,5+1,0)*0,5*1,2 |  | -7.2
| -2,825 |  | -2.825
z | Součet |  | 7.799
Použití figury:
174151101 | Zásyp jam, šachet rýh nebo kolem objektů sypaninou se zhutněním | m3 | 7.799
162651112 | Vodorovné přemístění přes 4 000 do 5000 m výkopku/sypaniny z horniny třídy těžitelnosti I skupiny 1 až 3 | m3 | 10.599
or |  |  | 22
or | 0,9*20,0+1,0*4,0 |  | 22
or1 |  |  | 22
or1 | 0,9*20,0+1,0*4,0 |  | 22
Použití figury:
181311103 | Rozprostření ornice tl vrstvy do 200 mm v rovině nebo ve svahu do 1:5 ručně | m2 | 22
162651112 | Vodorovné přemístění přes 4 000 do 5000 m výkopku/sypaniny z horniny třídy těžitelnosti I skupiny 1 až 3 | m3 | 21.325
167151101 | Nakládání výkopku z hornin třídy těžitelnosti I skupiny 1 až 3 do 100 m3 | m3 | 10.663
181411131 | Založení parkového trávníku výsevem plochy do 1000 m2 v rovině a ve svahu do 1:5 | m2 | 22
183403153 | Obdělání půdy hrabáním v rovině a svahu do 1:5 | m2 | 22
1848026R1 | Mechanické odplevelení | m2 | 22
00572410 | osivo směs travní parková | kg | 0.67
or1_1 |  |  | 915
r |  |  | 14.3
r | (19,0+0,5*2)*(0,5+0,8)*0,5*1,1 |  | 14.3
Použití figury:
132253101 | Hloubení rýh nezapažených š do 800 mm v hornině třídy těžitelnosti I skupiny 3 objem do 20 m3 strojně v omezeném prostoru | m3 | 7.15
| r1 |  | 13.848
| -1,48*1,52*0,3*2 |  | -1.35
| -1,08*(1,52*2-0,155)*0,5*0,3*2 |  | -0.935
| -1,25*(1,52-0,155+1,32)*0,5*0,3*2 |  | -1.007
| -0,81*1,52*0,3 |  | -0.369
| -0,55*0,9*0,3 |  | -0.149
| -(0,95+0,65)*0,3*0,6 |  | -0.288
| -(0,95+0,15+0,95)*0,72*0,15 |  | -0.221
z | Součet |  | 16.925
Použití figury:
174151101 | Zásyp jam, šachet rýh nebo kolem objektů sypaninou se zhutněním | m3 | 16.925
162651112 | Vodorovné přemístění přes 4 000 do 5000 m výkopku/sypaniny z horniny třídy těžitelnosti I skupiny 1 až 3 | m3 | 21.325
162651132 | Vodorovné přemístění přes 4 000 do 5000 m výkopku/sypaniny z horniny třídy těžitelnosti II skupiny 4 a 5 | m3 | 16.925
162751117 | Vodorovné přemístění přes 9 000 do 10000 m výkopku/sypaniny z horniny třídy těžitelnosti I skupiny 1 až 3 | m3 | 5.612
167151101 | Nakládání výkopku z hornin třídy těžitelnosti I skupiny 1 až 3 do 100 m3 | m3 | 10.663
167151102 | Nakládání výkopku z hornin třídy těžitelnosti II skupiny 4 a 5 do 100 m3 | m3 | 8.463
01/ 202/ 2028 | Opěrná zeď A8
o |  |  | 36.507
| odvoz přebytečné zeminy |  | 0
o | r-z |  | 36.507
Použití figury:
162751117 | Vodorovné přemístění přes 9 000 do 10000 m výkopku/sypaniny z horniny třídy těžitelnosti I skupiny 1 až 3 | m3 | 18.254
162651132 | Vodorovné přemístění přes 4 000 do 5000 m výkopku/sypaniny z horniny třídy těžitelnosti II skupiny 4 a 5 | m3 | 7.799
162751117 | Vodorovné přemístění přes 9 000 do 10000 m výkopku/sypaniny z horniny třídy těžitelnosti I skupiny 1 až 3 | m3 | 7.453
167151101 | Nakládání výkopku z hornin třídy těžitelnosti I skupiny 1 až 3 do 100 m3 | m3 | 5.3
167151102 | Nakládání výkopku z hornin třídy těžitelnosti II skupiny 4 a 5 do 100 m3 | m3 | 3.9
01/ 202/ 2027 | Opěrná zeď A7
o |  |  | 11.223
| odvoz přebytečné zeminy |  | 0
o | r+r1-z |  | 11.223
Použití figury:
162751117 | Vodorovné přemístění přes 9 000 do 10000 m výkopku/sypaniny z horniny třídy těžitelnosti I skupiny 1 až 3 | m3 | 5.612
162751119 | Příplatek k vodorovnému přemístění výkopku/sypaniny z horniny třídy těžitelnosti I skupiny 1 až 3 ZKD 1000 m přes 10000 m | m3 | 56.115
162751137 | Vodorovné přemístění přes 9 000 do 10000 m výkopku/sypaniny z horniny třídy těžitelnosti II skupiny 4 a 5 | m3 | 5.612
162751139 | Příplatek k vodorovnému přemístění výkopku/sypaniny z horniny třídy těžitelnosti II skupiny 4 a 5 ZKD 1000 m přes 10000 m | m3 | 56.115
171201231 | Poplatek za uložení zeminy a kamení na recyklační skládce (skládkovné) kód odpadu 17 05 04 | t | 22.446
171251201 | Uložení sypaniny na skládky nebo meziskládky | m3 | 11.223
132453101 | Hloubení rýh nezapažených š do 800 mm v hornině třídy těžitelnosti II skupiny 5 objem do 20 m3 strojně v omezeném prostoru | m3 | 7.15
162751117 | Vodorovné přemístění přes 9 000 do 10000 m výkopku/sypaniny z horniny třídy těžitelnosti I skupiny 1 až 3 | m3 | 5.612
174151101 | Zásyp jam, šachet rýh nebo kolem objektů sypaninou se zhutněním | m3 | 16.925
r1 |  |  | 13.848
| 1,5*(0,906+0,6*2+1,15+0,6*2)*0,5*1,6 |  | 5.347
| 1,08*(1,15+0,6*2)*1,6 |  | 4.061
| (0,65+0,6*2)*1,5*1,6 |  | 4.44
r1 | Mezisoučet |  | 13.848
Použití figury:
132253251 | Hloubení rýh nezapažených š do 2000 mm v hornině třídy těžitelnosti I skupiny 3 objem do 20 m3 strojně v omezeném prostoru | m3 | 6.924
132453251 | Hloubení rýh nezapažených š do 2000 mm v hornině třídy těžitelnosti II skupiny 5 objem do 20 m3 strojně v omezeném prostoru | m3 | 6.924
162751117 | Vodorovné přemístění přes 9 000 do 10000 m výkopku/sypaniny z horniny třídy těžitelnosti I skupiny 1 až 3 | m3 | 5.612
174151101 | Zásyp jam, šachet rýh nebo kolem objektů sypaninou se zhutněním | m3 | 16.925
z |  |  | 16.925
| r |  | 14.3
| -6,0*0,47*0,4 |  | -1.128
| -13,0*0,47*0,45 |  | -2.75
| -(19,0-6,0)*1,0*0,17 |  | -2.21
| -6,0*0,8*0,17 |  | -0.816
162751119 | Příplatek k vodorovnému přemístění výkopku/sypaniny z horniny třídy těžitelnosti I skupiny 1 až 3 ZKD 1000 m přes 10000 m | m3 | 182.535
162751137 | Vodorovné přemístění přes 9 000 do 10000 m výkopku/sypaniny z horniny třídy těžitelnosti II skupiny 4 a 5 | m3 | 18.254
162751139 | Příplatek k vodorovnému přemístění výkopku/sypaniny z horniny třídy těžitelnosti II skupiny 4 a 5 ZKD 1000 m přes 10000 m | m3 | 182.535
171201231 | Poplatek za uložení zeminy a kamení na recyklační skládce (skládkovné) kód odpadu 17 05 04 | t | 73.014
171251201 | Uložení sypaniny na skládky nebo meziskládky | m3 | 36.507
or |  |  | 24.7
or | 1,0*(8,1+16,6) |  | 24.7
or1 |  |  | 24.7
or1 | 1,0*(8,1+16,6) |  | 24.7
Použití figury:
181311103 | Rozprostření ornice tl vrstvy do 200 mm v rovině nebo ve svahu do 1:5 ručně | m2 | 24.7
162651112 | Vodorovné přemístění přes 4 000 do 5000 m výkopku/sypaniny z horniny třídy těžitelnosti I skupiny 1 až 3 | m3 | 18.421
167151101 | Nakládání výkopku z hornin třídy těžitelnosti I skupiny 1 až 3 do 100 m3 | m3 | 9.211
181411131 | Založení parkového trávníku výsevem plochy do 1000 m2 v rovině a ve svahu do 1:5 | m2 | 24.7
183403153 | Obdělání půdy hrabáním v rovině a svahu do 1:5 | m2 | 24.7
1848026R1 | Mechanické odplevelení | m2 | 24.7
or1_1 |  |  | 915
Použití figury:
00572410 | osivo směs travní parková | kg | 0.752
r |  |  | 49.988
| (16,6+1,0)*(1,0+1,5)*0,5*1,6 |  | 35.2
| (8,1+1,0)*(1,0+1,5)*0,5*1,3 |  | 14.788
r | Mezisoučet |  | 49.988
Použití figury:
132253252 | Hloubení rýh nezapažených š do 2000 mm v hornině třídy těžitelnosti I skupiny 3 objem do 50 m3 strojně v omezeném prostoru | m3 | 24.994
132453252 | Hloubení rýh nezapažených š do 2000 mm v hornině třídy těžitelnosti II skupiny 5 objem do 50 m3 strojně v omezeném prostoru | m3 | 24.994
162751117 | Vodorovné přemístění přes 9 000 do 10000 m výkopku/sypaniny z horniny třídy těžitelnosti I skupiny 1 až 3 | m3 | 18.254
174151101 | Zásyp jam, šachet rýh nebo kolem objektů sypaninou se zhutněním | m3 | 13.481
z |  |  | 13.481
| r |  | 49.988
| -1,0*0,1*(8,1+16,6) |  | -2.47
| -(8,1+16,6)*1,0*0,2 |  | -4.94
| -8,1*(0,8+0,9)*0,5*1,0 |  | -6.885
| -16,6*(0,8+1,0)*0,5*1,2 |  | -17.928
| -8,1*(0,6*0,1+1,0*0,1) |  | -1.296
| -16,6*(0,6*0,1+1,2*0,1) |  | -2.988
z | Součet |  | 13.481
Použití figury:
174151101 | Zásyp jam, šachet rýh nebo kolem objektů sypaninou se zhutněním | m3 | 13.481
162651112 | Vodorovné přemístění přes 4 000 do 5000 m výkopku/sypaniny z horniny třídy těžitelnosti I skupiny 1 až 3 | m3 | 18.421
162651132 | Vodorovné přemístění přes 4 000 do 5000 m výkopku/sypaniny z horniny třídy těžitelnosti II skupiny 4 a 5 | m3 | 13.481
162751117 | Vodorovné přemístění přes 9 000 do 10000 m výkopku/sypaniny z horniny třídy těžitelnosti I skupiny 1 až 3 | m3 | 18.254
167151101 | Nakládání výkopku z hornin třídy těžitelnosti I skupiny 1 až 3 do 100 m3 | m3 | 9.211
167151102 | Nakládání výkopku z hornin třídy těžitelnosti II skupiny 4 a 5 do 100 m3 | m3 | 6.741
01/ 401 | SO 401 Veřejné osvětlení
j1 |  |  | 45
| startovací jáma pro protlak |  | 0
| 2,0*1,0*1,5*10 |  | 30
| montážní jáma pro protlak |  | 0
| 1,0*1,0*1,5*10 |  | 15
j1 | Součet |  | 45
Použití figury:
131251100 | Hloubení jam nezapažených v hornině třídy těžitelnosti I, skupiny 3 objem do 20 m3 strojně | m3 | 45
174151101 | Zásyp jam, šachet rýh nebo kolem objektů sypaninou se zhutněním | m3 | 45
o |  |  | 75.332
| 0,6*0,6*1,2*36 |  | 15.552
| 0,35*0,2*854 |  | 59.78
o | Součet |  | 75.332
Použití figury:
460600023 | Vodorovné přemístění horniny jakékoliv třídy do 1000 m | m3 | 75.332
167151101 | Nakládání výkopku z hornin třídy těžitelnosti I, skupiny 1 až 3 do 100 m3 | m3 | 75.332
171201231 | Poplatek za uložení zeminy a kamení na recyklační skládce (skládkovné) kód odpadu 17 05 04 | t | 150.664
171251201 | Uložení sypaniny na skládky nebo meziskládky | m3 | 75.332
460600031 | Příplatek k vodorovnému přemístění horniny za každých dalších 1000 m | m3 | 1431.308
sut1 |  |  | 6.67
v |  |  | 34.992
v | 0,9*0,9*1,2*36 |  | 34.992
z |  |  | 19.44
| 0,9*0,9*1,2*36 |  | 34.992
| -0,6*0,6*1,2*36 |  | -15.552
z | Součet |  | 19.44
02/ 301 | SO 301 Dešťová kanalizace
j |  |  | 54
| protlak |  | 0
| startovací jáma |  | 0
| 3,0*6,0*2,0 |  | 36
| manipul.jáma |  | 0
| 3,0*3,0*2,0 |  | 18
j | Součet |  | 54
Použití figury:
131251202 | Hloubení jam zapažených v hornině třídy těžitelnosti I skupiny 3 objem do 50 m3 strojně | m3 | 27
131351202 | Hloubení jam zapažených v hornině třídy těžitelnosti II skupiny 4 objem do 50 m3 strojně | m3 | 27
162751117 | Vodorovné přemístění přes 9 000 do 10000 m výkopku/sypaniny z horniny třídy těžitelnosti I skupiny 1 až 3 | m3 | 517.624
174151101 | Zásyp jam, šachet rýh nebo kolem objektů sypaninou se zhutněním | m3 | 566.635
o |  |  | 1035.247
| r1+r10+r11+j+s+s1 |  | 1036.074
| -z |  | -2.201
| 3,14*0,25*0,25*7,0 |  | 1.374
o | Součet |  | 1035.247
Použití figury:
162751117 | Vodorovné přemístění přes 9 000 do 10000 m výkopku/sypaniny z horniny třídy těžitelnosti I skupiny 1 až 3 | m3 | 517.624
162751119 | Příplatek k vodorovnému přemístění výkopku/sypaniny z horniny třídy těžitelnosti I skupiny 1 až 3 ZKD 1000 m přes 10000 m | m3 | 5176.235
162751137 | Vodorovné přemístění přes 9 000 do 10000 m výkopku/sypaniny z horniny třídy těžitelnosti II skupiny 4 a 5 | m3 | 517.624
162751139 | Příplatek k vodorovnému přemístění výkopku/sypaniny z horniny třídy těžitelnosti II skupiny 4 a 5 ZKD 1000 m přes 10000 m | m3 | 5176.235
171201231 | Poplatek za uložení zeminy a kamení na recyklační skládce (skládkovné) kód odpadu 17 05 04 | t | 2070.494
171251201 | Uložení sypaniny na skládky nebo meziskládky | m3 | 1035.247
p1 |  |  | 351.85
| 1,1*0,569*(458+59,0) |  | 323.59
| 1,0*0,471*60 |  | 28.26
p1 | Součet |  | 351.85
Použití figury:
175151101 | Obsypání potrubí strojně sypaninou bez prohození, uloženou do 3 m | m3 | 351.85
174151101 | Zásyp jam, šachet rýh nebo kolem objektů sypaninou se zhutněním | m3 | 566.635
p2 |  |  | 92.933
| 1,1*0,15*(458,0+44,4) |  | 82.896
| 1,0*0,15*60,0 |  | 9
| 1,0*0,15*(13,91-7,0) |  | 1.037
p2 | Součet |  | 92.933
Použití figury:
451573111 | Lože pod potrubí otevřený výkop ze štěrkopísku | m3 | 92.933
174151101 | Zásyp jam, šachet rýh nebo kolem objektů sypaninou se zhutněním | m3 | 566.635
r1 |  |  | 854.7
| větve O1-O5 |  | 0
| 1,1*1,5*(60+458,0) |  | 854.7
r1 | Součet |  | 854.7
Použití figury:
132254205 | Hloubení zapažených rýh š do 2000 mm v hornině třídy těžitelnosti I skupiny 3 objem do 1000 m3 | m3 | 427.35
132354205 | Hloubení zapažených rýh š do 2000 mm v hornině třídy těžitelnosti II skupiny 4 objem do 1000 m3 | m3 | 427.35
151101101 | Zřízení příložného pažení a rozepření stěn rýh hl do 2 m | m2 | 1573.555
162751117 | Vodorovné přemístění přes 9 000 do 10000 m výkopku/sypaniny z horniny třídy těžitelnosti I skupiny 1 až 3 | m3 | 517.624
174151101 | Zásyp jam, šachet rýh nebo kolem objektů sypaninou se zhutněním | m3 | 566.635
r10 |  |  | 10.755
| větev D1 |  | 0
| 1,1*(1,45+1,38)*0,5*(13,91-7,0) |  | 10.755
r10 | Součet |  | 10.755
Použití figury:
132254201 | Hloubení zapažených rýh š do 2000 mm v hornině třídy těžitelnosti I skupiny 3 objem do 20 m3 | m3 | 5.378
132354201 | Hloubení zapažených rýh š do 2000 mm v hornině třídy těžitelnosti II skupiny 4 objem do 20 m3 | m3 | 5.378
151101101 | Zřízení příložného pažení a rozepření stěn rýh hl do 2 m | m2 | 1573.555
162751117 | Vodorovné přemístění přes 9 000 do 10000 m výkopku/sypaniny z horniny třídy těžitelnosti I skupiny 1 až 3 | m3 | 517.624
174151101 | Zásyp jam, šachet rýh nebo kolem objektů sypaninou se zhutněním | m3 | 566.635
r11 |  |  | 39.516
| větev D2 |  | 0
| 1,0*(1,05+0,73)*0,5*44,4 |  | 39.516
r11 | Součet |  | 39.516
Použití figury:
132251252 | Hloubení rýh nezapažených š do 2000 mm v hornině třídy těžitelnosti I skupiny 3 objem do 50 m3 strojně | m3 | 19.758
132351252 | Hloubení rýh nezapažených š do 2000 mm v hornině třídy těžitelnosti II skupiny 4 objem do 50 m3 strojně | m3 | 19.758
162751117 | Vodorovné přemístění přes 9 000 do 10000 m výkopku/sypaniny z horniny třídy těžitelnosti I skupiny 1 až 3 | m3 | 517.624
174151101 | Zásyp jam, šachet rýh nebo kolem objektů sypaninou se zhutněním | m3 | 566.635
r2 |  |  | 77.894
s |  |  | 69.327
| výkop pro šachty DN 600 |  | 0
| 1,2*1,2*1,8*21 |  | 54.432
| výkop ro šachty DN 1000 |  | 0
| 2,4*2,4*2,0 |  | 11.52
| horská vpusť |  | 0
| 1,5*1,5*1,5 |  | 3.375
s | Součet |  | 69.327
Použití figury:
133254103 | Hloubení šachet zapažených v hornině třídy těžitelnosti I skupiny 3 objem do 100 m3 | m3 | 34.664
133354103 | Hloubení šachet zapažených v hornině třídy těžitelnosti II skupiny 4 objem do 100 m3 | m3 | 34.664
162751117 | Vodorovné přemístění přes 9 000 do 10000 m výkopku/sypaniny z horniny třídy těžitelnosti I skupiny 1 až 3 | m3 | 517.624
174151101 | Zásyp jam, šachet rýh nebo kolem objektů sypaninou se zhutněním | m3 | 566.635
s1 |  |  | 7.776
| výkop pro šachty DN 600 větev D1,D2 |  | 0
s1 | 1,2*1,2*1,8*3 |  | 7.776
Použití figury:
133254101 | Hloubení šachet zapažených v hornině třídy těžitelnosti I skupiny 3 objem do 20 m3 | m3 | 3.888
133354101 | Hloubení šachet zapažených v hornině třídy těžitelnosti II skupiny 4 objem do 20 m3 | m3 | 3.888
162751117 | Vodorovné přemístění přes 9 000 do 10000 m výkopku/sypaniny z horniny třídy těžitelnosti I skupiny 1 až 3 | m3 | 517.624
174151101 | Zásyp jam, šachet rýh nebo kolem objektů sypaninou se zhutněním | m3 | 566.635
z |  |  | 2.201
| horská vpusť |  | 0
| 1,5*1,5*1,5 |  | 3.375
| -0,9*0,9*1,3 |  | -1.053
| -1,1*1,1*0,1 |  | -0.121
z | Součet |  | 2.201
Použití figury:
174151101 | Zásyp jam, šachet rýh nebo kolem objektů sypaninou se zhutněním | m3 | 2.201
162751117 | Vodorovné přemístění přes 9 000 do 10000 m výkopku/sypaniny z horniny třídy těžitelnosti I skupiny 1 až 3 | m3 | 517.624
174151101 | Zásyp jam, šachet rýh nebo kolem objektů sypaninou se zhutněním | m3 | 566.635
03/ 302 | SO 302 Přeložka vodovodu
o |  |  | 36.252
o | r1+s |  | 36.252
Použití figury:
162751117 | Vodorovné přemístění přes 9 000 do 10000 m výkopku/sypaniny z horniny třídy těžitelnosti I skupiny 1 až 3 | m3 | 18.126
162751119 | Příplatek k vodorovnému přemístění výkopku/sypaniny z horniny třídy těžitelnosti I skupiny 1 až 3 ZKD 1000 m přes 10000 m | m3 | 181.26
162751137 | Vodorovné přemístění přes 9 000 do 10000 m výkopku/sypaniny z horniny třídy těžitelnosti II skupiny 4 a 5 | m3 | 18.126
162751139 | Příplatek k vodorovnému přemístění výkopku/sypaniny z horniny třídy těžitelnosti II skupiny 4 a 5 ZKD 1000 m přes 10000 m | m3 | 181.26
171201231 | Poplatek za uložení zeminy a kamení na recyklační skládce (skládkovné) kód odpadu 17 05 04 | t | 72.504
171251201 | Uložení sypaniny na skládky nebo meziskládky | m3 | 36.252
p1 |  |  | 5.794
| 1,0*0,401*(20,49-12,85+6,81) |  | 5.794
p1 | Součet |  | 5.794
Použití figury:
175151101 | Obsypání potrubí strojně sypaninou bez prohození, uloženou do 3 m | m3 | 5.794
174151101 | Zásyp jam, šachet rýh nebo kolem objektů sypaninou se zhutněním | m3 | 15.019
p2 |  |  | 2.168
| 1,0*0,15*(20,49-12,85+6,81) |  | 2.168
p2 | Součet |  | 2.168
Použití figury:
451572111 | Lože pod potrubí otevřený výkop z kameniva drobného těženého | m3 | 2.168
174151101 | Zásyp jam, šachet rýh nebo kolem objektů sypaninou se zhutněním | m3 | 15.019
r1 |  |  | 25.452
Použití figury:
162751117 | Vodorovné přemístění přes 9 000 do 10000 m výkopku/sypaniny z horniny třídy těžitelnosti I skupiny 1 až 3 | m3 | 18.126
r2 |  |  | 12.181
| přeložka V1 |  | 0
| 1,0*(1,51+0,11)*0,5*4,71 |  | 3.815
| 1,0*(0,77+1,42)*0,5*(20,49-12,85) |  | 8.366
r2 | Mezisoučet |  | 12.181
Použití figury:
132255201 | Hloubení zapažených rýh š do 2000 mm v hornině třídy těžitelnosti I skupiny 3 objem do 20 m3 v omezeném prostoru | m3 | 6.091
132455201 | Hloubení zapažených rýh š do 2000 mm v hornině třídy těžitelnosti II skupiny 5 objem do 20 m3 v omezeném prostoru | m3 | 6.091
174151101 | Zásyp jam, šachet rýh nebo kolem objektů sypaninou se zhutněním | m3 | 15.019
s |  |  | 10.8
| výkop pro hydrant |  | 0
| 1,5*1,5*1,6 |  | 3.6
| výkop pro napojení |  | 0
| 1,5*1,5*1,6*2 |  | 7.2
s | Mezisoučet |  | 10.8
Použití figury:
133255101 | Hloubení šachet zapažených v hornině třídy těžitelnosti I skupiny 3 objem do 20 m3 v omezeném prostoru | m3 | 5.4
133455101 | Hloubení šachet zapažených v hornině třídy těžitelnosti II skupiny 5 objem do 20 m3 v omezeném prostoru | m3 | 5.4
162751117 | Vodorovné přemístění přes 9 000 do 10000 m výkopku/sypaniny z horniny třídy těžitelnosti I skupiny 1 až 3 | m3 | 18.126
174151101 | Zásyp jam, šachet rýh nebo kolem objektů sypaninou se zhutněním | m3 | 15.019