## Rekapitulace stavby
Export Komplet | [24 empty] | VZ | 2.0 | ZAMOK |  |  |  |  | False | False | {89fe7fa5-0338-48eb-bc44-0d5f48f7fa58}
[31 empty] | 0,01 | 21
[31 empty] | 0,01 | 12
|  | REKAPITULACE STAVBY | [15 empty] | v --- níže se nacházejí doplnkové a pomocné údaje k sestavám --- v | [11 empty] | Návod na vyplnění | 0,001
|  | Kód: |  |  |  |  | 08022024 | [22 empty] | Měnit lze pouze buňky se žlutým podbarvením! 1) v Rekapitulaci stavby vyplňte údaje o Uchazeči (přenesou se do ostatních sestav i v jiných listech) 2) na vybraných listech vyplňte v sestavě Soupis prací ceny u položek | 0,01
|  | Stavba: |  |  |  |  | Oprava omítek pilířů arkád zámek Žerotínů, Valašské Meziříčí | [23 empty] | 0,01
|  | KSO: | [11 empty] | CC-CZ: | [16 empty] | 0,01
|  | Místo: |  |  |  |  | Valašské Meziříčí | [6 empty] | Datum: |  | 26. 2. 2024 | [14 empty] | 0,01
0,01
|  | Zadavatel: | [11 empty] | IČ: |  | 00304387 | [14 empty] | 0,01
|  |  | Město Valašské Meziříčí, Náměstí 7/5 | [10 empty] | DIČ: |  | CZ00304387 | [14 empty] | 0,01
0,01
|  | Uchazeč: | [11 empty] | IČ: |  | Vyplň údaj | [14 empty] | 0,01
|  |  | Vyplň údaj | [10 empty] | DIČ: |  | Vyplň údaj | [14 empty] | 0,01
False
|  | Projektant: | [11 empty] | IČ: | [16 empty] | False
[14 empty] | DIČ: | [16 empty] | True
0,01
|  | Zpracovatel: | [11 empty] | IČ: | [16 empty] | 0,01
[14 empty] | DIČ: | [16 empty] | False
Poznámka:
Soupis prací je sestaven s využitím Cenové soustavy ÚRS. Položky, které pochází z této cenové soustavy, jsou ve sloupci 'Cenová soustava' označeny popisem 'CS ÚRS' a úrovní příslušného kalendářního pololetí. Veškeré další informace vymezující popis a podmínky použití těchto položek z Cenové soustavy, které nejsou uvedeny přímo v soupisu prací, jsou neomezeně dálkově k dispozici na webu podminky.urs.cz.
|  | Cena bez DPH | [11 empty] | 0
[8 empty] | Sazba daně |  | Základ daně |  |  |  | Výše daně
|  | DPH |  | základní |  |  |  | 21% |  | 0 |  |  |  | 0
|  |  |  | snížená |  |  |  | 12% |  | 0 |  |  |  | 0
|  |  |  | zákl. přenesená |  |  |  | 21% |  | 0 |  |  |  | 0
|  |  |  | sníž. přenesená |  |  |  | 12% |  | 0 |  |  |  | 0
|  |  |  | nulová |  |  |  | 0% |  | 0 |  |  |  | 0
|  | Cena s DPH | [6 empty] | v |  | CZK |  |  | 0
REKAPITULACE OBJEKTŮ STAVBY A SOUPISŮ PRACÍ
| Kód: | [6 empty] | 08022024
| Stavba: | [6 empty] | Oprava omítek pilířů arkád zámek Žerotínů, Valašské Meziříčí
| Místo: | [6 empty] | Valašské Meziříčí |  |  |  |  | Datum: |  | 26. 2. 2024
| Zadavatel: | [6 empty] | Město Valašské Meziříčí, Náměstí 7/5 |  |  |  |  | Projektant: |  |  |  |  | Informatívní údaje z listů zakázek
| Uchazeč: | [11 empty] | Zpracovatel:
| Kód |  |  |  | Popis | [6 empty] | Cena bez DPH [CZK] |  |  |  | Cena s DPH [CZK] | Typ | z toho Ostat. náklady [CZK] | DPH [CZK] | Normohodiny [h] | DPH základní [CZK] | DPH snížená [CZK] | DPH základní přenesená [CZK] | DPH snížená přenesená [CZK] | Základna DPH základní | Základna DPH snížená | Základna DPH zákl. přenesená | Základna DPH sníž. přenesená | Základna DPH nulová
| Náklady stavby celkem | [10 empty] | 0 |  |  |  | 0 |  | 0 | 0 | 0 | 0 | 0 | 0 | 0 | 0 | 0 | 0 | 0 | 0 |  | D | 0 | ###NOIMPORT### | IMPORT | {89fe7fa5-0338-48eb-bc44-0d5f48f7fa58} | {00000000-0000-0000-0000-000000000000}
/ |  | 01 |  |  |  | Stavební práce | [5 empty] | 0 |  |  |  | 0 | STA | 0 | 0 | 0 | 0 | 0 | 0 | 0 | 0 | 0 | 0 | 0 | 0 |  |  | 1 |  | IMPORT | {5f289ae1-6a26-4e13-8fab-c550e98750c7} | {89fe7fa5-0338-48eb-bc44-0d5f48f7fa58} | 2
/ |  | 02 |  |  |  | Vedlejší rozpočtové náklady | [5 empty] | 0 |  |  |  | 0 | STA | 0 | 0 | 0 | 0 | 0 | 0 | 0 | 0 | 0 | 0 | 0 | 0 |  |  | 1 |  | IMPORT | {d5f35440-091c-4550-9ffa-1fff61e7d95f} | {89fe7fa5-0338-48eb-bc44-0d5f48f7fa58} | 2

## 01 - Stavební práce
[18 empty] | {5f289ae1-6a26-4e13-8fab-c550e98750c7} | [5 empty] | f001 | plocha opravované části průběžného pilíře | m2 | 7,334 | 3
[18 empty] | 2 | [5 empty] | f002 | plocha opravované části rohového pilíře | m2 | 11,001 | 3
| KRYCÍ LIST SOUPISU PRACÍ | [7 empty] | v --- níže se nacházejí doplnkové a pomocné údaje k sestavám --- v | [8 empty] | False | [5 empty] | f004 | plocha ocelového ztužujícího prvku průběžného pilíře | m2 | 1,2 | 3
[24 empty] | f005 | plocha ocelového ztužujícího prvku rohového pilíře | m2 | 2,2 | 3
Stavba:
Oprava omítek pilířů arkád zámek Žerotínů, Valašské Meziříčí
Objekt:
01 - Stavební práce
| KSO: |  |  |  |  | CC-CZ:
| Místo: |  | Valašské Meziříčí |  |  | Datum: | 26. 2. 2024
| Zadavatel: |  |  |  |  | IČ: | 00304387
|  | Město Valašské Meziříčí, Náměstí 7/5 |  |  |  | DIČ: | CZ00304387
| Uchazeč: |  |  |  |  | IČ: | Vyplň údaj
|  | Vyplň údaj |  |  |  | DIČ: | Vyplň údaj
| Projektant: |  |  |  |  | IČ:
DIČ:
| Zpracovatel: |  |  |  |  | IČ:
DIČ:
Poznámka:
Soupis prací je sestaven s využitím Cenové soustavy ÚRS. Položky, které pochází z této cenové soustavy, jsou ve sloupci 'Cenová soustava' označeny popisem 'CS ÚRS' a úrovní příslušného kalendářního pololetí. Veškeré další informace vymezující popis a podmínky použití těchto položek z Cenové soustavy, které nejsou uvedeny přímo v soupisu prací, jsou neomezeně dálkově k dispozici na webu podminky.urs.cz.
| Cena bez DPH | [5 empty] | 0
|  |  | Základ daně |  |  | Sazba daně | Výše daně
| DPH | základní | 0 |  |  | 21% | 0
|  | snížená | 0 |  |  | 12% | 0
|  | zákl. přenesená | 0 |  |  | 21% | 0
|  | sníž. přenesená | 0 |  |  | 12% | 0
|  | nulová | 0 |  |  | 0% | 0
| Cena s DPH |  |  | v | CZK |  | 0
REKAPITULACE ČLENĚNÍ SOUPISU PRACÍ
Stavba:
Oprava omítek pilířů arkád zámek Žerotínů, Valašské Meziříčí
Objekt:
01 - Stavební práce
Místo: |  |  | Valašské Meziříčí |  |  | Datum: | 26. 2. 2024
Zadavatel: |  |  | Město Valašské Meziříčí, Náměstí 7/5 |  |  | Projektant:
Uchazeč: |  |  | Vyplň údaj |  |  | Zpracovatel:
Kód dílu - Popis | [6 empty] | Cena celkem [CZK]
Náklady stavby celkem | [6 empty] | 0 | [11 empty] | -1
| HSV - Práce a dodávky HSV | [5 empty] | 0
| 6 - Úpravy povrchů, podlahy a osazování výplní | [5 empty] | 0
| 9 - Ostatní konstrukce a práce, bourání | [5 empty] | 0
| 997 - Přesun sutě | [5 empty] | 0
| 998 - Přesun hmot | [5 empty] | 0
| PSV - Práce a dodávky PSV | [5 empty] | 0
| 783 - Dokončovací práce - nátěry | [5 empty] | 0
SOUPIS PRACÍ
Stavba:
Oprava omítek pilířů arkád zámek Žerotínů, Valašské Meziříčí
Objekt:
01 - Stavební práce
Místo: |  |  | Valašské Meziříčí |  |  | Datum: | 26. 2. 2024
Zadavatel: |  |  | Město Valašské Meziříčí, Náměstí 7/5 |  |  | Projektant:
Uchazeč: |  |  | Vyplň údaj |  |  | Zpracovatel:
PČ | Typ | Kód | Popis | MJ | Množství | J.cena [CZK] | Cena celkem [CZK] | Cenová soustava |  | DPH | J. Nh [h] | Nh celkem [h] | J. hmotnost [t] | Hmotnost celkem [t] | J. suť [t] | Suť Celkem [t]
Náklady soupisu celkem | [6 empty] | 0 |  |  |  |  | 0 |  | 15.649 |  | 13.8867 |  | D | -1 | [15 empty] | 0
| D | HSV | Práce a dodávky HSV |  |  |  | 0 |  |  |  |  | 0 |  | 15.4062 |  | 13.8867 | 1 | D | 0 |  |  |  | ROZPOCET | [11 empty] | 0
| D | 6 | Úpravy povrchů, podlahy a osazování výplní |  |  |  | 0 |  |  |  |  | 0 |  | 15.378 |  | 1.7416 | 1 | D | 1 |  |  |  | ROZPOCET | [11 empty] | 0
1 | K | 619996137 | Ochrana stavebních konstrukcí a samostatných prvků včetně pozdějšího odstranění obedněním z OSB desek samostatných konstrukcí a prvků | m2 | 85.96 |  | 0 | CS ÚRS 2024 01 |  | základní |  | 0 | 0.02093 | 1.7991 | 0.02 | 1.7192 | 4 | K | 2 |  |  |  | ROZPOCET | [5 empty] | 0 | 0 | 0 | 0 | 0 | 1 | 0 | 4 | -543327594
| Online PSC |  | https://podminky.urs.cz/item/CS_URS_2024_01/619996137 | [14 empty] | Online PSC | 2
| VV |  | (1,35*4*0,7)*20"ochrana patky průběžného pilíře |  | 75.6 | [12 empty] | VV | 2 | 2 | True | 0 | ROZPOCET
| VV |  | (1,85*4*0,7)*2"ochrana patky rohového pilíře |  | 10.36 | [12 empty] | VV | 2 | 2 | True | 0 | ROZPOCET
| VV |  | Součet |  | 85.96 | [12 empty] | VV | 2 | 4 | True | 1 | ROZPOCET
2 | K | 623131100 | Podkladní a spojovací vrstva vnějších omítaných ploch vápenný postřik nanášený ručně celoplošně pilířů nebo sloupů | m2 | 168.682 |  | 0 | CS ÚRS 2024 01 |  | základní |  | 0 | 0.0065 | 1.0964 | 0 | 0 | 4 | K | 2 |  |  |  | ROZPOCET | [5 empty] | 0 | 0 | 0 | 0 | 0 | 1 | 0 | 4 | 74844602
| Online PSC |  | https://podminky.urs.cz/item/CS_URS_2024_01/623131100 | [14 empty] | Online PSC | 2
| VV |  | f001*20"plocha průběžného pilíře*počet pilířů (1-6; 8-15; 17-22) |  | 146.68 | [12 empty] | VV | 2 | 2 | True | 0 | ROZPOCET
| VV |  | f002*2"plocha rohového pilíře*počet pilířů (7;16) |  | 22.002 | [12 empty] | VV | 2 | 2 | True | 0 | ROZPOCET
| VV |  | Součet |  | 168.682 | [12 empty] | VV | 2 | 4 | True | 1 | ROZPOCET
3 | K | 623311141 | Omítka vápenná vnějších ploch nanášená ručně dvouvrstvá, tloušťky jádrové omítky do 15 mm a tloušťky štuku do 3 mm štuková pilířů nebo sloupů | m2 | 168.682 |  | 0 | CS ÚRS 2024 01 |  | základní |  | 0 | 0.025 | 4.217 | 0 | 0 | 4 | K | 2 |  |  |  | ROZPOCET | [5 empty] | 0 | 0 | 0 | 0 | 0 | 1 | 0 | 4 | -1950048218
| Online PSC |  | https://podminky.urs.cz/item/CS_URS_2024_01/623311141 | [14 empty] | Online PSC | 2
| P |  | Poznámka k položce: v ceně položky i armovací mřížka | [14 empty] | P | 2
| VV |  | f001*20"plocha průběžného pilíře*počet pilířů (1-6; 8-15; 17-22) |  | 146.68 | [12 empty] | VV | 2 | 2 | True | 0 | ROZPOCET
| VV |  | f002*2"plocha rohového pilíře*počet pilířů (7;16) |  | 22.002 | [12 empty] | VV | 2 | 2 | True | 0 | ROZPOCET
| VV |  | Součet |  | 168.682 | [12 empty] | VV | 2 | 4 | True | 1 | ROZPOCET
4 | K | 623311191 | Omítka vápenná vnějších ploch nanášená ručně Příplatek k cenám za každých dalších i započatých 5 mm tloušťky omítky přes 15 mm pilířů nebo sloupů | m2 | 1180.774 |  | 0 | CS ÚRS 2024 01 |  | základní |  | 0 | 0.007 | 8.2654 | 0 | 0 | 4 | K | 2 |  |  |  | ROZPOCET | [5 empty] | 0 | 0 | 0 | 0 | 0 | 1 | 0 | 4 | 1150213120
| Online PSC |  | https://podminky.urs.cz/item/CS_URS_2024_01/623311191 | [14 empty] | Online PSC | 2
| VV |  | do celkové tloušťky omítky 50mm | [14 empty] | VV | 2 | 1 | True | 0 | ROZPOCET
| VV |  | (f001*20)*7 |  | 1026.76 | [12 empty] | VV | 2 | 2 | True | 0 | ROZPOCET
| VV |  | (f002*2)*7 |  | 154.014 | [12 empty] | VV | 2 | 2 | True | 0 | ROZPOCET
| VV |  | Součet |  | 1180.774 | [12 empty] | VV | 2 | 4 | True | 1 | ROZPOCET
5 | K | 629991001 | Zakrytí vnějších ploch před znečištěním včetně pozdějšího odkrytí ploch podélných rovných (např. chodníků) fólií položenou volně | m2 | 374.016 |  | 0 | CS ÚRS 2024 01 |  | základní |  | 0 | 0 | 0 | 6e-05 | 0.022441 | 4 | K | 2 |  |  |  | ROZPOCET | [5 empty] | 0 | 0 | 0 | 0 | 0 | 1 | 0 | 4 | 1182923193
| Online PSC |  | https://podminky.urs.cz/item/CS_URS_2024_01/629991001 | [14 empty] | Online PSC | 2
| VV |  | ((3,5*1,2)*4)*20"průběžný pilíř; přesah 1,2m kolem celého pilíře |  | 336 | [12 empty] | VV | 2 | 2 | True | 0 | ROZPOCET
| VV |  | ((3,96*1,2)*4)*2"rohový pilíř; přesah 1,2m kolem celého pilíře |  | 38.016 | [12 empty] | VV | 2 | 2 | True | 0 | ROZPOCET
| VV |  | Součet |  | 374.016 | [12 empty] | VV | 2 | 4 | True | 1 | ROZPOCET
6 | K | 629999022.r01 | Příplatky k cenám úprav vnějších povrchů za zvýšenou pracnost při provádění omítek zaoblených ploch, poloměr zaoblení do 100 mm | m2 | 168.682 |  | 0 | CS ÚRS 2024 01 |  | základní |  | 0 | 0 | 0 | 0 | 0 | 4 | K | 2 |  |  |  | ROZPOCET | [5 empty] | 0 | 0 | 0 | 0 | 0 | 1 | 0 | 4 | 1143279668
| Online PSC |  | https://podminky.urs.cz/item/CS_URS_2024_01/629999022.r01 | [14 empty] | Online PSC | 2
| VV |  | f001*20 |  | 146.68 | [12 empty] | VV | 2 | 2 | True | 0 | ROZPOCET
| VV |  | f002*2 |  | 22.002 | [12 empty] | VV | 2 | 2 | True | 0 | ROZPOCET
| VV |  | Součet |  | 168.682 | [12 empty] | VV | 2 | 4 | True | 1 | ROZPOCET
| D | 9 | Ostatní konstrukce a práce, bourání |  |  |  | 0 |  |  |  |  | 0 |  | 0.028116 |  | 12.1451 | 1 | D | 1 |  |  |  | ROZPOCET | [11 empty] | 0
7 | K | 952902121 | Čištění budov při provádění oprav a udržovacích prací podlah drsných nebo chodníků zametením | m2 | 374.016 |  | 0 | CS ÚRS 2024 01 |  | základní |  | 0 | 0 | 0 | 0 | 0 | 4 | K | 2 |  |  |  | ROZPOCET | [5 empty] | 0 | 0 | 0 | 0 | 0 | 1 | 0 | 4 | -268615635
| Online PSC |  | https://podminky.urs.cz/item/CS_URS_2024_01/952902121 | [14 empty] | Online PSC | 2
8 | K | 978019391 | Otlučení vápenných nebo vápenocementových omítek vnějších ploch s vyškrabáním spar a s očištěním zdiva stupně členitosti 3 až 5, v rozsahu přes 80 do 100 % | m2 | 168.682 |  | 0 | CS ÚRS 2024 01 |  | základní |  | 0 | 0 | 0 | 0.072 | 12.1451 | 4 | K | 2 |  |  |  | ROZPOCET | [5 empty] | 0 | 0 | 0 | 0 | 0 | 1 | 0 | 4 | -1625239781
| Online PSC |  | https://podminky.urs.cz/item/CS_URS_2024_01/978019391 | [14 empty] | Online PSC | 2
| VV |  | f001*20"plocha průběžného pilíře*počet pilířů (1-6; 8-15; 17-22) |  | 146.68 | [12 empty] | VV | 2 | 2 | True | 0 | ROZPOCET
| VV |  | f002*2"plocha rohového pilíře*počet pilířů (7;16) |  | 22.002 | [12 empty] | VV | 2 | 2 | True | 0 | ROZPOCET
| VV |  | Součet |  | 168.682 | [12 empty] | VV | 2 | 4 | True | 1 | ROZPOCET
9 | K | 985321211 | Ochranný nátěr betonářské výztuže 1 vrstva tloušťky 1 mm na epoxidové bázi stěn, líce kleneb a podhledů | m2 | 28.4 |  | 0 | CS ÚRS 2024 01 |  | základní |  | 0 | 0.00099 | 0.028116 | 0 | 0 | 4 | K | 2 |  |  |  | ROZPOCET | [5 empty] | 0 | 0 | 0 | 0 | 0 | 1 | 0 | 4 | -111422451
| Online PSC |  | https://podminky.urs.cz/item/CS_URS_2024_01/985321211 | [14 empty] | Online PSC | 2
| VV |  | f004*20 |  | 24 | [12 empty] | VV | 2 | 2 | True | 0 | ROZPOCET
| VV |  | f005*2 |  | 4.4 | [12 empty] | VV | 2 | 2 | True | 0 | ROZPOCET
| VV |  | Součet |  | 28.4 | [12 empty] | VV | 2 | 4 | True | 1 | ROZPOCET
10 | K | 985321912 | Ochranný nátěr betonářské výztuže Příplatek k cenám za plochu do 10 m2 jednotlivě | m2 | 28.4 |  | 0 | CS ÚRS 2024 01 |  | základní |  | 0 | 0 | 0 | 0 | 0 | 4 | K | 2 |  |  |  | ROZPOCET | [5 empty] | 0 | 0 | 0 | 0 | 0 | 1 | 0 | 4 | 932698672
| Online PSC |  | https://podminky.urs.cz/item/CS_URS_2024_01/985321912 | [14 empty] | Online PSC | 2
| D | 997 | Přesun sutě |  |  |  | 0 |  |  |  |  | 0 |  | 0 |  | 0 | 1 | D | 1 |  |  |  | ROZPOCET | [11 empty] | 0
11 | K | 997013111 | Vnitrostaveništní doprava suti a vybouraných hmot vodorovně do 50 m s naložením základní pro budovy a haly výšky do 6 m | t | 13.887 |  | 0 | CS ÚRS 2024 01 |  | základní |  | 0 | 0 | 0 | 0 | 0 | 4 | K | 2 |  |  |  | ROZPOCET | [5 empty] | 0 | 0 | 0 | 0 | 0 | 1 | 0 | 4 | 1388562507
| Online PSC |  | https://podminky.urs.cz/item/CS_URS_2024_01/997013111 | [14 empty] | Online PSC | 2
12 | K | 997013501 | Odvoz suti a vybouraných hmot na skládku nebo meziskládku se složením, na vzdálenost do 1 km | t | 13.887 |  | 0 | CS ÚRS 2024 01 |  | základní |  | 0 | 0 | 0 | 0 | 0 | 4 | K | 2 |  |  |  | ROZPOCET | [5 empty] | 0 | 0 | 0 | 0 | 0 | 1 | 0 | 4 | -1328513764
| Online PSC |  | https://podminky.urs.cz/item/CS_URS_2024_01/997013501 | [14 empty] | Online PSC | 2
13 | K | 997013509 | Odvoz suti a vybouraných hmot na skládku nebo meziskládku se složením, na vzdálenost Příplatek k ceně za každý další započatý 1 km přes 1 km | t | 402.723 |  | 0 | CS ÚRS 2024 01 |  | základní |  | 0 | 0 | 0 | 0 | 0 | 4 | K | 2 |  |  |  | ROZPOCET | [5 empty] | 0 | 0 | 0 | 0 | 0 | 1 | 0 | 4 | 1877888885
| Online PSC |  | https://podminky.urs.cz/item/CS_URS_2024_01/997013509 | [14 empty] | Online PSC | 2
| P |  | Poznámka k položce: do 30km od stavby | [14 empty] | P | 2
| VV |  | 13,887*29 |  | 402.723 | [12 empty] | VV | 2 | 2 | True | 1 | ROZPOCET
14 | K | 997013609 | Poplatek za uložení stavebního odpadu na skládce (skládkovné) ze směsí nebo oddělených frakcí betonu, cihel a keramických výrobků zatříděného do Katalogu odpadů pod kódem 17 01 07 | t | 13.887 |  | 0 | CS ÚRS 2024 01 |  | základní |  | 0 | 0 | 0 | 0 | 0 | 4 | K | 2 |  |  |  | ROZPOCET | [5 empty] | 0 | 0 | 0 | 0 | 0 | 1 | 0 | 4 | 889896262
| Online PSC |  | https://podminky.urs.cz/item/CS_URS_2024_01/997013609 | [14 empty] | Online PSC | 2
| D | 998 | Přesun hmot |  |  |  | 0 |  |  |  |  | 0 |  | 0 |  | 0 | 1 | D | 1 |  |  |  | ROZPOCET | [11 empty] | 0
15 | K | 998011001 | Přesun hmot pro budovy občanské výstavby, bydlení, výrobu a služby s nosnou svislou konstrukcí zděnou z cihel, tvárnic nebo kamene vodorovná dopravní vzdálenost do 100 m základní pro budovy výšky do 6 m | t | 15.406 |  | 0 | CS ÚRS 2024 01 |  | základní |  | 0 | 0 | 0 | 0 | 0 | 4 | K | 2 |  |  |  | ROZPOCET | [5 empty] | 0 | 0 | 0 | 0 | 0 | 1 | 0 | 4 | 1212939676
| Online PSC |  | https://podminky.urs.cz/item/CS_URS_2024_01/998011001 | [14 empty] | Online PSC | 2
| D | PSV | Práce a dodávky PSV |  |  |  | 0 |  |  |  |  | 0 |  | 0.24284 |  | 0 | 2 | D | 0 |  |  |  | ROZPOCET | [11 empty] | 0
| D | 783 | Dokončovací práce - nátěry |  |  |  | 0 |  |  |  |  | 0 |  | 0.24284 |  | 0 | 2 | D | 1 |  |  |  | ROZPOCET | [11 empty] | 0
16 | K | 783301303 | Příprava podkladu zámečnických konstrukcí před provedením nátěru odrezivění odrezovačem bezoplachovým | m2 | 28.4 |  | 0 | CS ÚRS 2024 01 |  | základní |  | 0 | 7e-05 | 0.001988 | 0 | 0 | 16 | K | 2 |  |  |  | ROZPOCET | [5 empty] | 0 | 0 | 0 | 0 | 0 | 1 | 0 | 16 | -1130765606
| Online PSC |  | https://podminky.urs.cz/item/CS_URS_2024_01/783301303 | [14 empty] | Online PSC | 2
| P |  | Poznámka k položce: odrezovač s taninem | [14 empty] | P | 2
| VV |  | f004*20 |  | 24 | [12 empty] | VV | 2 | 2 | True | 0 | ROZPOCET
| VV |  | f005*2 |  | 4.4 | [12 empty] | VV | 2 | 2 | True | 0 | ROZPOCET
| VV |  | Součet |  | 28.4 | [12 empty] | VV | 2 | 4 | True | 1 | ROZPOCET
17 | K | 783301313 | Příprava podkladu zámečnických konstrukcí před provedením nátěru odmaštění odmašťovačem ředidlovým | m2 | 28.4 |  | 0 | CS ÚRS 2024 01 |  | základní |  | 0 | 7e-05 | 0.001988 | 0 | 0 | 16 | K | 2 |  |  |  | ROZPOCET | [5 empty] | 0 | 0 | 0 | 0 | 0 | 1 | 0 | 16 | 1857829702
| Online PSC |  | https://podminky.urs.cz/item/CS_URS_2024_01/783301313 | [14 empty] | Online PSC | 2
| VV |  | f004*20 |  | 24 | [12 empty] | VV | 2 | 2 | True | 0 | ROZPOCET
| VV |  | f005*2 |  | 4.4 | [12 empty] | VV | 2 | 2 | True | 0 | ROZPOCET
| VV |  | Součet |  | 28.4 | [12 empty] | VV | 2 | 4 | True | 1 | ROZPOCET
18 | K | 783343101 | Základní impregnační nátěr zámečnických konstrukcí aktivátorem rzi na zkorodovaný povrch jednonásobný polyuretanový | m2 | 28.4 |  | 0 | CS ÚRS 2024 01 |  | základní |  | 0 | 0.0001 | 0.00284 | 0 | 0 | 16 | K | 2 |  |  |  | ROZPOCET | [5 empty] | 0 | 0 | 0 | 0 | 0 | 1 | 0 | 16 | 272982126
| Online PSC |  | https://podminky.urs.cz/item/CS_URS_2024_01/783343101 | [14 empty] | Online PSC | 2
| VV |  | f004*20 |  | 24 | [12 empty] | VV | 2 | 2 | True | 0 | ROZPOCET
| VV |  | f005*2 |  | 4.4 | [12 empty] | VV | 2 | 2 | True | 0 | ROZPOCET
| VV |  | Součet |  | 28.4 | [12 empty] | VV | 2 | 4 | True | 1 | ROZPOCET
19 | K | 783344101 | Základní nátěr zámečnických konstrukcí jednonásobný polyuretanový | m2 | 28.4 |  | 0 | CS ÚRS 2024 01 |  | základní |  | 0 | 0.00013 | 0.003692 | 0 | 0 | 16 | K | 2 |  |  |  | ROZPOCET | [5 empty] | 0 | 0 | 0 | 0 | 0 | 1 | 0 | 16 | 1459324908
| Online PSC |  | https://podminky.urs.cz/item/CS_URS_2024_01/783344101 | [14 empty] | Online PSC | 2
| VV |  | f004*20 |  | 24 | [12 empty] | VV | 2 | 2 | True | 0 | ROZPOCET
| VV |  | f005*2 |  | 4.4 | [12 empty] | VV | 2 | 2 | True | 0 | ROZPOCET
| VV |  | Součet |  | 28.4 | [12 empty] | VV | 2 | 4 | True | 1 | ROZPOCET
20 | K | 783801403 | Příprava podkladu omítek před provedením nátěru oprášení | m2 | 234.682 |  | 0 | CS ÚRS 2024 01 |  | základní |  | 0 | 0 | 0 | 0 | 0 | 16 | K | 2 |  |  |  | ROZPOCET | [5 empty] | 0 | 0 | 0 | 0 | 0 | 1 | 0 | 16 | 415460133
| Online PSC |  | https://podminky.urs.cz/item/CS_URS_2024_01/783801403 | [14 empty] | Online PSC | 2
| VV |  | f001*20"plocha průběžného pilíře*počet pilířů (1-6; 8-15; 17-22) |  | 146.68 | [12 empty] | VV | 2 | 2 | True | 0 | ROZPOCET
| VV |  | f002*2"plocha rohového pilíře*počet pilířů (7;16) |  | 22.002 | [12 empty] | VV | 2 | 2 | True | 0 | ROZPOCET
| VV |  | 66"pilastry |  | 66 | [12 empty] | VV | 2 | 2 | True | 0 | ROZPOCET
| VV |  | Součet |  | 234.682 | [12 empty] | VV | 2 | 4 | True | 1 | ROZPOCET
21 | K | 783823137 | Penetrační nátěr omítek hladkých omítek hladkých, zrnitých tenkovrstvých nebo štukových stupně členitosti 1 a 2 | m2 | 234.682 |  | 0 | CS ÚRS 2024 01 |  | základní |  | 0 | 0.00027 | 0.063364 | 0 | 0 | 16 | K | 2 |  |  |  | ROZPOCET | [5 empty] | 0 | 0 | 0 | 0 | 0 | 1 | 0 | 16 | -639254161
| Online PSC |  | https://podminky.urs.cz/item/CS_URS_2024_01/783823137 | [14 empty] | Online PSC | 2
| VV |  | f001*20"plocha průběžného pilíře*počet pilířů (1-6; 8-15; 17-22) |  | 146.68 | [12 empty] | VV | 2 | 2 | True | 0 | ROZPOCET
| VV |  | f002*2"plocha rohového pilíře*počet pilířů (7;16) |  | 22.002 | [12 empty] | VV | 2 | 2 | True | 0 | ROZPOCET
| VV |  | 66"pilastry |  | 66 | [12 empty] | VV | 2 | 2 | True | 0 | ROZPOCET
| VV |  | Součet |  | 234.682 | [12 empty] | VV | 2 | 4 | True | 1 | ROZPOCET
22 | K | 783827425 | Krycí (ochranný ) nátěr omítek dvojnásobný hladkých omítek hladkých, zrnitých tenkovrstvých nebo štukových stupně členitosti 1 a 2 | m2 | 234.682 |  | 0 | CS ÚRS 2024 01 |  | základní |  | 0 | 0.00072 | 0.16897 | 0 | 0 | 16 | K | 2 |  |  |  | ROZPOCET | [5 empty] | 0 | 0 | 0 | 0 | 0 | 1 | 0 | 16 | -777386979
| Online PSC |  | https://podminky.urs.cz/item/CS_URS_2024_01/783827425 | [14 empty] | Online PSC | 2
| P |  | Poznámka k položce: Nátěr pilířů fasádní barvou KEIM. Barva boční strana a části čelní strany růžová (KEIM 9166). Barva zadní strany pilířů bílá (KEIM 9177). Pilastry na čelní straně šedá (KEIM 9310). | [14 empty] | P | 2
| VV |  | f001*20"plocha průběžného pilíře*počet pilířů (1-6; 8-15; 17-22) |  | 146.68 | [12 empty] | VV | 2 | 2 | True | 0 | ROZPOCET
| VV |  | f002*2"plocha rohového pilíře*počet pilířů (7;16) |  | 22.002 | [12 empty] | VV | 2 | 2 | True | 0 | ROZPOCET
| VV |  | 66"pilastry |  | 66 | [12 empty] | VV | 2 | 2 | True | 0 | ROZPOCET
| VV |  | Součet |  | 234.682 | [12 empty] | VV | 2 | 4 | True | 1 | ROZPOCET

## 02 - Vedlejší rozpočtové ...
{d5f35440-091c-4550-9ffa-1fff61e7d95f}
2
| KRYCÍ LIST SOUPISU PRACÍ | [7 empty] | v --- níže se nacházejí doplnkové a pomocné údaje k sestavám --- v | [8 empty] | False
Stavba:
Oprava omítek pilířů arkád zámek Žerotínů, Valašské Meziříčí
Objekt:
02 - Vedlejší rozpočtové náklady
| KSO: |  |  |  |  | CC-CZ:
| Místo: |  | Valašské Meziříčí |  |  | Datum: | 26. 2. 2024
| Zadavatel: |  |  |  |  | IČ: | 00304387
|  | Město Valašské Meziříčí, Náměstí 7/5 |  |  |  | DIČ: | CZ00304387
| Uchazeč: |  |  |  |  | IČ: | Vyplň údaj
|  | Vyplň údaj |  |  |  | DIČ: | Vyplň údaj
| Projektant: |  |  |  |  | IČ:
DIČ:
| Zpracovatel: |  |  |  |  | IČ:
DIČ:
Poznámka:
Soupis prací je sestaven s využitím Cenové soustavy ÚRS. Položky, které pochází z této cenové soustavy, jsou ve sloupci 'Cenová soustava' označeny popisem 'CS ÚRS' a úrovní příslušného kalendářního pololetí. Veškeré další informace vymezující popis a podmínky použití těchto položek z Cenové soustavy, které nejsou uvedeny přímo v soupisu prací, jsou neomezeně dálkově k dispozici na webu podminky.urs.cz.
| Cena bez DPH | [5 empty] | 0
|  |  | Základ daně |  |  | Sazba daně | Výše daně
| DPH | základní | 0 |  |  | 21% | 0
|  | snížená | 0 |  |  | 12% | 0
|  | zákl. přenesená | 0 |  |  | 21% | 0
|  | sníž. přenesená | 0 |  |  | 12% | 0
|  | nulová | 0 |  |  | 0% | 0
| Cena s DPH |  |  | v | CZK |  | 0
REKAPITULACE ČLENĚNÍ SOUPISU PRACÍ
Stavba:
Oprava omítek pilířů arkád zámek Žerotínů, Valašské Meziříčí
Objekt:
02 - Vedlejší rozpočtové náklady
Místo: |  |  | Valašské Meziříčí |  |  | Datum: | 26. 2. 2024
Zadavatel: |  |  | Město Valašské Meziříčí, Náměstí 7/5 |  |  | Projektant:
Uchazeč: |  |  | Vyplň údaj |  |  | Zpracovatel:
Kód dílu - Popis | [6 empty] | Cena celkem [CZK]
Náklady stavby celkem | [6 empty] | 0 | [11 empty] | -1
| VRN - Vedlejší rozpočtové náklady | [5 empty] | 0
| VRN1 - Průzkumné, geodetické a projektové práce | [5 empty] | 0
| VRN3 - Zařízení staveniště | [5 empty] | 0
| VRN4 - Inženýrská činnost | [5 empty] | 0
| VRN9 - Ostatní náklady | [5 empty] | 0
SOUPIS PRACÍ
Stavba:
Oprava omítek pilířů arkád zámek Žerotínů, Valašské Meziříčí
Objekt:
02 - Vedlejší rozpočtové náklady
Místo: |  |  | Valašské Meziříčí |  |  | Datum: | 26. 2. 2024
Zadavatel: |  |  | Město Valašské Meziříčí, Náměstí 7/5 |  |  | Projektant:
Uchazeč: |  |  | Vyplň údaj |  |  | Zpracovatel:
PČ | Typ | Kód | Popis | MJ | Množství | J.cena [CZK] | Cena celkem [CZK] | Cenová soustava |  | DPH | J. Nh [h] | Nh celkem [h] | J. hmotnost [t] | Hmotnost celkem [t] | J. suť [t] | Suť Celkem [t]
Náklady soupisu celkem | [6 empty] | 0 |  |  |  |  | 0 |  | 0 |  | 0 |  | D | -1 | [7 empty] | 0
| D | VRN | Vedlejší rozpočtové náklady |  |  |  | 0 |  |  |  |  | 0 |  | 0 |  | 0 | 5 | D | 0 | ROZPOCET | [6 empty] | 0
| D | VRN1 | Průzkumné, geodetické a projektové práce |  |  |  | 0 |  |  |  |  | 0 |  | 0 |  | 0 | 5 | D | 1 | ROZPOCET | [6 empty] | 0
1 | K | 011514000 | Stavebně-statický průzkum | … | 1 |  | 0 | CS ÚRS 2024 01 |  | základní |  | 0 | 0 | 0 | 0 | 0 | 1024 | K | 2 | ROZPOCET | 0 | 0 | 0 | 0 | 0 | 1 | 0 | 1024 | -987391932
| Online PSC |  | https://podminky.urs.cz/item/CS_URS_2024_01/011514000 | [14 empty] | Online PSC | 2
2 | K | 013254000 | Dokumentace skutečného provedení stavby | … | 1 |  | 0 | CS ÚRS 2024 01 |  | základní |  | 0 | 0 | 0 | 0 | 0 | 1024 | K | 2 | ROZPOCET | 0 | 0 | 0 | 0 | 0 | 1 | 0 | 1024 | -1365144802
| Online PSC |  | https://podminky.urs.cz/item/CS_URS_2024_01/013254000 | [14 empty] | Online PSC | 2
| D | VRN3 | Zařízení staveniště |  |  |  | 0 |  |  |  |  | 0 |  | 0 |  | 0 | 5 | D | 1 | ROZPOCET | [6 empty] | 0
3 | K | 032103000 | Náklady na stavební buňky | … | 1 |  | 0 | CS ÚRS 2024 01 |  | základní |  | 0 | 0 | 0 | 0 | 0 | 1024 | K | 2 | ROZPOCET | 0 | 0 | 0 | 0 | 0 | 1 | 0 | 1024 | 369040721
| Online PSC |  | https://podminky.urs.cz/item/CS_URS_2024_01/032103000 | [14 empty] | Online PSC | 2
4 | K | 033103000 | Připojení energií | … | 1 |  | 0 | CS ÚRS 2024 01 |  | základní |  | 0 | 0 | 0 | 0 | 0 | 1024 | K | 2 | ROZPOCET | 0 | 0 | 0 | 0 | 0 | 1 | 0 | 1024 | 1016429981
| Online PSC |  | https://podminky.urs.cz/item/CS_URS_2024_01/033103000 | [14 empty] | Online PSC | 2
5 | K | 033203000 | Energie pro zařízení staveniště | … | 1 |  | 0 | CS ÚRS 2024 01 |  | základní |  | 0 | 0 | 0 | 0 | 0 | 1024 | K | 2 | ROZPOCET | 0 | 0 | 0 | 0 | 0 | 1 | 0 | 1024 | 1395472127
| Online PSC |  | https://podminky.urs.cz/item/CS_URS_2024_01/033203000 | [14 empty] | Online PSC | 2
6 | K | 034103000 | Oplocení staveniště | … | 1 |  | 0 | CS ÚRS 2024 01 |  | základní |  | 0 | 0 | 0 | 0 | 0 | 1024 | K | 2 | ROZPOCET | 0 | 0 | 0 | 0 | 0 | 1 | 0 | 1024 | 1729533393
| Online PSC |  | https://podminky.urs.cz/item/CS_URS_2024_01/034103000 | [14 empty] | Online PSC | 2
7 | K | 039103000 | Rozebrání, bourání a odvoz zařízení staveniště | … | 1 |  | 0 | CS ÚRS 2024 01 |  | základní |  | 0 | 0 | 0 | 0 | 0 | 1024 | K | 2 | ROZPOCET | 0 | 0 | 0 | 0 | 0 | 1 | 0 | 1024 | -2144670228
| Online PSC |  | https://podminky.urs.cz/item/CS_URS_2024_01/039103000 | [14 empty] | Online PSC | 2
| D | VRN4 | Inženýrská činnost |  |  |  | 0 |  |  |  |  | 0 |  | 0 |  | 0 | 5 | D | 1 | ROZPOCET | [6 empty] | 0
8 | K | 044003000 | Revize dočasných objektů nebo zařízení staveniště | … | 1 |  | 0 | CS ÚRS 2024 01 |  | základní |  | 0 | 0 | 0 | 0 | 0 | 1024 | K | 2 | ROZPOCET | 0 | 0 | 0 | 0 | 0 | 1 | 0 | 1024 | 145680693
| Online PSC |  | https://podminky.urs.cz/item/CS_URS_2024_01/044003000 | [14 empty] | Online PSC | 2
| D | VRN9 | Ostatní náklady |  |  |  | 0 |  |  |  |  | 0 |  | 0 |  | 0 | 5 | D | 1 | ROZPOCET | [6 empty] | 0
9 | K | 091003000 | Příplatek za stížené podmínky práce ve svahu | … | 1 |  | 0 | CS ÚRS 2024 01 |  | základní |  | 0 | 0 | 0 | 0 | 0 | 1024 | K | 2 | ROZPOCET | 0 | 0 | 0 | 0 | 0 | 1 | 0 | 1024 | 1166617999
| Online PSC |  | https://podminky.urs.cz/item/CS_URS_2024_01/091003000 | [14 empty] | Online PSC | 2
10 | K | 091404000 | Práce na památkovém objektu | … | 1 |  | 0 | CS ÚRS 2024 01 |  | základní |  | 0 | 0 | 0 | 0 | 0 | 1024 | K | 2 | ROZPOCET | 0 | 0 | 0 | 0 | 0 | 1 | 0 | 1024 | 1247308331
| Online PSC |  | https://podminky.urs.cz/item/CS_URS_2024_01/091404000 | [14 empty] | Online PSC | 2
11 | K | 094103000 | Náklady na plánované vyklizení objektu | … | 1 |  | 0 | CS ÚRS 2024 01 |  | základní |  | 0 | 0 | 0 | 0 | 0 | 1024 | K | 2 | ROZPOCET | 0 | 0 | 0 | 0 | 0 | 1 | 0 | 1024 | -1915576405
| Online PSC |  | https://podminky.urs.cz/item/CS_URS_2024_01/094103000 | [14 empty] | Online PSC | 2
12 | K | 094103000.r01 | Pomocné mobilní lešení | … | 1 |  | 0 | vlastní |  | základní |  | 0 | 0 | 0 | 0 | 0 | 1024 | K | 2 | ROZPOCET | 0 | 0 | 0 | 0 | 0 | 1 | 0 | 1024 | -749330848

## Seznam figur
SEZNAM FIGUR
Kód: | 08022024
Stavba: | Oprava omítek pilířů arkád zámek Žerotínů, Valašské Meziříčí
Datum: | 26. 2. 2024
Kód | Popis | MJ | Výměra
01 | Stavební práce
f001 | plocha opravované části průběžného pilíře | m2 | 7.334
| (0,16+0,06+0,66+0,16+0,06+0,89+0,98+0,89)*1,9 |  | 7.334
Použití figury:
623131100 | Vápenný postřik vnějších pilířů nebo sloupů nanášený celoplošně ručně | m2 | 168.682
623311141 | Vápenná omítka štuková dvouvrstvá vnějších pilířů nebo sloupů nanášená ručně | m2 | 168.682
623311191 | Příplatek k vápenné omítce vnějších sloupů za každých dalších 5 mm tloušťky ručně | m2 | 1180.774
629999022.r01 | Příplatek k omítce za provádění zaoblených ploch poloměru do 100 mm | m2 | 168.682
783801403 | Oprášení omítek před provedením nátěru | m2 | 234.682
783823137 | Penetrační nátěr hladkých nebo štukových omítek | m2 | 234.682
783827425 | Krycí dvojnásobný nátěr omítek stupně členitosti 1 a 2 | m2 | 234.682
978019391 | Otlučení (osekání) vnější vápenné nebo vápenocementové omítky stupně členitosti 3 až 5 vrozsahu přes 80 do 100 % | m2 | 168.682
f002 | plocha opravované části rohového pilíře | m2 | 11.001
| (0,89+0,16+0,06+0,45+0,06+0,16+0,89+1,56+1,56)*1,9 |  | 11.001
Použití figury:
623131100 | Vápenný postřik vnějších pilířů nebo sloupů nanášený celoplošně ručně | m2 | 168.682
623311141 | Vápenná omítka štuková dvouvrstvá vnějších pilířů nebo sloupů nanášená ručně | m2 | 168.682
623311191 | Příplatek k vápenné omítce vnějších sloupů za každých dalších 5 mm tloušťky ručně | m2 | 1180.774
629999022.r01 | Příplatek k omítce za provádění zaoblených ploch poloměru do 100 mm | m2 | 168.682
783801403 | Oprášení omítek před provedením nátěru | m2 | 234.682
783823137 | Penetrační nátěr hladkých nebo štukových omítek | m2 | 234.682
783827425 | Krycí dvojnásobný nátěr omítek stupně členitosti 1 a 2 | m2 | 234.682
978019391 | Otlučení (osekání) vnější vápenné nebo vápenocementové omítky stupně členitosti 3 až 5 vrozsahu přes 80 do 100 % | m2 | 168.682
f003 | celková plocha části opravovaných pilířů průběžných i rohových | m2 | 168.682
| f001*20"plocha průběžného pilíře*počet pilířů (1-6; 8-15; 17-22) |  | 146.68
| f002*2"plocha rohového pilíře*počet pilířů (7;16) |  | 22.002
| Součet |  | 168.682
f004 | plocha ocelového ztužujícího prvku průběžného pilíře | m2 | 1.2
| 1,2 |  | 1.2
Použití figury:
783301303 | Bezoplachové odrezivění zámečnických konstrukcí | m2 | 28.4
783301313 | Odmaštění zámečnických konstrukcí ředidlovým odmašťovačem | m2 | 28.4
783343101 | Základní jednonásobný impregnační polyuretanový nátěr zámečnických konstrukcí | m2 | 28.4
783344101 | Základní jednonásobný polyuretanový nátěr zámečnických konstrukcí | m2 | 28.4
985321211 | Ochranný nátěr výztuže na epoxidové bázi stěn, líce kleneb a podhledů 1 vrstva tl 1 mm | m2 | 28.4
f005 | plocha ocelového ztužujícího prvku rohového pilíře | m2 | 2.2
| 2,2 |  | 2.2
Použití figury:
783301303 | Bezoplachové odrezivění zámečnických konstrukcí | m2 | 28.4
783301313 | Odmaštění zámečnických konstrukcí ředidlovým odmašťovačem | m2 | 28.4
783343101 | Základní jednonásobný impregnační polyuretanový nátěr zámečnických konstrukcí | m2 | 28.4
783344101 | Základní jednonásobný polyuretanový nátěr zámečnických konstrukcí | m2 | 28.4
985321211 | Ochranný nátěr výztuže na epoxidové bázi stěn, líce kleneb a podhledů 1 vrstva tl 1 mm | m2 | 28.4