## Rekapitulace stavby
Export Komplet | [27 empty] | 2.0 | ZAMOK |  |  |  |  | False | False | {a9fee192-239b-4a1d-9cdc-769a58033547}
[33 empty] | 0,01 | 21
[33 empty] | 0,01 | 12
|  | REKAPITULACE STAVBY | [17 empty] | v --- níže se nacházejí doplnkové a pomocné údaje k sestavám --- v | [11 empty] | Návod na vyplnění | 0,001
|  | Kód: |  |  |  |  | N9872024a | [24 empty] | Měnit lze pouze buňky se žlutým podbarvením! 1) na prvním listu Rekapitulace stavby vyplňte v sestavě a) Souhrnný list - údaje o Uchazeči (přenesou se do ostatních sestav i v jiných listech) b) Rekapitulace objektů - potřebné Ostatní náklady 2) na vybraných listech vyplňte v sestavě a) Krycí list - údaje o Uchazeči, pokud se liší od údajů o Uchazeči na Souhrnném listu (údaje se přenesou do ostatních sestav v daném listu) b) Rekapitulace rozpočtu - potřebné Ostatní náklady c) Celkové náklady za stavbu - ceny u položek - množství, pokud má žluté podbarvení - a v případě potřeby poznámku (ta je ve skrytém sloupci) | 0,01
|  | Stavba: |  |  |  |  | Bytový dům - opravy výtahů, Zašovská 776, 757 01 Valašské Meziříčí | [25 empty] | 0,01
|  | KSO: | [13 empty] | CC-CZ: | [16 empty] | 0,01
|  | Místo: | [13 empty] | Datum: |  | 22. 4. 2024 | [14 empty] | 0,01
0,01
|  | Zadavatel: | [13 empty] | IČ: | [16 empty] | 0,01
[16 empty] | DIČ: | [16 empty] | 0,01
0,01
|  | Uchazeč: | [13 empty] | IČ: |  | Vyplň údaj | [14 empty] | 0,01
|  |  | Vyplň údaj | [12 empty] | DIČ: |  | Vyplň údaj | [14 empty] | 0,01
False
|  | Projektant: | [13 empty] | IČ: | [16 empty] | False
[16 empty] | DIČ: | [16 empty] | True
0,01
|  | Zpracovatel: | [13 empty] | IČ: | [16 empty] | 0,01
[16 empty] | DIČ: | [16 empty] | False
Poznámka:
|  | Cena bez DPH | [13 empty] | 0
[8 empty] | Sazba daně |  |  | Základ daně |  |  |  |  | Výše daně
|  | DPH |  | základní |  |  |  | 21% |  |  | 0 |  |  |  |  | 0
|  |  |  | snížená |  |  |  | 12% |  |  | 0 |  |  |  |  | 0
|  |  |  | zákl. přenesená |  |  |  | 21% |  |  | 0 |  |  |  |  | 0
|  |  |  | sníž. přenesená |  |  |  | 12% |  |  | 0 |  |  |  |  | 0
|  |  |  | nulová |  |  |  | 0% |  |  | 0 |  |  |  |  | 0
|  | Cena s DPH | [6 empty] | v |  |  | CZK |  |  |  | 0
|  | Projektant | [11 empty] | Zpracovatel
|  | Datum a podpis: | [7 empty] | Razítko |  |  |  | Datum a podpis: |  |  | Razítko
|  | Objednavatel | [11 empty] | Uchazeč
|  | Datum a podpis: | [7 empty] | Razítko |  |  |  | Datum a podpis: |  |  | Razítko
REKAPITULACE OBJEKTŮ STAVBY A SOUPISŮ PRACÍ
| Kód: | [6 empty] | N9872024a
| Stavba: | [6 empty] | Bytový dům - opravy výtahů, Zašovská 776, 757 01 Valašské Meziříčí
| Místo: | [13 empty] | Datum: |  | 22. 4. 2024
| Zadavatel: | [13 empty] | Projektant: |  |  |  |  | Informatívní údaje z listů zakázek
| Uchazeč: | [13 empty] | Zpracovatel:
| Kód |  |  |  | Popis | [7 empty] | Cena bez DPH [CZK] |  |  |  |  | Cena s DPH [CZK] | Typ | z toho Ostat. náklady [CZK] | DPH [CZK] | Normohodiny [h] | DPH základní [CZK] | DPH snížená [CZK] | DPH základní přenesená [CZK] | DPH snížená přenesená [CZK] | Základna DPH základní | Základna DPH snížená | Základna DPH zákl. přenesená | Základna DPH sníž. přenesená | Základna DPH nulová
| Náklady z rozpočtů | [11 empty] | 0 |  |  |  |  | 0 |  | 0 | 0 | 0 | 0 | 0 | 0 | 0 | 0 | 0 | 0 | 0 | 0 |  | D | 0 | ###NOIMPORT### | IMPORT | {a9fee192-239b-4a1d-9cdc-769a58033547} | {00000000-0000-0000-0000-000000000000}
/ |  | SO 01 |  |  |  | Bytový dům oprava venkovního výtahu | [6 empty] | 0 |  |  |  |  | 0 | STA | 0 | 0 | 0 | 0 | 0 | 0 | 0 | 0 | 0 | 0 | 0 | 0 |  |  | 1 |  | IMPORT | {578c0a30-ba0c-4156-b8c8-80fa2a797861} | {a9fee192-239b-4a1d-9cdc-769a58033547} | 2
/ |  | SO 02 |  |  |  | Bytový dům oprava vnitřního výtahu | [6 empty] | 0 |  |  |  |  | 0 | STA | 0 | 0 | 0 | 0 | 0 | 0 | 0 | 0 | 0 | 0 | 0 | 0 |  |  | 1 |  | IMPORT | {08dde791-b828-4773-be46-2729eccc63ed} | {a9fee192-239b-4a1d-9cdc-769a58033547} | 2

## SO 01 - Bytový dům oprava...
{578c0a30-ba0c-4156-b8c8-80fa2a797861}
2
| KRYCÍ LIST SOUPISU PRACÍ | [7 empty] | v --- níže se nacházejí doplnkové a pomocné údaje k sestavám --- v | [8 empty] | False
Stavba:
Bytový dům - opravy výtahů, Zašovská 776, 757 01 Valašské Meziříčí
Objekt:
SO 01 - Bytový dům oprava venkovního výtahu
| KSO: |  |  |  |  | CC-CZ:
| Místo: |  |  |  |  | Datum: | 22. 4. 2024
| Zadavatel: |  |  |  |  | IČ:
DIČ:
| Uchazeč: |  |  |  |  | IČ: | Vyplň údaj
|  | Vyplň údaj |  |  |  | DIČ: | Vyplň údaj
| Projektant: |  |  |  |  | IČ:
DIČ:
| Zpracovatel: |  |  |  |  | IČ:
DIČ:
Poznámka:
| Cena bez DPH | [5 empty] | 0
|  |  | Základ daně |  |  | Sazba daně | Výše daně
| DPH | základní | 0 |  |  | 21% | 0
|  | snížená | 0 |  |  | 12% | 0
|  | zákl. přenesená | 0 |  |  | 21% | 0
|  | sníž. přenesená | 0 |  |  | 12% | 0
|  | nulová | 0 |  |  | 0% | 0
| Cena s DPH |  |  | v | CZK |  | 0
| Projektant |  |  | Zpracovatel
| Datum a podpis: |  | Razítko | Datum a podpis: |  |  | Razítko
| Objednavatel |  |  | Uchazeč
| Datum a podpis: |  | Razítko | Datum a podpis: |  |  | Razítko
REKAPITULACE ČLENĚNÍ SOUPISU PRACÍ
Stavba:
Bytový dům - opravy výtahů, Zašovská 776, 757 01 Valašské Meziříčí
Objekt:
SO 01 - Bytový dům oprava venkovního výtahu
Místo: | [5 empty] | Datum: | 22. 4. 2024
Zadavatel: | [5 empty] | Projektant:
Uchazeč: |  |  | Vyplň údaj |  |  | Zpracovatel:
Kód dílu - Popis | [6 empty] | Cena celkem [CZK]
Náklady ze soupisu prací | [6 empty] | 0 | [11 empty] | -1
| M - Práce a dodávky M | [5 empty] | 0
| 33-M - Montáže dopr.zaříz.,sklad. zař. a váh | [5 empty] | 0
| VRN - Vedlejší rozpočtové náklady | [5 empty] | 0
SOUPIS PRACÍ
Stavba:
Bytový dům - opravy výtahů, Zašovská 776, 757 01 Valašské Meziříčí
Objekt:
SO 01 - Bytový dům oprava venkovního výtahu
Místo: | [5 empty] | Datum: | 22. 4. 2024
Zadavatel: | [5 empty] | Projektant:
Uchazeč: |  |  | Vyplň údaj |  |  | Zpracovatel:
PČ | Typ | Kód | Popis | MJ | Množství | J.cena [CZK] | Cena celkem [CZK] | Cenová soustava |  | DPH | J. Nh [h] | Nh celkem [h] | J. hmotnost [t] | Hmotnost celkem [t] | J. suť [t] | Suť Celkem [t]
Náklady soupisu celkem | [6 empty] | 0 |  |  |  |  | 0 |  | 0 |  | 0 |  | D | -1 | [7 empty] | 0
| D | M | Práce a dodávky M |  |  |  | 0 |  |  |  |  | 0 |  | 0 |  | 0 | 3 | D | 0 | ROZPOCET | [6 empty] | 0
| D | 33-M | Montáže dopr.zaříz.,sklad. zař. a váh |  |  |  | 0 |  |  |  |  | 0 |  | 0 |  | 0 | 3 | D | 1 | ROZPOCET | [6 empty] | 0
1 | K | 33M 01 | Demontáž starého výtahu | ks | 1 |  | 0 |  |  | základní |  | 0 | 0 | 0 | 0 | 0 | 64 | K | 2 | ROZPOCET | 0 | 0 | 0 | 0 | 0 | 1 | 0 | 64 | 2
| P |  | Poznámka k položce: Poznámka k položce: Původní zůstanou: - Vodítka kabiny i protizávaží včetně ukotvení (tato budou vyrovnána a očištěna). - Protizávaží výtahu včetně výplně. - Výtahový stroj – na stávajícím stroji bude vyměněno trakční kolo. | [14 empty] | P | 2
2 | K | 33M 02 | Dodávka a montáž nového výtahu v následujícím provedení | ks | 1 |  | 0 |  |  | základní |  | 0 | 0 | 0 | 0 | 0 | 64 | K | 2 | ROZPOCET | 0 | 0 | 0 | 0 | 0 | 1 | 0 | 64 | 4
| P |  | Poznámka k položce: Poznámka k položce: - typ výtahu : osobní, trakční – vybaven pro přepravu imobilních osob dle ČSN EN 81-70 ed.2, - nosnost : 630 kg, - dopravní rychlost : 1 ms-1, - strojovna : bez (výtahový stroj umístěn v horní části výtahové šachty), - rozměry výtahové šachty : šířka 1 680 mm, hloubka 1 980 mm, - prohlubeň : 1 200 mm - stávající, - horní rozměr : 3 600 mm - stávající, - dopravní zdvih : 21,05 m, - výtahový stroj : zůstává původní bezpřevodový typ ANLISO - na výtahovém stroji bude vyměněno trakční kolo, - nosné prostředky : ocelová lana, F7S Počet stanic : 9 Počet nástupišť : 9 Kabina : průchozí, kovová , - rám kabiny : žárově zinkovaný , - povrchová úprava : NEREZ jemný brus , - rozměr kabiny : šířka 1 100 mm, hloubka 1 400 mm, výška 2 150 mm , - vybavení kabiny : ovládací sloup v provedení NEREZ jemný brus osazený tlačítky: Hlásič pater, součástí digitálního zobrazovače, trubkové madlo na zadní stěně kabiny v provedení NEREZ jemný brus, zrcadlo s fasetou do poloviny zadní stěny, okopové lišty ve spodní části kabiny v provedení NEREZ jemný brus, komunikační zařízení mezi kabinou a místem stálého vyproštění GSM, nouzové osvětlení v ovladačové kombinaci - dle platné ČSN EN , digitální polohová signalizace, RVD 04 , akustický signál dojezdu výtahu do stanice vč. hlasového oznámení čísla stanice, indukční poslech pro nedoslýchavé osoby - podlaha kabiny : kovová, krytá protiskluzovou krytinou , - osvětlení kabiny : LED bodovky, záruka na osvětlení 5 let Kabinové dveře : automatické, dvou-panelové, teleskopické – frekvenčně řízené - povrchová úprava : NEREZ jemný brus , - rozměr kabinových dveří : šířka 800 mm, výška 2 000 mm, - jištění dveří : celoplošná fotobuňka – cegard/Mini , - práh : standard - hliníkový Šachetní dveře : automatické, dvou-panelové, teleskopické - povrchová úprava : KOMAXIT – odstín dle výběr objednatele, (pro stanice 1 až 8, uvnitř budovy) : NEREZ brus (pro stanici 0, vstup zvenku budovy) , - rozměr šachetních dveří : šířka 800 mm, výška 2 000 mm , - požární odolnost : není požadována, - práh : standard - hliníkový Řízení výtahu : mikroprocesorové – řídící karta E448, snímání polohy klece je feromagnetickým páskem, tzv. systém Limax. Vlečné kabely jsou konektorované!! tlačítkové se samoobsluhou, sběrné, vzdálený servisní monitoring přes GSM systém nebo pevný internet. Záruka na frekvenční měnič je 5 let. Záruka na řídící desku, dekodéry je 10 let. Garance dodávky frekvenčního měniče do 24 hodin. Vnější řízení : ovladač s potvrzením volby pro přivolání klece - provedení : přivolávače s tlačítky v provedení NEREZ jemný brus , polohová signalizace ve všech stanicích LCD, možnost použití bezkontaktních čipů tzv. RFID , Kabinové řízení : ovladač s potvrzením volby pro jízdu do stanic ovladač nouzové signalizace, možnost použití bezkontaktních čipů tzv. RFID , digitální polohová signalizace LCD , tlačítko otevírání a zavírání automatických dveří , signalizace přetížení, - provedení : ovládací sloup v provedení NEREZ jemný brus osazený tlačítky, Braillovo písmo Výtah bude splňovat požadavky ČSN EN 81-20, ČSN EN 81-50, ČSN EN 81-21, NV č.122/2016 v platném znění. Řízení výtahu bude koncipováno tak, aby bylo možné provádět záruční i pozáruční servis bez omezení i jinou odborně způsobilou organizací, než je dodavatel. | [14 empty] | P | 2
3 | K | 33M 03 | Zkoušky | ks | 1 |  | 0 |  |  | základní |  | 0 | 0 | 0 | 0 | 0 | 64 | K | 2 | ROZPOCET | 0 | 0 | 0 | 0 | 0 | 1 | 0 | 64 | 6
4 | K | 33M 04 | Zednické práce - oprava omítek v šachtě, vybílení šachty, vysekání starých šachetních dveří, obezdění nových šachetních dveří a zapravení prahů | ks | 1 |  | 0 |  |  | základní |  | 0 | 0 | 0 | 0 | 0 | 64 | K | 2 | ROZPOCET | 0 | 0 | 0 | 0 | 0 | 1 | 0 | 64 | 8
5 | K | 33M 05 | Odvoz a likvidace odpadu v souladu se zákonem | ks | 1 |  | 0 |  |  | základní |  | 0 | 0 | 0 | 0 | 0 | 64 | K | 2 | ROZPOCET | 0 | 0 | 0 | 0 | 0 | 1 | 0 | 64 | 10
6 | K | 33M 06 | Projektová dokumentace technologické části výtahu | ks | 1 |  | 0 |  |  | základní |  | 0 | 0 | 0 | 0 | 0 | 64 | K | 2 | ROZPOCET | 0 | 0 | 0 | 0 | 0 | 1 | 0 | 64 | 12
7 | K | 33M 07 | Statický posudek únosnosti podlahy | ks | 1 |  | 0 |  |  | základní |  | 0 | 0 | 0 | 0 | 0 | 64 | K | 2 | ROZPOCET | 0 | 0 | 0 | 0 | 0 | 1 | 0 | 64 | 14
8 | K | 33M 08 | Vyjádření HZS | ks | 1 |  | 0 |  |  | základní |  | 0 | 0 | 0 | 0 | 0 | 64 | K | 2 | ROZPOCET | 0 | 0 | 0 | 0 | 0 | 1 | 0 | 64 | 16
9 | K | 33M 09 | Vyřízení stavebního povolení | ks | 1 |  | 0 |  |  | základní |  | 0 | 0 | 0 | 0 | 0 | 64 | K | 2 | ROZPOCET | 0 | 0 | 0 | 0 | 0 | 1 | 0 | 64 | 18
| D | VRN | Vedlejší rozpočtové náklady |  |  |  | 0 |  |  |  |  | 0 |  | 0 |  | 0 | 5 | D | 0 | ROZPOCET | [6 empty] | 0
10 | K | VRN01 | vybudování, zprovoznění, vlastní provoz, údržba, likvidace a vyklizení zařízení staveniště | soubor | 1 |  | 0 |  |  | základní |  | 0 | 0 | 0 | 0 | 0 | 4 | K | 1 | ROZPOCET | 0 | 0 | 0 | 0 | 0 | 1 | 0 | 4 | 20
11 | K | VRN02 | zabezpečení bezpečnosti a hygieny práce | soubor | 1 |  | 0 |  |  | základní |  | 0 | 0 | 0 | 0 | 0 | 4 | K | 1 | ROZPOCET | 0 | 0 | 0 | 0 | 0 | 1 | 0 | 4 | 22
12 | K | VRN03 | opatření k ochraně životního prostředí – k použitým výrobkům a materiálům zhotovitel doloží atesty o nezávadnosti pro zdraví a životní prostředí | soubor | 1 |  | 0 |  |  | základní |  | 0 | 0 | 0 | 0 | 0 | 4 | K | 1 | ROZPOCET | 0 | 0 | 0 | 0 | 0 | 1 | 0 | 4 | 24
13 | K | VRN05 | spotřeba médií (např. energií, vody) | soubor | 1 |  | 0 |  |  | základní |  | 0 | 0 | 0 | 0 | 0 | 4 | K | 1 | ROZPOCET | 0 | 0 | 0 | 0 | 0 | 1 | 0 | 4 | 26
14 | K | VRN06 | informování o zahájení díla dotčených orgánů a správců sítí v souladu s jejich vyjádřeními a stanovisky a splnění ostatních podmínek z těchto vyjádření vyplývajících | soubor | 1 |  | 0 |  |  | základní |  | 0 | 0 | 0 | 0 | 0 | 4 | K | 1 | ROZPOCET | 0 | 0 | 0 | 0 | 0 | 1 | 0 | 4 | 28
15 | K | VRN07 | příprava a doložení dokladů nezbytných k předání a převzetí díla, včetně certifikátů a prohlášení o shodě použitých materiálů a výrobků, dokladu o řádném provedení stavby dle schválené projektové dokumentace, atd. | soubor | 1 |  | 0 |  |  | základní |  | 0 | 0 | 0 | 0 | 0 | 4 | K | 1 | ROZPOCET | 0 | 0 | 0 | 0 | 0 | 1 | 0 | 4 | 30
16 | K | VRN08 | úklid staveniště | soubor | 1 |  | 0 |  |  | základní |  | 0 | 0 | 0 | 0 | 0 | 4 | K | 1 | ROZPOCET | 0 | 0 | 0 | 0 | 0 | 1 | 0 | 4 | 32

## SO 02 - Bytový dům oprava...
{08dde791-b828-4773-be46-2729eccc63ed}
2
| KRYCÍ LIST SOUPISU PRACÍ | [7 empty] | v --- níže se nacházejí doplnkové a pomocné údaje k sestavám --- v | [8 empty] | False
Stavba:
Bytový dům - opravy výtahů, Zašovská 776, 757 01 Valašské Meziříčí
Objekt:
SO 02 - Bytový dům oprava vnitřního výtahu
| KSO: |  |  |  |  | CC-CZ:
| Místo: |  |  |  |  | Datum: | 22. 4. 2024
| Zadavatel: |  |  |  |  | IČ:
DIČ:
| Uchazeč: |  |  |  |  | IČ: | Vyplň údaj
|  | Vyplň údaj |  |  |  | DIČ: | Vyplň údaj
| Projektant: |  |  |  |  | IČ:
DIČ:
| Zpracovatel: |  |  |  |  | IČ:
DIČ:
Poznámka:
| Cena bez DPH | [5 empty] | 0
|  |  | Základ daně |  |  | Sazba daně | Výše daně
| DPH | základní | 0 |  |  | 21% | 0
|  | snížená | 0 |  |  | 12% | 0
|  | zákl. přenesená | 0 |  |  | 21% | 0
|  | sníž. přenesená | 0 |  |  | 12% | 0
|  | nulová | 0 |  |  | 0% | 0
| Cena s DPH |  |  | v | CZK |  | 0
| Projektant |  |  | Zpracovatel
| Datum a podpis: |  | Razítko | Datum a podpis: |  |  | Razítko
| Objednavatel |  |  | Uchazeč
| Datum a podpis: |  | Razítko | Datum a podpis: |  |  | Razítko
REKAPITULACE ČLENĚNÍ SOUPISU PRACÍ
Stavba:
Bytový dům - opravy výtahů, Zašovská 776, 757 01 Valašské Meziříčí
Objekt:
SO 02 - Bytový dům oprava vnitřního výtahu
Místo: | [5 empty] | Datum: | 22. 4. 2024
Zadavatel: | [5 empty] | Projektant:
Uchazeč: |  |  | Vyplň údaj |  |  | Zpracovatel:
Kód dílu - Popis | [6 empty] | Cena celkem [CZK]
Náklady ze soupisu prací | [6 empty] | 0 | [11 empty] | -1
| M - Práce a dodávky M | [5 empty] | 0
| 33-M - Montáže dopr.zaříz.,sklad. zař. a váh | [5 empty] | 0
| VRN - Vedlejší rozpočtové náklady | [5 empty] | 0
SOUPIS PRACÍ
Stavba:
Bytový dům - opravy výtahů, Zašovská 776, 757 01 Valašské Meziříčí
Objekt:
SO 02 - Bytový dům oprava vnitřního výtahu
Místo: | [5 empty] | Datum: | 22. 4. 2024
Zadavatel: | [5 empty] | Projektant:
Uchazeč: |  |  | Vyplň údaj |  |  | Zpracovatel:
PČ | Typ | Kód | Popis | MJ | Množství | J.cena [CZK] | Cena celkem [CZK] | Cenová soustava |  | DPH | J. Nh [h] | Nh celkem [h] | J. hmotnost [t] | Hmotnost celkem [t] | J. suť [t] | Suť Celkem [t]
Náklady soupisu celkem | [6 empty] | 0 |  |  |  |  | 0 |  | 0 |  | 0 |  | D | -1 | [7 empty] | 0
| D | M | Práce a dodávky M |  |  |  | 0 |  |  |  |  | 0 |  | 0 |  | 0 | 3 | D | 0 | ROZPOCET | [6 empty] | 0
| D | 33-M | Montáže dopr.zaříz.,sklad. zař. a váh |  |  |  | 0 |  |  |  |  | 0 |  | 0 |  | 0 | 3 | D | 1 | ROZPOCET | [6 empty] | 0
1 | K | 33M 01 | Demontáž kompletního starého výtahu,demontáž osítění, ekologická likvidace - demontáž zadní části ocelové konstrukce a boční konstrukce výtahové šachty | ks | 1 |  | 0 |  |  | základní |  | 0 | 0 | 0 | 0 | 0 | 64 | K | 2 | ROZPOCET | 0 | 0 | 0 | 0 | 0 | 1 | 0 | 64 | 2
2 | K | 33M 02 | Dodávka a montáž nového výtahu v následujícím provedení | ks | 1 |  | 0 |  |  | základní |  | 0 | 0 | 0 | 0 | 0 | 64 | K | 2 | ROZPOCET | 0 | 0 | 0 | 0 | 0 | 1 | 0 | 64 | 4
| P |  | Poznámka k položce: Poznámka k položce: - typ výtahu : osobní, trakční, - nosnost : 450 kg, - dopravní rychlost : 1 ms-1, - strojovna : stávající nad výtahovou šachtou, - rozměry výtahové šachty : šířka 1 250 mm, hloubka 2 165 mm, - prohlubeň : 970 mm - stávající, - horní rozměr : 3 070 mm - stávající, - dopravní zdvih : 22,355 m , - výtahový stroj : nový převodový umístěný ve stávající strojovně , - nosné prostředky : ocelová lana Počet stanic : 9 Počet nástupišť : 9 Kabina : neprůchozí, kovová - povrchová úprava : KOMAXIT – odstín dle výběr objednatele, - rozměr kabiny : šířka 820 mm, hloubka 1 300 mm, výška 2 150 mm, - vybavení kabiny : ovládací sloup v provedení NEREZ jemný brus osazený tlačítky, zvukový signál dojezdu do stanice - gong trubkové madlo na zadní stěně kabiny v provedení NEREZ jemný brus, zrcadlo s fasetou do poloviny zadní stěny, okopové lišty ve spodní části kabiny v provedení NEREZ jemný brus, komunikační zařízení mezi kabinou a místem stálého vyproštění GSM , nouzové osvětlení v ovladačové kombinaci - dle platné ČSN EN digitální polohová signalizace TFT (velikost “7“) akustický signál dojezdu výtahu do stanice vč. hlasového oznámení čísla stanice - podlaha kabiny : kovová, krytá protiskluzovou krytinou, - osvětlení kabiny : LED vysoce svítící bodovky Kabinové dveře : automatické typu BUS s okýnkem – frekvenčně řízené - povrchová úprava : NEREZ jemný brus, - rozměr kabinových dveří : šířka 850 mm, výška 2 000 mm, - práh : standardní hliníkový Šachetní dveře : ruční jednokřídlové se samozavíračem - povrchová úprava : komaxit - odstín dle výběru objednatele, - rozměr šachetních dveří : šířka 800 mm, výška 2000 mm , - požární odolnost : není požadována , - prosklení dveří : standardní, - madlo dveří : součást rámu okna Řízení výtahu : mikroprocesorové, tlačítkové se samoobsluhou Řízení je feromagnetickým páskem, systém LIMAX. Vlečné kabely jsou konektorované!! Sběrné směrem dolů Vnější řízení : ovladač s potvrzením volby pro přivolání klece - provedení : přivolávače s tlačítky v provedení NEREZ jemný brus , polohová signalizace ve všech stanicích LCD Kabinové řízení : ovladač s potvrzením volby pro jízdu do stanic ovladač nouzové signalizace , digitální polohová signalizace LCD , tlačítko otevírání automatických dveří , signalizace přetížení - provedení : ovládací sloup v provedení NEREZ jemný brus osazený tlačítky Braillovo písmo Výtah bude splňovat požadavky ČSN EN 81-20, ČSN EN 81-50, ČSN EN 81-21, NV č.122/2016 v platném znění. Řízení výtahu bude koncipováno tak, aby bylo možné provádět záruční i pozáruční servis bez omezení i jinou odborně způsobilou organizací, než je dodavatel | [14 empty] | P | 2
3 | K | 33M 03 | Zkoušky | ks | 1 |  | 0 |  |  | základní |  | 0 | 0 | 0 | 0 | 0 | 64 | K | 2 | ROZPOCET | 0 | 0 | 0 | 0 | 0 | 1 | 0 | 64 | 6
4 | K | 33M 04 | Zednické práce - oprava omítek ve strojovně a prohlubni, vybílení strojovny, vybourání betonového základu pod výtahovým strojem, nátěr podlahy strojovny, vybourání dosedů a vyzdění nových, oprava podlah po vysekání šachetních dveří a čelních portálů včetně doložení dlažeb nebo opravy PVC, zasekání ocelových nosníků podporující podlahu strojovny | ks | 1 |  | 0 |  |  | základní |  | 0 | 0 | 0 | 0 | 0 | 64 | K | 2 | ROZPOCET | 0 | 0 | 0 | 0 | 0 | 1 | 0 | 64 | 8
5 | K | 33M 05 | Elektro práce - osvětlení šachty včetně zásuvkového obvodu v šachtě a v prohlubni, dodávka a montáž hlavního vypínače, zvýšení intenzity osvětlení strojovny | ks | 1 |  | 0 |  |  | základní |  | 0 | 0 | 0 | 0 | 0 | 64 | K | 2 | ROZPOCET | 0 | 0 | 0 | 0 | 0 | 1 | 0 | 64 | 10
6 | K | 33M 06 | Natěračské práce - nátěr vystrojení ve výtahové šachtě | ks | 1 |  | 0 |  |  | základní |  | 0 | 0 | 0 | 0 | 0 | 64 | K | 2 | ROZPOCET | 0 | 0 | 0 | 0 | 0 | 1 | 0 | 64 | 12
| P |  | Poznámka k položce: Poznámka k položce: 1) opláštění výtahové šachty – omyvatelná barva z pohledové strany šachty v odstínů RAL dle výběru objednavatele (syté barvy za příplatek) 2) portály šachetních dveří – syntetická barva z pohledové strany šachty v odstínů RAL dle výběru objednavatele (syté barvy za příplatek) 3) madla - syntetická barva v odstínů RAL dle výběru objednavatele (syté barvy příplatek) | [14 empty] | P | 2
7 | K | 33M 07 | Výpomocné práce | ks | 1 |  | 0 |  |  | základní |  | 0 | 0 | 0 | 0 | 0 | 64 | K | 2 | ROZPOCET | 0 | 0 | 0 | 0 | 0 | 1 | 0 | 64 | 14
8 | K | 33M 08 | Zámečnické práce - provedení nového opláštění výtahové šachty materiálem FERMACEL včetně nového trubkového madla na bočních stěnách schodiště, rohové lišty výtahové šachty, nové čelní portály, ocelové nosníky podporující podlahu strojovny vzhledem k vyšší nosnosti výtahu, nové kování dveří strojovny včetně úpravy madel | ks | 1 |  | 0 |  |  | základní |  | 0 | 0 | 0 | 0 | 0 | 64 | K | 2 | ROZPOCET | 0 | 0 | 0 | 0 | 0 | 1 | 0 | 64 | 16
| P |  | Poznámka k položce: Poznámka k položce: nastavení ocelové konstrukce do celého zrcadla schodišť, přesunutí L-profilů, mechanické kotvy M12x90 mm - roztažení ocelové konstrukce do celé šířky schodiště - montáž desek Fermacell tl. 12,5 mm, deska je montážně upevněna do krajních nosných prvků výtahové šachty a umístěná z vnitřní strany schodiště. - montáž rastru pro uchycení desek Fermacell tl.12,5 mm, včetně kotvení do schodnic mechanickými kotvami M10x90mm - spoje desky jsou provedeny pomocí pvc H profilů pro přenos pohybu výtahové šachty při průjezdu kabiny. - portály plechové vč. nadpraží, vrchní plechové krycí L lišty – uchycení nýty pro možnou výměnu při poškození - spodní a vrchní plechové L lišty pro zakrytí nerovností na mezipodestách, ochranné rohy na mezipodestách z pvc profilů - nové trubkové madlo po celé výšce šachty nad schodišťovými rameny opatřeno koncovými PVC záslepkami (upevněno na protější straně šachty ve zdivu, montáž po zahájení prací, nutné pro bezpečný pohyb lidí na schodišti) - vnitřní plech pro srovnání čelní stěny šachty výtahu +-10 mm (podprahová deska cca.250x900 mm-jen u ručních dveří) - tmelení kolem schodnic, spodní část – šedý silikonový tmel, vrchní část-bílý akrylátový tmel - tmelení portálů před vrchním nátěrem RAL. - povrchová úprava desek – provedení kvality Q2, dle technického listu Fermacell - úklid schodů před nátěry. | [14 empty] | P | 2
9 | K | 33M 09 | Odvoz a likvidace odpadu v souladu se zákonem | ks | 1 |  | 0 |  |  | základní |  | 0 | 0 | 0 | 0 | 0 | 64 | K | 2 | ROZPOCET | 0 | 0 | 0 | 0 | 0 | 1 | 0 | 64 | 18
10 | K | 33M 10 | Lešení do výtahové šachty pro výměnu vodítek | ks | 1 |  | 0 |  |  | základní |  | 0 | 0 | 0 | 0 | 0 | 64 | K | 2 | ROZPOCET | 0 | 0 | 0 | 0 | 0 | 1 | 0 | 64 | 20
11 | K | 33M 11 | Projektová dokumentace technologické části výtahu | ks | 1 |  | 0 |  |  | základní |  | 0 | 0 | 0 | 0 | 0 | 64 | K | 2 | ROZPOCET | 0 | 0 | 0 | 0 | 0 | 1 | 0 | 64 | 22
12 | K | 33M 12 | Statický posudek únosnosti podlahy | ks | 1 |  | 0 |  |  | základní |  | 0 | 0 | 0 | 0 | 0 | 64 | K | 2 | ROZPOCET | 0 | 0 | 0 | 0 | 0 | 1 | 0 | 64 | 24
13 | K | 33M 13 | Vyjádření HZS | ks | 1 |  | 0 |  |  | základní |  | 0 | 0 | 0 | 0 | 0 | 64 | K | 2 | ROZPOCET | 0 | 0 | 0 | 0 | 0 | 1 | 0 | 64 | 26
14 | K | 33M 14 | Vyřízení stavebního povolení | ks | 1 |  | 0 |  |  | základní |  | 0 | 0 | 0 | 0 | 0 | 64 | K | 2 | ROZPOCET | 0 | 0 | 0 | 0 | 0 | 1 | 0 | 64 | 28
| D | VRN | Vedlejší rozpočtové náklady |  |  |  | 0 |  |  |  |  | 0 |  | 0 |  | 0 | 5 | D | 0 | ROZPOCET | [6 empty] | 0
15 | K | VRN01 | vybudování, zprovoznění, vlastní provoz, údržba, likvidace a vyklizení zařízení staveniště | soubor | 1 |  | 0 |  |  | základní |  | 0 | 0 | 0 | 0 | 0 | 4 | K | 1 | ROZPOCET | 0 | 0 | 0 | 0 | 0 | 1 | 0 | 4 | 30
16 | K | VRN02 | zabezpečení bezpečnosti a hygieny práce | soubor | 1 |  | 0 |  |  | základní |  | 0 | 0 | 0 | 0 | 0 | 4 | K | 1 | ROZPOCET | 0 | 0 | 0 | 0 | 0 | 1 | 0 | 4 | 32
17 | K | VRN03 | opatření k ochraně životního prostředí – k použitým výrobkům a materiálům zhotovitel doloží atesty o nezávadnosti pro zdraví a životní prostředí | soubor | 1 |  | 0 |  |  | základní |  | 0 | 0 | 0 | 0 | 0 | 4 | K | 1 | ROZPOCET | 0 | 0 | 0 | 0 | 0 | 1 | 0 | 4 | 34
18 | K | VRN05 | spotřeba médií (např. energií, vody) | soubor | 1 |  | 0 |  |  | základní |  | 0 | 0 | 0 | 0 | 0 | 4 | K | 1 | ROZPOCET | 0 | 0 | 0 | 0 | 0 | 1 | 0 | 4 | 36
19 | K | VRN06 | informování o zahájení díla dotčených orgánů a správců sítí v souladu s jejich vyjádřeními a stanovisky a splnění ostatních podmínek z těchto vyjádření vyplývajících | soubor | 1 |  | 0 |  |  | základní |  | 0 | 0 | 0 | 0 | 0 | 4 | K | 1 | ROZPOCET | 0 | 0 | 0 | 0 | 0 | 1 | 0 | 4 | 38
20 | K | VRN07 | příprava a doložení dokladů nezbytných k předání a převzetí díla, včetně certifikátů a prohlášení o shodě použitých materiálů a výrobků, dokladu o řádném provedení stavby dle schválené projektové dokumentace, atd. | soubor | 1 |  | 0 |  |  | základní |  | 0 | 0 | 0 | 0 | 0 | 4 | K | 1 | ROZPOCET | 0 | 0 | 0 | 0 | 0 | 1 | 0 | 4 | 40
21 | K | VRN08 | úklid staveniště | soubor | 1 |  | 0 |  |  | základní |  | 0 | 0 | 0 | 0 | 0 | 4 | K | 1 | ROZPOCET | 0 | 0 | 0 | 0 | 0 | 1 | 0 | 4 | 42