## Rekapitulace stavby (hidden)
Export Komplet | [27 empty] | 2.0 | ZAMOK |  |  |  |  | False | False | {5fbb858a-68d5-483a-84ca-161231a74095}
[33 empty] | 0,01 | 21
[33 empty] | 0,01 | 12
|  | REKAPITULACE STAVBY | [17 empty] | v --- níže se nacházejí doplnkové a pomocné údaje k sestavám --- v | [11 empty] | Návod na vyplnění | 0,001
|  | Kód: |  |  |  |  | KO-0034 | [24 empty] | Měnit lze pouze buňky se žlutým podbarvením! 1) na prvním listu Rekapitulace stavby vyplňte v sestavě a) Souhrnný list - údaje o Uchazeči (přenesou se do ostatních sestav i v jiných listech) b) Rekapitulace objektů - potřebné Ostatní náklady 2) na vybraných listech vyplňte v sestavě a) Krycí list - údaje o Uchazeči, pokud se liší od údajů o Uchazeči na Souhrnném listu (údaje se přenesou do ostatních sestav v daném listu) b) Rekapitulace rozpočtu - potřebné Ostatní náklady c) Celkové náklady za stavbu - ceny u položek - množství, pokud má žluté podbarvení - a v případě potřeby poznámku (ta je ve skrytém sloupci) | 0,01
|  | Stavba: |  |  |  |  | Multifunkční vzdělávací centrum pro žáky ZŠ Šafaříkova | [25 empty] | 0,01
|  | KSO: | [13 empty] | CC-CZ: | [16 empty] | 0,01
|  | Místo: |  |  |  |  | Valašské Meziříčí 75701, Šafaříkova 726 | [8 empty] | Datum: |  | 15. 11. 2024 | [14 empty] | 0,01
0,01
|  | Zadavatel: | [13 empty] | IČ: | [16 empty] | 0,01
|  |  | Město Valašské Meziříčí | [12 empty] | DIČ: | [16 empty] | 0,01
0,01
|  | Uchazeč: | [13 empty] | IČ: |  | Vyplň údaj | [14 empty] | 0,01
|  |  | Vyplň údaj | [12 empty] | DIČ: |  | Vyplň údaj | [14 empty] | 0,01
False
|  | Projektant: | [13 empty] | IČ: | [16 empty] | False
[16 empty] | DIČ: | [16 empty] | True
0,01
|  | Zpracovatel: | [13 empty] | IČ: | [16 empty] | 0,01
[16 empty] | DIČ: | [16 empty] | True
Poznámka:
|  | Cena bez DPH | [13 empty] | 0
[8 empty] | Sazba daně |  |  | Základ daně |  |  |  |  | Výše daně
|  | DPH |  | základní |  |  |  | 21% |  |  | 0 |  |  |  |  | 0
|  |  |  | snížená |  |  |  | 12% |  |  | 0 |  |  |  |  | 0
|  |  |  | zákl. přenesená |  |  |  | 21% |  |  | 0 |  |  |  |  | 0
|  |  |  | sníž. přenesená |  |  |  | 12% |  |  | 0 |  |  |  |  | 0
|  |  |  | nulová |  |  |  | 0% |  |  | 0 |  |  |  |  | 0
|  | Cena s DPH | [6 empty] | v |  |  | CZK |  |  |  | 0
|  | Projektant | [11 empty] | Zpracovatel
|  | Datum a podpis: | [7 empty] | Razítko |  |  |  | Datum a podpis: |  |  | Razítko
|  | Objednavatel | [11 empty] | Uchazeč
|  | Datum a podpis: | [7 empty] | Razítko |  |  |  | Datum a podpis: |  |  | Razítko
REKAPITULACE OBJEKTŮ STAVBY A SOUPISŮ PRACÍ
| Kód: | [6 empty] | KO-0034
| Stavba: | [6 empty] | Multifunkční vzdělávací centrum pro žáky ZŠ Šafaříkova
| Místo: | [6 empty] | Valašské Meziříčí 75701, Šafaříkova 726 | [6 empty] | Datum: |  | 15. 11. 2024
| Zadavatel: | [6 empty] | Město Valašské Meziříčí | [6 empty] | Projektant: |  |  |  |  | Informatívní údaje z listů zakázek
| Uchazeč: | [13 empty] | Zpracovatel:
| Kód |  |  |  | Popis | [7 empty] | Cena bez DPH [CZK] |  |  |  |  | Cena s DPH [CZK] | Typ | z toho Ostat. náklady [CZK] | DPH [CZK] | Normohodiny [h] | DPH základní [CZK] | DPH snížená [CZK] | DPH základní přenesená [CZK] | DPH snížená přenesená [CZK] | Základna DPH základní | Základna DPH snížená | Základna DPH zákl. přenesená | Základna DPH sníž. přenesená | Základna DPH nulová
| Náklady z rozpočtů | [11 empty] | 0 |  |  |  |  | 0 |  | 0 | 0 | 0 | 0 | 0 | 0 | 0 | 0 | 0 | 0 | 0 | 0 |  | D | 0 | ###NOIMPORT### | IMPORT | {5fbb858a-68d5-483a-84ca-161231a74095} | {00000000-0000-0000-0000-000000000000}
/ |  | 03 |  |  |  | PC a SW | [6 empty] | 0 |  |  |  |  | 0 | STA | 0 | 0 | 0 | 0 | 0 | 0 | 0 | 0 | 0 | 0 | 0 | 0 |  |  | 1 |  | IMPORT | {f2dedbcc-6307-471f-9f55-46508bb5c2b6} | {5fbb858a-68d5-483a-84ca-161231a74095} | 2

## 03 - PC a SW
{f2dedbcc-6307-471f-9f55-46508bb5c2b6}
2
| KRYCÍ LIST SOUPISU PRACÍ | [7 empty] | v --- níže se nacházejí doplnkové a pomocné údaje k sestavám --- v | [8 empty] | False
Stavba:
Multifunkční vzdělávací centrum pro žáky ZŠ Šafaříkova
Objekt:
03 - PC a SW
| KSO: |  |  |  |  | CC-CZ:
| Místo: |  | Valašské Meziříčí 75701, Šafaříkova 726 |  |  | Datum: | 15. 11. 2024
| Zadavatel: |  |  |  |  | IČ:
|  | Město Valašské Meziříčí |  |  |  | DIČ:
| Uchazeč: |  |  |  |  | IČ: | Vyplň údaj
|  | Vyplň údaj |  |  |  | DIČ: | Vyplň údaj
| Projektant: |  |  |  |  | IČ:
DIČ:
| Zpracovatel: |  |  |  |  | IČ:
DIČ:
Poznámka:
| Cena bez DPH | [5 empty] | 0
|  |  | Základ daně |  |  | Sazba daně | Výše daně
| DPH | základní | 0 |  |  | 21% | 0
|  | snížená | 0 |  |  | 12% | 0
|  | zákl. přenesená | 0 |  |  | 21% | 0
|  | sníž. přenesená | 0 |  |  | 12% | 0
|  | nulová | 0 |  |  | 0% | 0
| Cena s DPH |  |  | v | CZK |  | 0
| Projektant |  |  | Zpracovatel
| Datum a podpis: |  | Razítko | Datum a podpis: |  |  | Razítko
| Objednavatel |  |  | Uchazeč
| Datum a podpis: |  | Razítko | Datum a podpis: |  |  | Razítko
REKAPITULACE ČLENĚNÍ SOUPISU PRACÍ
Stavba:
Multifunkční vzdělávací centrum pro žáky ZŠ Šafaříkova
Objekt:
03 - PC a SW
Místo: |  |  | Valašské Meziříčí 75701, Šafaříkova 726 |  |  | Datum: | 15. 11. 2024
Zadavatel: |  |  | Město Valašské Meziříčí |  |  | Projektant:
Uchazeč: |  |  | Vyplň údaj |  |  | Zpracovatel:
Kód dílu - Popis | [6 empty] | Cena celkem [CZK]
Náklady ze soupisu prací | [6 empty] | 0 | [11 empty] | -1
| M - Práce a dodávky M | [5 empty] | 0
| 99-M - Technické vybavení (hardware + software) | [5 empty] | 0
SOUPIS PRACÍ
Stavba:
Multifunkční vzdělávací centrum pro žáky ZŠ Šafaříkova
Objekt:
03 - PC a SW
Místo: |  |  | Valašské Meziříčí 75701, Šafaříkova 726 |  |  | Datum: | 15. 11. 2024
Zadavatel: |  |  | Město Valašské Meziříčí |  |  | Projektant:
Uchazeč: |  |  | Vyplň údaj |  |  | Zpracovatel:
PČ | Typ | Kód | Popis | MJ | Množství | J.cena [CZK] | Cena celkem [CZK] | Cenová soustava |  | DPH | J. Nh [h] | Nh celkem [h] | J. hmotnost [t] | Hmotnost celkem [t] | J. suť [t] | Suť Celkem [t]
Náklady soupisu celkem | [6 empty] | 0 |  |  |  |  | 0 |  | 0 |  | 0 |  | D | -1 | [10 empty] | 0
| D | M | Práce a dodávky M |  |  |  | 0 |  |  |  |  | 0 |  | 0 |  | 0 | 3 | D | 0 |  |  |  | ROZPOCET | [6 empty] | 0
| D | 99-M | Technické vybavení (hardware + software) |  |  |  | 0 |  |  |  |  | 0 |  | 0 |  | 0 | 1 | D | 1 |  |  |  | ROZPOCET | [6 empty] | 0
1 | K | 99-M-pol 01 | Montáž tabule a interaktivního dataprojektoru | kpl | 2 |  | 0 |  |  | základní |  | 0 | 0 | 0 | 0 | 0 | 4 | K | 2 |  |  |  | ROZPOCET | 0 | 0 | 0 | 0 | 0 | 1 | 0 | 4 | 663647372
| VV |  | - vč. odborné kalibrace, krycích lišt v délce 4 m, kabeláže 7m (obojí dodávka i montáž) | [14 empty] | VV | 2 | 1 | True | 0 | ROZPOCET
| VV |  | PC učebna | [14 empty] | VV | 2 | 1 | True | 0 | ROZPOCET
| VV |  | 1 |  | 1 | [12 empty] | VV | 2 | 2 | True | 0 | ROZPOCET
| VV |  | jazyková učebna | [14 empty] | VV | 2 | 1 | True | 0 | ROZPOCET
| VV |  | 1 |  | 1 | [12 empty] | VV | 2 | 2 | True | 0 | ROZPOCET
| VV |  | Součet |  | 2 | [12 empty] | VV | 2 | 4 | True | 1 | ROZPOCET
2 | M | 99-M-pol 01-mat | interaktivní projektor s bílou tabulí 200x120, vč. stojanu, držáku projektoru | kpl | 2 |  | 0 |  |  | základní |  | 0 | 0 | 0 | 0 | 0 | 8 | M | 2 |  |  |  | ROZPOCET | 0 | 0 | 0 | 0 | 0 | 1 | 0 | 4 | -697131587
| VV |  | - bílá magnetická tabule vhodná pro interaktivní výuku, 200x120cm se zvedacím systémem pylonových sloupů | [14 empty] | VV | 2 | 1 | True | 0 | ROZPOCET
| VV |  | - hliníkové rameno pro ultrakrátkou projekci | [14 empty] | VV | 2 | 1 | True | 0 | ROZPOCET
| VV |  | - vč. dodání a instalace v místě zadavatele | [14 empty] | VV | 2 | 1 | True | 0 | ROZPOCET
| VV |  | - keramická sendvičová tabule o síle min. 16 mm bez křídel, rozměry 200x120 cm, plocha musí umožnit popis fixem (bílá), | [14 empty] | VV | 2 | 1 | True | 0 | ROZPOCET
| VV |  | vč. centrálního stojanu a odkládací poličky pro příslušenství | [14 empty] | VV | 2 | 1 | True | 0 | ROZPOCET
| VV |  | Projektor: ultrakrátká projekce, technologie 3LCD, rozlišení min. WXGA 1280x800, svítivost min. 3.500 ANSI, ovládání dotykem prstů + 2 pera, | [14 empty] | VV | 2 | 1 | True | 0 | ROZPOCET
| VV |  | životnost lampy až 10.000 hodin v EKO režimu, konektivita: USB-A, USB-B, RS-232C, 1x LAN, 3x HDMI, MHL, jack 3,5“, vstup a výstup synchronizace, | [14 empty] | VV | 2 | 1 | True | 0 | ROZPOCET
| VV |  | technologie WIFI (vč. Miracast). | [14 empty] | VV | 2 | 1 | True | 0 | ROZPOCET
| VV |  | PC učebna | [14 empty] | VV | 2 | 1 | True | 0 | ROZPOCET
| VV |  | 1 |  | 1 | [12 empty] | VV | 2 | 2 | True | 0 | ROZPOCET
| VV |  | jazyková učebna | [14 empty] | VV | 2 | 1 | True | 0 | ROZPOCET
| VV |  | 1 |  | 1 | [12 empty] | VV | 2 | 2 | True | 0 | ROZPOCET
| VV |  | Součet |  | 2 | [12 empty] | VV | 2 | 4 | True | 1 | ROZPOCET
3 | M | 99-M-pol 02-mat2 | Monitor 23,8" FullHD | kus | 20 |  | 0 |  |  | základní |  | 0 | 0 | 0 | 0 | 0 | 8 | M | 2 |  |  |  | ROZPOCET | 0 | 0 | 0 | 0 | 0 | 1 | 0 | 4 | -237691742
| VV |  | - úhlopříčka minimálně 23.8" s FullHD, LED podsvícení, IPS 100Hz panel | [14 empty] | VV | 2 | 1 | True | 0 | ROZPOCET
| VV |  | - vstupy minimálně 1x VGA a 2x HDMI, repro, VESA 100x100 | [14 empty] | VV | 2 | 1 | True | 0 | ROZPOCET
| VV |  | PC učebna | [14 empty] | VV | 2 | 1 | True | 0 | ROZPOCET
| VV |  | 20 |  | 20 | [12 empty] | VV | 2 | 2 | True | 0 | ROZPOCET
| VV |  | Součet |  | 20 | [12 empty] | VV | 2 | 4 | True | 1 | ROZPOCET
4 | M | 99-M-pol 02-mat3 | Drátová sluchátka | kus | 20 |  | 0 |  |  | základní |  | 0 | 0 | 0 | 0 | 0 | 8 | M | 2 |  |  |  | ROZPOCET | 0 | 0 | 0 | 0 | 0 | 1 | 0 | 4 | 1516520951
| VV |  | - lehká náhlavní souprava s nastavitelným mostem k PC, konektor jack 3,5mm, délka kabelu 1,8m, ovládání na sluchátku | [14 empty] | VV | 2 | 1 | True | 0 | ROZPOCET
| VV |  | - koženkové naušníky pro jednoduchou dezinfekci | [14 empty] | VV | 2 | 1 | True | 0 | ROZPOCET
| VV |  | PC učebna | [14 empty] | VV | 2 | 1 | True | 0 | ROZPOCET
| VV |  | 20 |  | 20 | [12 empty] | VV | 2 | 2 | True | 0 | ROZPOCET
| VV |  | Součet |  | 20 | [12 empty] | VV | 2 | 4 | True | 1 | ROZPOCET
5 | K | 99-M-pol 02 | Vybalení, zapojení PC sestavy, nastavení a připojení do domény | kus | 38 |  | 0 |  |  | základní |  | 0 | 0 | 0 | 0 | 0 | 4 | K | 2 |  |  |  | ROZPOCET | 0 | 0 | 0 | 0 | 0 | 1 | 0 | 4 | 1765295329
| VV |  | PC učebna | [14 empty] | VV | 2 | 1 | True | 0 | ROZPOCET
| VV |  | 20+1 |  | 21 | [12 empty] | VV | 2 | 2 | True | 0 | ROZPOCET
| VV |  | jazyková učebna | [14 empty] | VV | 2 | 1 | True | 0 | ROZPOCET
| VV |  | 16+1 |  | 17 | [12 empty] | VV | 2 | 2 | True | 0 | ROZPOCET
| VV |  | Součet |  | 38 | [12 empty] | VV | 2 | 4 | True | 1 | ROZPOCET
6 | M | 99-M-pol 02-mat1 | PC-Mini - pro studenty | kus | 20 |  | 0 |  |  | základní |  | 0 | 0 | 0 | 0 | 0 | 8 | M | 2 |  |  |  | ROZPOCET | 0 | 0 | 0 | 0 | 0 | 1 | 0 | 4 | -2074510750
| VV |  | - mini PC s procesorem o výkonu minimálně 5400 bodů | [14 empty] | VV | 2 | 1 | True | 0 | ROZPOCET
| VV |  | - vč. USB klávesnice a USB myši | [14 empty] | VV | 2 | 1 | True | 0 | ROZPOCET
| VV |  | - minimálně 8GB RAM (možnost přidání), úložiště minimálně 500GB SSD, funkce Power on HDMI | [14 empty] | VV | 2 | 1 | True | 0 | ROZPOCET
| VV |  | - konektor HDMI, DP, LAN, minimálně 1x USB-C, 2x USB3,Operační systém s 64bitovou architekturou | [14 empty] | VV | 2 | 1 | True | 0 | ROZPOCET
| VV |  | - dodávaný v krabicovém provedení na DVD, integrovaný internetový prohlížeč, možnost nastavení připojení k doménám | [14 empty] | VV | 2 | 1 | True | 0 | ROZPOCET
| VV |  | - správa zásad skupin, klient, podnikové aplikace, mobilní správa zařízení, podpora | [14 empty] | VV | 2 | 1 | True | 0 | ROZPOCET
| VV |  | - klient, podnikové aplikace, mobilní správa zařízení, podpora dotykových funkcí, kombinace užití dotykové funkce i myši v režimu 2 v 1 | [14 empty] | VV | 2 | 1 | True | 0 | ROZPOCET
| VV |  | - online úložiště | [14 empty] | VV | 2 | 1 | True | 0 | ROZPOCET
| VV |  | PC učebna | [14 empty] | VV | 2 | 1 | True | 0 | ROZPOCET
| VV |  | 20 |  | 20 | [12 empty] | VV | 2 | 2 | True | 0 | ROZPOCET
| VV |  | Součet |  | 20 | [12 empty] | VV | 2 | 4 | True | 1 | ROZPOCET
7 | M | 99-M-pol 02-mat4 | Classroom Manager | kus | 1 |  | 0 |  |  | základní |  | 0 | 0 | 0 | 0 | 0 | 8 | M | 2 |  |  |  | ROZPOCET | 0 | 0 | 0 | 0 | 0 | 1 | 0 | 4 | 1288417223
| VV |  | - požadavky na aplikaci: odesílání učitelovy obrazovky žákům, možnost zobrazení žákovských obrazovek ( učitel vidí a monitoruje obrazovky žáků) | [14 empty] | VV | 2 | 1 | True | 0 | ROZPOCET
| VV |  | - komunikace mezi učitelem a jednotlivými studenty | [14 empty] | VV | 2 | 1 | True | 0 | ROZPOCET
| VV |  | - postupné monitorování žákovských obrazovek, blokace žákovského počítače, omezení práce žáka s klávesnicí a myší | [14 empty] | VV | 2 | 1 | True | 0 | ROZPOCET
| VV |  | PC učebna | [14 empty] | VV | 2 | 1 | True | 0 | ROZPOCET
| VV |  | 1 |  | 1 | [12 empty] | VV | 2 | 2 | True | 0 | ROZPOCET
| VV |  | Součet |  | 1 | [12 empty] | VV | 2 | 4 | True | 1 | ROZPOCET
8 | K | 99-M-pol 03 | Rozšíření AV o 36 stanic / 3 roky vč. prodloužení současných licencí | kpl | 1 |  | 0 |  |  | základní |  | 0 | 0 | 0 | 0 | 0 | 4 | K | 2 |  |  |  | ROZPOCET | 0 | 0 | 0 | 0 | 0 | 1 | 0 | 4 | -854350567
| VV |  | PC učebna | [14 empty] | VV | 2 | 1 | True | 0 | ROZPOCET
| VV |  | jazyková učebna | [14 empty] | VV | 2 | 1 | True | 0 | ROZPOCET
| VV |  | 1 |  | 1 | [12 empty] | VV | 2 | 2 | True | 0 | ROZPOCET
| VV |  | Součet |  | 1 | [12 empty] | VV | 2 | 4 | True | 1 | ROZPOCET
9 | K | 99-M-pol 04 | MS CSP Office LTSC Standard 2021 EDU | kus | 20 |  | 0 |  |  | základní |  | 0 | 0 | 0 | 0 | 0 | 4 | K | 2 |  |  |  | ROZPOCET | 0 | 0 | 0 | 0 | 0 | 1 | 0 | 4 | 1837673458
| VV |  | - trvalá licence v české lokalizaci | [14 empty] | VV | 2 | 1 | True | 0 | ROZPOCET
| VV |  | - licence obsahují: Word, Excel, PowerPoint, Outlook, OneNote) a Publisher | [14 empty] | VV | 2 | 1 | True | 0 | ROZPOCET
| VV |  | - Požadujeme aktuální verzi "2024" a to včetně instalace a nastavení dle individuálních potřeb školy
| VV |  | PC učebna | [14 empty] | VV | 2 | 1 | True | 0 | ROZPOCET
| VV |  | 20 |  | 20 | [12 empty] | VV | 2 | 2 | True | 0 | ROZPOCET
| VV |  | Součet |  | 20 | [12 empty] | VV | 2 | 4 | True | 1 | ROZPOCET
10 | K | 99-M-pol 05 | WinSvrCAL 2022 EDU DvcCAL | kus | 36 |  | 0 |  |  | základní |  | 0 | 0 | 0 | 0 | 0 | 4 | K | 2 |  |  |  | ROZPOCET | 0 | 0 | 0 | 0 | 0 | 1 | 0 | 4 | 1071880742
| VV |  | PC učebna | [14 empty] | VV | 2 | 1 | True | 0 | ROZPOCET
| VV |  | Požadujeme aktuální verzi "2025"
| VV |  | 20 |  | 20 | [12 empty] | VV | 2 | 2 | True | 0 | ROZPOCET
| VV |  | jazyková učebna | [14 empty] | VV | 2 | 1 | True | 0 | ROZPOCET
| VV |  | 16 |  | 16 | [12 empty] | VV | 2 | 2 | True | 0 | ROZPOCET
| VV |  | Součet |  | 36 | [12 empty] | VV | 2 | 4 | True | 1 | ROZPOCET
11 | K | 99-M-pol 06 | Bezdrátový přístupový bod s podporou WiFi 6 rozhraní (IEEE802.11 ax/ac/n/g/b/a) s MUMO a OFDMA přenosy. Přenosová rychlost při 2.4GHz až 575 Mbps, 5GHz až 1200 Mbps. | kus | 3 |  | 0 |  |  | základní |  | 0 | 0 | 0 | 0 | 0 | 4 | K | 2 |  |  |  | ROZPOCET | 0 | 0 | 0 | 0 | 0 | 1 | 0 | 4 | 1107559709
| VV |  | - standard: IEEE 802.11ax (WiFi 6) a zpětná kompatibilita s 802.11ac/n/g/b/a. | [14 empty] | VV | 2 | 1 | True | 0 | ROZPOCET
| VV |  | - rychlost 2,4 GHz: 575 Mbps, 5 GHz: 1200 Mbps | [14 empty] | VV | 2 | 1 | True | 0 | ROZPOCET
| VV |  | - Počet antén: 2x2 MU-MIMO s optimalizovanou anténou pro stropní i nástěnnou montáž | [14 empty] | VV | 2 | 1 | True | 0 | ROZPOCET
| VV |  | - napájení: PoE+ (802.3at), spotřeba max. 17 W | [14 empty] | VV | 2 | 1 | True | 0 | ROZPOCET
| VV |  | - bezpečnost: podpora WPA3, IEEE 802.1X/RADIUS, detekce rogue AP | [14 empty] | VV | 2 | 1 | True | 0 | ROZPOCET
| VV |  | - 3 režimy řízení: standalone, on-premis controller, cloud (bezplatné řešení od výrobce AP) | [14 empty] | VV | 2 | 1 | True | 0 | ROZPOCET
| VV |  | - další funkce: OFDMA pro nízkou latenci, fast roaming (802.11r), Load balancing, band steering, mesh podpora | [14 empty] | VV | 2 | 1 | True | 0 | ROZPOCET
| VV |  | - kompatibilita s kontrolérem, který je integrován ve školním firewallu (ZyXEL Flex) | [14 empty] | VV | 2 | 1 | True | 0 | ROZPOCET
| VV |  | PC učebna | [14 empty] | VV | 2 | 1 | True | 0 | ROZPOCET
| VV |  | 1 |  | 1 | [12 empty] | VV | 2 | 2 | True | 0 | ROZPOCET
| VV |  | jazyková učebna | [14 empty] | VV | 2 | 1 | True | 0 | ROZPOCET
| VV |  | 1 |  | 1 | [12 empty] | VV | 2 | 2 | True | 0 | ROZPOCET
| VV |  | školní pedagogické pracoviště | [14 empty] | VV | 2 | 1 | True | 0 | ROZPOCET
| VV |  | 1 |  | 1 | [12 empty] | VV | 2 | 2 | True | 0 | ROZPOCET
| VV |  | Součet |  | 3 | [12 empty] | VV | 2 | 4 | True | 1 | ROZPOCET
12 | K | 99-M-pol 07 | Řízený přepínač, 10-port, 8x Gigabit, 2x SFP, 130W pro PoE | kus | 1 |  | 0 |  |  | základní |  | 0 | 0 | 0 | 0 | 0 | 4 | K | 2 |  |  |  | ROZPOCET | 0 | 0 | 0 | 0 | 0 | 1 | 0 | 4 | 942013437
| VV |  | - porty: min. 8x GbE PoE RJ-45 + 2x GbE Combo (RJ-45/SFP) | [14 empty] | VV | 2 | 1 | True | 0 | ROZPOCET
| VV |  | - RAM: min. 256 MB | [14 empty] | VV | 2 | 1 | True | 0 | ROZPOCET
| VV |  | - vrstva OSI: L2 | [14 empty] | VV | 2 | 1 | True | 0 | ROZPOCET
| VV |  | - napájení PoE: PoE standard: 802.3at, PoE budget: min. 130 W | [14 empty] | VV | 2 | 1 | True | 0 | ROZPOCET
| VV |  | - výkon: přepínací kapacita: min. 20 Gbps | [14 empty] | VV | 2 | 1 | True | 0 | ROZPOCET
| VV |  | - rychlost směrování: min. 15 Mp/s | [14 empty] | VV | 2 | 1 | True | 0 | ROZPOCET
| VV |  | - MAC tabulka: min. 16.000 adres | [14 empty] | VV | 2 | 1 | True | 0 | ROZPOCET
| VV |  | - VLAN: podpora 802.1Q, Private VLAN, Voice VLAN | [14 empty] | VV | 2 | 1 | True | 0 | ROZPOCET
| VV |  | - QoS: min. 8 hardwarových front na port | [14 empty] | VV | 2 | 1 | True | 0 | ROZPOCET
| VV |  | - Multicast: IGMP snooping v1/v2/v3 | [14 empty] | VV | 2 | 1 | True | 0 | ROZPOCET
| VV |  | - ventilátor: pasivní chlazení bez ventilátoru pro bezhlučný provoz | [14 empty] | VV | 2 | 1 | True | 0 | ROZPOCET
| VV |  | - režimy řízení: standalone, cloud (bezplatné řešení od výrobce AP) | [14 empty] | VV | 2 | 1 | True | 0 | ROZPOCET
| VV |  | PC učebna | [14 empty] | VV | 2 | 1 | True | 0 | ROZPOCET
| VV |  | 1 |  | 1 | [12 empty] | VV | 2 | 2 | True | 0 | ROZPOCET
| VV |  | Součet |  | 1 | [12 empty] | VV | 2 | 4 | True | 1 | ROZPOCET
13 | K | 99-M-pol 08 | Nástěnný rack jednodílný 12U (š)600x(h)595 prosklené dveře, černý, zkompletovaný | kus | 1 |  | 0 |  |  | základní |  | 0 | 0 | 0 | 0 | 0 | 4 | K | 2 |  |  |  | ROZPOCET | 0 | 0 | 0 | 0 | 0 | 1 | 0 | 4 | -455148609
| VV |  | PC učebna | [14 empty] | VV | 2 | 1 | True | 0 | ROZPOCET
| VV |  | 1 |  | 1 | [12 empty] | VV | 2 | 2 | True | 0 | ROZPOCET
| VV |  | Součet |  | 1 | [12 empty] | VV | 2 | 4 | True | 1 | ROZPOCET
14 | K | 99-M-pol 09 | patch panel 24xRJ45 Cat5e | kus | 1 |  | 0 |  |  | základní |  | 0 | 0 | 0 | 0 | 0 | 4 | K | 2 |  |  |  | ROZPOCET | 0 | 0 | 0 | 0 | 0 | 1 | 0 | 4 | -49196173
| VV |  | PC učebna | [14 empty] | VV | 2 | 1 | True | 0 | ROZPOCET
| VV |  | 1 |  | 1 | [12 empty] | VV | 2 | 2 | True | 0 | ROZPOCET
| VV |  | Součet |  | 1 | [12 empty] | VV | 2 | 4 | True | 1 | ROZPOCET
15 | K | 99-M-pol 10 | Spravovatelný switch, 24 portů RJ-45 a 4 sloty 10G SFP+ | kus | 1 |  | 0 |  |  | základní |  | 0 | 0 | 0 | 0 | 0 | 4 | K | 2 |  |  |  | ROZPOCET | 0 | 0 | 0 | 0 | 0 | 1 | 0 | 4 | 1373920005
| VV |  | - porty: min. 24x Gigabit RJ45 + 4x SFP+ (10Gbit) | [14 empty] | VV | 2 | 1 | True | 0 | ROZPOCET
| VV |  | - CPU: min. 800 MHz | [14 empty] | VV | 2 | 1 | True | 0 | ROZPOCET
| VV |  | - RAM: min. 512 MB | [14 empty] | VV | 2 | 1 | True | 0 | ROZPOCET
| VV |  | - vrstva OSI: L3 | [14 empty] | VV | 2 | 1 | True | 0 | ROZPOCET
| VV |  | - výkon: přepínací kapacita: min. 128 Gbps | [14 empty] | VV | 2 | 1 | True | 0 | ROZPOCET
| VV |  | - rychlost směrování: min. 95 Mp/s | [14 empty] | VV | 2 | 1 | True | 0 | ROZPOCET
| VV |  | - MAC tabulka: min. 16.000 adres | [14 empty] | VV | 2 | 1 | True | 0 | ROZPOCET
| VV |  | - VLAN: podpora 802.1Q, až 4094 VLAN, Private VLAN, Guest VLAN, Voice VLAN | [14 empty] | VV | 2 | 1 | True | 0 | ROZPOCET
| VV |  | - QoS: min. 8 hardwarových front na port | [14 empty] | VV | 2 | 1 | True | 0 | ROZPOCET
| VV |  | - Multicast: IGMP snooping v1/v2/v3 | [14 empty] | VV | 2 | 1 | True | 0 | ROZPOCET
| VV |  | - provedení: rack mounted 19" | [14 empty] | VV | 2 | 1 | True | 0 | ROZPOCET
| VV |  | stávající učebna | [14 empty] | VV | 2 | 1 | True | 0 | ROZPOCET
| VV |  | výměna učebna pí. Vašutová - starý switch by se přesunul do nové PC učebny | [14 empty] | VV | 2 | 1 | True | 0 | ROZPOCET
| VV |  | 1 |  | 1 | [12 empty] | VV | 2 | 2 | True | 0 | ROZPOCET
| VV |  | Součet |  | 1 | [12 empty] | VV | 2 | 4 | True | 1 | ROZPOCET
16 | K | 99-M-pol 11 | Instalace parapetního kanálu pro kabely vč. instalačního materiálu | kpl | 1 |  | 0 |  |  | základní |  | 0 | 0 | 0 | 0 | 0 | 4 | K | 2 |  |  |  | ROZPOCET | 0 | 0 | 0 | 0 | 0 | 1 | 0 | 4 | -330449225
| VV |  | - vč. veškeré kabeláže D+M | [14 empty] | VV | 2 | 1 | True | 0 | ROZPOCET
| VV |  | PC učebna | [14 empty] | VV | 2 | 1 | True | 0 | ROZPOCET
| VV |  | 1 |  | 1 | [12 empty] | VV | 2 | 2 | True | 0 | ROZPOCET
| VV |  | Součet |  | 1 | [12 empty] | VV | 2 | 4 | True | 1 | ROZPOCET
17 | M | 99-M-pol 11-mat | parapetní kanál pro uložení kabelů | m | 30 |  | 0 |  |  | základní |  | 0 | 0 | 0 | 0 | 0 | 8 | M | 2 |  |  |  | ROZPOCET | 0 | 0 | 0 | 0 | 0 | 1 | 0 | 4 | -1102376835
| VV |  | - PK 120x55 mm | [14 empty] | VV | 2 | 1 | True | 0 | ROZPOCET
| VV |  | PC učebna | [14 empty] | VV | 2 | 1 | True | 0 | ROZPOCET
| VV |  | 30 |  | 30 | [12 empty] | VV | 2 | 2 | True | 0 | ROZPOCET
| VV |  | Součet |  | 30 | [12 empty] | VV | 2 | 4 | True | 1 | ROZPOCET
18 | K | 99-M-pol 12-15 | Natažení, proměření a zapojení kabeláže, zapojení patch panelu, zásuvek, proměření,kontektory, krytky | kpl | 1 |  | 0 |  |  | základní |  | 0 | 0 | 0 | 0 | 0 | 4 | K | 2 |  |  |  | ROZPOCET | 0 | 0 | 0 | 0 | 0 | 1 | 0 | 4 | -1472885557
| VV |  | - vč. proměření funkčnosti každé trasy kvalifikačním testerem | [14 empty] | VV | 2 | 1 | True | 0 | ROZPOCET
| VV |  | - součástí položky je dodávka a montáž zásuvek pro napájení PC a monitorů (20 dvojzásuvek 230V, kabely CYKY-J 3x2,5 uloženými do přístupového kanálu | [14 empty] | VV | 2 | 1 | True | 0 | ROZPOCET
| VV |  | délka kabelů je cca 30 m) | [14 empty] | VV | 2 | 1 | True | 0 | ROZPOCET
| VV |  | PC učebna | [14 empty] | VV | 2 | 1 | True | 0 | ROZPOCET
| VV |  | 1 |  | 1 | [12 empty] | VV | 2 | 2 | True | 0 | ROZPOCET
| VV |  | Součet |  | 1 | [12 empty] | VV | 2 | 4 | True | 1 | ROZPOCET
19 | M | 99-M-pol 12-mat | zásuvka 2x RJ45, pod omítku | kus | 10 |  | 0 |  |  | základní |  | 0 | 0 | 0 | 0 | 0 | 8 | M | 2 |  |  |  | ROZPOCET | 0 | 0 | 0 | 0 | 0 | 1 | 0 | 4 | -453887558
| VV |  | případně 20 ks jednozásuvek (záleží jak bude řešeno rozmístění PC) | [14 empty] | VV | 2 | 1 | True | 0 | ROZPOCET
| VV |  | PC učebna | [14 empty] | VV | 2 | 1 | True | 0 | ROZPOCET
| VV |  | 10 |  | 10 | [12 empty] | VV | 2 | 2 | True | 0 | ROZPOCET
| VV |  | Součet |  | 10 | [12 empty] | VV | 2 | 4 | True | 1 | ROZPOCET
20 | M | 99-M-pol 13-mat | kabel síťový, drát, UTP, Cat5E | m | 600 |  | 0 |  |  | základní |  | 0 | 0 | 0 | 0 | 0 | 8 | M | 2 |  |  |  | ROZPOCET | 0 | 0 | 0 | 0 | 0 | 1 | 0 | 4 | 235124525
| VV |  | PC učebna | [14 empty] | VV | 2 | 1 | True | 0 | ROZPOCET
| VV |  | 600 |  | 600 | [12 empty] | VV | 2 | 2 | True | 0 | ROZPOCET
| VV |  | Součet |  | 600 | [12 empty] | VV | 2 | 4 | True | 1 | ROZPOCET
21 | M | 99-M-pol 14-mat | kabel patch RJ45, 0,25m, šedý | kus | 20 |  | 0 |  |  | základní |  | 0 | 0 | 0 | 0 | 0 | 8 | M | 2 |  |  |  | ROZPOCET | 0 | 0 | 0 | 0 | 0 | 1 | 0 | 4 | 933869819
| VV |  | PC učebna | [14 empty] | VV | 2 | 1 | True | 0 | ROZPOCET
| VV |  | 20 |  | 20 | [12 empty] | VV | 2 | 2 | True | 0 | ROZPOCET
| VV |  | Součet |  | 20 | [12 empty] | VV | 2 | 4 | True | 1 | ROZPOCET
22 | M | 99-M-pol 15-mat | kabel patch RJ45, 3m, šedý | kus | 20 |  | 0 |  |  | základní |  | 0 | 0 | 0 | 0 | 0 | 8 | M | 2 |  |  |  | ROZPOCET | 0 | 0 | 0 | 0 | 0 | 1 | 0 | 4 | -1305945752
| VV |  | PC učebna | [14 empty] | VV | 2 | 1 | True | 0 | ROZPOCET
| VV |  | 20 |  | 20 | [12 empty] | VV | 2 | 2 | True | 0 | ROZPOCET
| VV |  | Součet |  | 20 | [12 empty] | VV | 2 | 4 | True | 1 | ROZPOCET
23 | K | 99-M-pol 16 | Konfigurace aktivních síťových prvků, konfigurace VLAN ve firewallu a switchích, aktualizace fw, montáž, popis portů | kpl | 1 |  | 0 |  |  | základní |  | 0 | 0 | 0 | 0 | 0 | 4 | K | 2 |  |  |  | ROZPOCET | 0 | 0 | 0 | 0 | 0 | 1 | 0 | 4 | 144514089
| VV |  | - optické moduly SPF+ kompatibilní s dodávaným switchem (viz pol. č.15) | [14 empty] | VV | 2 | 1 | True | 0 | ROZPOCET
| VV |  | - 10Gbit SFP+ , SM, 1310nm, 2x LC konektor | [14 empty] | VV | 2 | 1 | True | 0 | ROZPOCET
| VV |  | PC učebna | [14 empty] | VV | 2 | 1 | True | 0 | ROZPOCET
| VV |  | 1 |  | 1 | [12 empty] | VV | 2 | 2 | True | 0 | ROZPOCET
| VV |  | Součet |  | 1 | [12 empty] | VV | 2 | 4 | True | 1 | ROZPOCET
24 | K | 99-M-pol 17 | Optický převodník 10Gbit | kus | 2 |  | 0 |  |  | základní |  | 0 | 0 | 0 | 0 | 0 | 4 | K | 2 |  |  |  | ROZPOCET | 0 | 0 | 0 | 0 | 0 | 1 | 0 | 4 | -593464406
| VV |  | - optické moduly SPF+ kompatibilní s dodávaným switchem (viz pol. č.15) s těmito parametry: 10Gbit SFP+ , SM, 1310nm, 2x LC konektor. | [14 empty] | VV | 2 | 1 | True | 0 | ROZPOCET
| VV |  | Vybraná vlákna je nutné v učebně „p. Vašutová“ tzv. navařit na stávající vlákna tak, aby byl realizován spoj z učebny PC do serverovny. | [14 empty] | VV | 2 | 1 | True | 0 | ROZPOCET
| VV |  | stávající učebna | [14 empty] | VV | 2 | 1 | True | 0 | ROZPOCET
| VV |  | 2 |  | 2 | [12 empty] | VV | 2 | 2 | True | 0 | ROZPOCET
| VV |  | Součet |  | 2 | [12 empty] | VV | 2 | 4 | True | 1 | ROZPOCET
25 | K | 99-M-pol 18 | Ochrana sváru 2.2 x 45mm | kus | 8 |  | 0 |  |  | základní |  | 0 | 0 | 0 | 0 | 0 | 4 | K | 2 |  |  |  | ROZPOCET | 0 | 0 | 0 | 0 | 0 | 1 | 0 | 4 | -1632411151
| VV |  | PC učebna | [14 empty] | VV | 2 | 1 | True | 0 | ROZPOCET
| VV |  | 8 |  | 8 | [12 empty] | VV | 2 | 2 | True | 0 | ROZPOCET
| VV |  | Součet |  | 8 | [12 empty] | VV | 2 | 4 | True | 1 | ROZPOCET
26 | K | 99-M-pol 19 | Optická kazeta pro 24 svárů | kus | 1 |  | 0 |  |  | základní |  | 0 | 0 | 0 | 0 | 0 | 4 | K | 2 |  |  |  | ROZPOCET | 0 | 0 | 0 | 0 | 0 | 1 | 0 | 4 | -2017774046
| VV |  | PC učebna | [14 empty] | VV | 2 | 1 | True | 0 | ROZPOCET
| VV |  | 1 |  | 1 | [12 empty] | VV | 2 | 2 | True | 0 | ROZPOCET
| VV |  | Součet |  | 1 | [12 empty] | VV | 2 | 4 | True | 1 | ROZPOCET
27 | K | 99-M-pol 20 | Svařování optických vláken (10-30 svárů) | svár | 8 |  | 0 |  |  | základní |  | 0 | 0 | 0 | 0 | 0 | 4 | K | 2 |  |  |  | ROZPOCET | 0 | 0 | 0 | 0 | 0 | 1 | 0 | 4 | -37608162
| VV |  | PC učebna | [14 empty] | VV | 2 | 1 | True | 0 | ROZPOCET
| VV |  | 8 |  | 8 | [12 empty] | VV | 2 | 2 | True | 0 | ROZPOCET
| VV |  | Součet |  | 8 | [12 empty] | VV | 2 | 4 | True | 1 | ROZPOCET
28 | K | 99-M-pol 21 | Optický nástěnný box pro 4 vlákna | kus | 1 |  | 0 |  |  | základní |  | 0 | 0 | 0 | 0 | 0 | 4 | K | 2 |  |  |  | ROZPOCET | 0 | 0 | 0 | 0 | 0 | 1 | 0 | 4 | -1892292199
| VV |  | PC učebna | [14 empty] | VV | 2 | 1 | True | 0 | ROZPOCET
| VV |  | 1 |  | 1 | [12 empty] | VV | 2 | 2 | True | 0 | ROZPOCET
| VV |  | Součet |  | 1 | [12 empty] | VV | 2 | 4 | True | 1 | ROZPOCET
29 | K | 99-M-pol 22 | Optický kabel 4v1 9/125 3,6mm LSOH Eca černý | m | 40 |  | 0 |  |  | základní |  | 0 | 0 | 0 | 0 | 0 | 4 | K | 2 |  |  |  | ROZPOCET | 0 | 0 | 0 | 0 | 0 | 1 | 0 | 4 | -1380054779
| VV |  | PC učebna | [14 empty] | VV | 2 | 1 | True | 0 | ROZPOCET
| VV |  | 40 |  | 40 | [12 empty] | VV | 2 | 2 | True | 0 | ROZPOCET
| VV |  | Součet |  | 40 | [12 empty] | VV | 2 | 4 | True | 1 | ROZPOCET
30 | K | 99-M-pol 23 | Instalační materiál pro optický kabel - včetně práce | kpl | 1 |  | 0 |  |  | základní |  | 0 | 0 | 0 | 0 | 0 | 4 | K | 2 |  |  |  | ROZPOCET | 0 | 0 | 0 | 0 | 0 | 1 | 0 | 4 | 1312061488
| VV |  | PC učebna | [14 empty] | VV | 2 | 1 | True | 0 | ROZPOCET
| VV |  | Požadujeme veškerý nezbytný materiál k profesionálnímu provedení spojů (pigtaily apod.) a kompletní práci zahrnující také proměření certifikačním testerem vč. dodání protokolu.
| VV |  | 1 |  | 1 | [12 empty] | VV | 2 | 2 | True | 0 | ROZPOCET
| VV |  | Součet |  | 1 | [12 empty] | VV | 2 | 4 | True | 1 | ROZPOCET
31 | M | 99-M-pol 23-mat | optický patchkabel duplex LC-SC 9/125 SM, 1m | kus | 2 |  | 0 |  |  | základní |  | 0 | 0 | 0 | 0 | 0 | 8 | M | 2 |  |  |  | ROZPOCET | 0 | 0 | 0 | 0 | 0 | 1 | 0 | 4 | 1135569452
| VV |  | optický kabel z učebny pí. Vašutová -> nová PC učebna | [14 empty] | VV | 2 | 1 | True | 0 | ROZPOCET
| VV |  | PC učebna | [14 empty] | VV | 2 | 1 | True | 0 | ROZPOCET
| VV |  | 2 |  | 2 | [12 empty] | VV | 2 | 2 | True | 0 | ROZPOCET
| VV |  | Součet |  | 2 | [12 empty] | VV | 2 | 4 | True | 1 | ROZPOCET
32 | K | 99-M-pol 26 | Repro Active Speaker | kus | 2 |  | 0 |  |  | základní |  | 0 | 0 | 0 | 0 | 0 | 4 | K | 2 |  |  |  | ROZPOCET | 0 | 0 | 0 | 0 | 0 | 1 | 0 | 4 | -1380122374
| VV |  | - stereo reproduktory s vlastním zesilovačem, výkon min. 15W sinus, vč. držáku k upevnění na zeď, krycích lišt a kabeláže | [14 empty] | VV | 2 | 1 | True | 0 | ROZPOCET
| VV |  | (napájecí i analogový audio kabel, oba vedeny do katedry). | [14 empty] | VV | 2 | 1 | True | 0 | ROZPOCET
| VV |  | - umístění reproduktorů v rozích učebny | [14 empty] | VV | 2 | 1 | True | 0 | ROZPOCET
| VV |  | PC učebna | [14 empty] | VV | 2 | 1 | True | 0 | ROZPOCET
| VV |  | 1 |  | 1 | [12 empty] | VV | 2 | 2 | True | 0 | ROZPOCET
| VV |  | jazyková učebna | [14 empty] | VV | 2 | 1 | True | 0 | ROZPOCET
| VV |  | 1 |  | 1 | [12 empty] | VV | 2 | 2 | True | 0 | ROZPOCET
| VV |  | Součet |  | 2 | [12 empty] | VV | 2 | 4 | True | 1 | ROZPOCET
33 | K | 99-M-pol 27 | Nabíjecí vozík pro notebooky a tablety | kus | 1 |  | 0 |  |  | základní |  | 0 | 0 | 0 | 0 | 0 | 4 | K | 2 |  |  |  | ROZPOCET | 0 | 0 | 0 | 0 | 0 | 1 | 0 | 4 | -257052429
| VV |  | - nabíjecí úložiště, minimálně pro 24 NB až 15,6" přední i zadní dvířka, chytré nabíjení s ochranou proti přetížení sítě, dodán s kolečky | [14 empty] | VV | 2 | 1 | True | 0 | ROZPOCET
| VV |  | jazyková učebna | [14 empty] | VV | 2 | 1 | True | 0 | ROZPOCET
| VV |  | 1 |  | 1 | [12 empty] | VV | 2 | 2 | True | 0 | ROZPOCET
| VV |  | Součet |  | 1 | [12 empty] | VV | 2 | 4 | True | 1 | ROZPOCET
34 | K | 99-M-pol 28 | Notebook | kus | 16 |  | 0 |  |  | základní |  | 0 | 0 | 0 | 0 | 0 | 4 | K | 2 |  |  |  | ROZPOCET | 0 | 0 | 0 | 0 | 0 | 1 | 0 | 4 | -1019231432
| VV |  | - velikost minimálně 11,6" s FullHD rozlišením, IPS dotykový, s aktivním integrovaným perem | [14 empty] | VV | 2 | 1 | True | 0 | ROZPOCET
| VV |  | - výkon dle https://www.cpubenchmark.net/ minimálně 5500 bodů | [14 empty] | VV | 2 | 1 | True | 0 | ROZPOCET
| VV |  | - 4 jader nebo více | [14 empty] | VV | 2 | 1 | True | 0 | ROZPOCET
| VV |  | - spotřeba 6W nebo méně | [14 empty] | VV | 2 | 1 | True | 0 | ROZPOCET
| VV |  | - maximální frekvence 3,4GHz a více | [14 empty] | VV | 2 | 1 | True | 0 | ROZPOCET
| VV |  | - integrovaná grafická karta | [14 empty] | VV | 2 | 1 | True | 0 | ROZPOCET
| VV |  | - RAM minimálně 4GB DDR5 s možností rozšíření | [14 empty] | VV | 2 | 1 | True | 0 | ROZPOCET
| VV |  | - úložné místo minimálně 128GB | [14 empty] | VV | 2 | 1 | True | 0 | ROZPOCET
| VV |  | - operační systém s 64bitovou architekturou, dodávaný v krabicovém provedení na DVD, integrovaný internetový prohlížeč | [14 empty] | VV | 2 | 1 | True | 0 | ROZPOCET
| VV |  | - možnost nastavení připojení k doménám, správa zásad skupin, klient, podnikové aplikace, mobilní správa zařízení | [14 empty] | VV | 2 | 1 | True | 0 | ROZPOCET
| VV |  | - podpora dotykových funkcí, kombinace užití dotykové funkce i myši v režimu 2 v 1, online úložiště licencí jejich operačních systémů | [14 empty] | VV | 2 | 1 | True | 0 | ROZPOCET
| VV |  | - musí být NB vybaveny minimálně OS Windows 10 64bit CZ | [14 empty] | VV | 2 | 1 | True | 0 | ROZPOCET
| VV |  | - musí být dodána platná licence OS, která je přenosná - nabízí budoucí stažení obrazu OS z Internetu či lze instalovat z média. | [14 empty] | VV | 2 | 1 | True | 0 | ROZPOCET
| VV |  | Pokud obraz OS nelze stáhnout - stačí dodat klíč k instalaci na DVD, Flash disku či jiným způsobem, aby bylo možné OS v budoucnu přeinstalovat. | [14 empty] | VV | 2 | 1 | True | 0 | ROZPOCET
| VV |  | jazyková učebna | [14 empty] | VV | 2 | 1 | True | 0 | ROZPOCET
| VV |  | 16 |  | 16 | [12 empty] | VV | 2 | 2 | True | 0 | ROZPOCET
| VV |  | Součet |  | 16 | [12 empty] | VV | 2 | 4 | True | 1 | ROZPOCET
35 | K | 99-M-pol 29 | Drátová sluchátka | kus | 16 |  | 0 |  |  | základní |  | 0 | 0 | 0 | 0 | 0 | 4 | K | 2 |  |  |  | ROZPOCET | 0 | 0 | 0 | 0 | 0 | 1 | 0 | 4 | -761245417
| VV |  | - lehká náhlavní souprava s nastavitelným mostem k PC, konektor jack 3,5mm, délka kabelu 1,8m, ovládání na sluchátku | [14 empty] | VV | 2 | 1 | True | 0 | ROZPOCET
| VV |  | - koženkové naušníky pro jednoduchou dezinfekci | [14 empty] | VV | 2 | 1 | True | 0 | ROZPOCET
| VV |  | jazyková učebna | [14 empty] | VV | 2 | 1 | True | 0 | ROZPOCET
| VV |  | 16 |  | 16 | [12 empty] | VV | 2 | 2 | True | 0 | ROZPOCET
| VV |  | Součet |  | 16 | [12 empty] | VV | 2 | 4 | True | 1 | ROZPOCET
36 | K | 99-M-pol 30a | PC-Mini Tower - pro VR | kus | 1 |  | 0 |  |  | základní |  | 0 | 0 | 0 | 0 | 0 | 4 | K | 2 |  |  |  | ROZPOCET | 0 | 0 | 0 | 0 | 0 | 1 | 0 | 4 | 114176910
| VV |  | - Mini Tower s procesorem o výkonu minimálně 25.200 bodů dle https://www.cpubenchmark.net/ | [14 empty] | VV | 2 | 1 | True | 0 | ROZPOCET
| VV |  | - minimálně 16GB RAM, 1TB M.2 SSD, GbLAN, 802.11ax a bluetooth | [14 empty] | VV | 2 | 1 | True | 0 | ROZPOCET
| VV |  | - výkon dedikované grafiky 18.620 bodů dle https://www.videocardbenchmark.net/ | [14 empty] | VV | 2 | 1 | True | 0 | ROZPOCET
| VV |  | - operační systém s 64bitovou architekturou, integrovaný internetový prohlížeč | [14 empty] | VV | 2 | 1 | True | 0 | ROZPOCET
| VV |  | - možnost nastavení připojení k doménám, správa zásad skupin, klient, podnikové aplikace, mobilní správa zařízení | [14 empty] | VV | 2 | 1 | True | 0 | ROZPOCET
| VV |  | - podpora dotykových funkcí, kombinace užití dotykové funkce i myši v režimu 2 v 1, online úložiště | [14 empty] | VV | 2 | 1 | True | 0 | ROZPOCET
| VV |  | - operační systém musí podporovat dotykové funkce pro případný dotykový monitor | [14 empty] | VV | 2 | 1 | True | 0 | ROZPOCET
| VV |  | jazyková učebna | [14 empty] | VV | 2 | 1 | True | 0 | ROZPOCET
| VV |  | 1 |  | 1 | [12 empty] | VV | 2 | 2 | True | 0 | ROZPOCET
| VV |  | Součet |  | 1 | [12 empty] | VV | 2 | 4 | True | 1 | ROZPOCET
37 | K | 99-M-pol 30b | PC-Mini Tower - pro učitele | kus | 1 |  | 0 |  |  | základní |  | 0 | 0 | 0 | 0 | 0 | 4 | K | 2 |  |  |  | ROZPOCET | 0 | 0 | 0 | 0 | 0 | 1 | 0 | 4 | -1797198944
| VV |  | - Mini Tower s procesorem o výkonu minimálně 25.200 bodů dle https://www.cpubenchmark.net/ | [14 empty] | VV | 2 | 1 | True | 0 | ROZPOCET
| VV |  | - 16GB RAM, 1TB M.2 SSD, GbLAN, WiFi + BT,, minimálně 1x USB-C | [14 empty] | VV | 2 | 1 | True | 0 | ROZPOCET
| VV |  | - výkon dedikované grafiky 18.750 bodů dle https://www.videocardbenchmark.net/ | [14 empty] | VV | 2 | 1 | True | 0 | ROZPOCET
| VV |  | - operační systém s 64bitovou architekturou, integrovaný internetový prohlížeč | [14 empty] | VV | 2 | 1 | True | 0 | ROZPOCET
| VV |  | - možnost nastavení připojení k doménám, správa zásad skupin, klient, podnikové aplikace, mobilní správa zařízení | [14 empty] | VV | 2 | 1 | True | 0 | ROZPOCET
| VV |  | - podpora dotykových funkcí, kombinace užití dotykové funkce i myši v režimu 2 v 1, online úložiště | [14 empty] | VV | 2 | 1 | True | 0 | ROZPOCET
| VV |  | - operační systém musí podporovat dotykové funkce pro případný dotykový monitor | [14 empty] | VV | 2 | 1 | True | 0 | ROZPOCET
| VV |  | PC učebna | [14 empty] | VV | 2 | 1 | True | 0 | ROZPOCET
| VV |  | 1 |  | 1 | [12 empty] | VV | 2 | 2 | True | 0 | ROZPOCET
| VV |  | Součet |  | 1 | [12 empty] | VV | 2 | 4 | True | 1 | ROZPOCET
38 | K | 99-M-pol 31 | Monitor 23,8" FullHD | kus | 2 |  | 0 |  |  | základní |  | 0 | 0 | 0 | 0 | 0 | 4 | K | 2 |  |  |  | ROZPOCET | 0 | 0 | 0 | 0 | 0 | 1 | 0 | 4 | 696633722
| VV |  | - úhlopříčka minimálně 23.8" s FullHD, LED podsvícení, IPS 100Hz panel | [14 empty] | VV | 2 | 1 | True | 0 | ROZPOCET
| VV |  | - vstupy minimálně 1x VGA a 2x HDMI, repro, VESA 100x100 | [14 empty] | VV | 2 | 1 | True | 0 | ROZPOCET
| VV |  | PC učebna | [14 empty] | VV | 2 | 1 | True | 0 | ROZPOCET
| VV |  | 1 |  | 1 | [12 empty] | VV | 2 | 2 | True | 0 | ROZPOCET
| VV |  | jazyková učebna | [14 empty] | VV | 2 | 1 | True | 0 | ROZPOCET
| VV |  | 1 |  | 1 | [12 empty] | VV | 2 | 2 | True | 0 | ROZPOCET
| VV |  | Součet |  | 2 | [12 empty] | VV | 2 | 4 | True | 1 | ROZPOCET
39 | K | 99-M-pol 32 | Drátová sluchátka | kus | 2 |  | 0 |  |  | základní |  | 0 | 0 | 0 | 0 | 0 | 4 | K | 2 |  |  |  | ROZPOCET | 0 | 0 | 0 | 0 | 0 | 1 | 0 | 4 | -1795784331
| VV |  | - lehká náhlavní souprava s nastavitelným mostem k PC, konektor jack 3,5mm, délka kabelu 1,8m, ovládání na sluchátku | [14 empty] | VV | 2 | 1 | True | 0 | ROZPOCET
| VV |  | - koženkové naušníky pro jednoduchou dezinfekci | [14 empty] | VV | 2 | 1 | True | 0 | ROZPOCET
| VV |  | PC učebna | [14 empty] | VV | 2 | 1 | True | 0 | ROZPOCET
| VV |  | 1 |  | 1 | [12 empty] | VV | 2 | 2 | True | 0 | ROZPOCET
| VV |  | jazyková učebna | [14 empty] | VV | 2 | 1 | True | 0 | ROZPOCET
| VV |  | 1 |  | 1 | [12 empty] | VV | 2 | 2 | True | 0 | ROZPOCET
| VV |  | Součet |  | 2 | [12 empty] | VV | 2 | 4 | True | 1 | ROZPOCET
40 | K | 99-M-pol 33 | Konferenční kamera | kus | 1 |  | 0 |  |  | základní |  | 0 | 0 | 0 | 0 | 0 | 4 | K | 2 |  |  |  | ROZPOCET | 0 | 0 | 0 | 0 | 0 | 1 | 0 | 4 | 2136297152
| VV |  | - konferenční kamera s rozlišením minimálně 4K, ultraširoký obraz 120°, minimálně tři integrované mikrofony, | [14 empty] | VV | 2 | 1 | True | 0 | ROZPOCET
| VV |  | - zapojení USB, v balení s dálkovým ovladačem | [14 empty] | VV | 2 | 1 | True | 0 | ROZPOCET
| VV |  | jazyková učebna | [14 empty] | VV | 2 | 1 | True | 0 | ROZPOCET
| VV |  | 1 |  | 1 | [12 empty] | VV | 2 | 2 | True | 0 | ROZPOCET
| VV |  | Součet |  | 1 | [12 empty] | VV | 2 | 4 | True | 1 | ROZPOCET
41 | K | 99-M-pol 34 | Projektor | kus | 1 |  | 0 |  |  | základní |  | 0 | 0 | 0 | 0 | 0 | 4 | K | 2 |  |  |  | ROZPOCET | 0 | 0 | 0 | 0 | 0 | 1 | 0 | 4 | 1974706615
| VV |  | - technologie 3LCD, minimálně WXGA, poměr stran 16:10, Interaktivní projektor s velmi krátkou projekční vzdáleností, jas minimálně 3500 lumenů | [14 empty] | VV | 2 | 1 | True | 0 | ROZPOCET
| VV |  | - dotykové ovládání, podpora minimálně dvou per, LAN, USB, HDMI | [14 empty] | VV | 2 | 1 | True | 0 | ROZPOCET
| VV |  | - svítivost min. 5000 ANSI a dále následující parametry: 3LCD technologie, rozlišení min. WUXGA (1920x1200), dálk. ovládání, | [14 empty] | VV | 2 | 1 | True | 0 | ROZPOCET
| VV |  | rozhraní min.: VGA+HDMI+LAN+USB+audio (jack 3,5") a volitelně WIFI; životnost lampy až 10.000 hodin.MHL+ | [14 empty] | VV | 2 | 1 | True | 0 | ROZPOCET
| VV |  | jazyková učebna | [14 empty] | VV | 2 | 1 | True | 0 | ROZPOCET
| VV |  | 1 |  | 1 | [12 empty] | VV | 2 | 2 | True | 0 | ROZPOCET
| VV |  | Součet |  | 1 | [12 empty] | VV | 2 | 4 | True | 1 | ROZPOCET
42 | K | 99-M-pol 35 | Nástěnné projekční plátno, 240x150cm (16:10) | kus | 1 |  | 0 |  |  | základní |  | 0 | 0 | 0 | 0 | 0 | 4 | K | 2 |  |  |  | ROZPOCET | 0 | 0 | 0 | 0 | 0 | 1 | 0 | 4 | 287109920
| VV |  | jazyková učebna | [14 empty] | VV | 2 | 1 | True | 0 | ROZPOCET
| VV |  | 1 |  | 1 | [12 empty] | VV | 2 | 2 | True | 0 | ROZPOCET
| VV |  | Součet |  | 1 | [12 empty] | VV | 2 | 4 | True | 1 | ROZPOCET
43 | K | 99-M-pol 36 | Přenosný reproduktor, výkon 240 W RMS, frekvenční odezva 45 Hz až 20 kHz, Bluetooth 5.1, USB | kus | 1 |  | 0 |  |  | základní |  | 0 | 0 | 0 | 0 | 0 | 4 | K | 2 |  |  |  | ROZPOCET | 0 | 0 | 0 | 0 | 0 | 1 | 0 | 4 | 1081739707
| VV |  | jazyková učebna | [14 empty] | VV | 2 | 1 | True | 0 | ROZPOCET
| VV |  | 1 |  | 1 | [12 empty] | VV | 2 | 2 | True | 0 | ROZPOCET
| VV |  | Součet |  | 1 | [12 empty] | VV | 2 | 4 | True | 1 | ROZPOCET
44 | K | 99-VR-pol 37 | Stand-alone VR brýle + ovladače a příslušenství (hygienické obaly, baterie, nabíječky) pro žáky | kus | 4 |  | 0 |  |  | základní |  | 0 | 0 | 0 | 0 | 0 | 4 | K | 2 |  |  |  | ROZPOCET | 0 | 0 | 0 | 0 | 0 | 1 | 0 | 4 | -1229271592
| VV |  | jazyková učebna | [14 empty] | VV | 2 | 1 | True | 0 | ROZPOCET
| VV |  | 4 |  | 4 | [12 empty] | VV | 2 | 2 | True | 0 | ROZPOCET
| VV |  | Součet |  | 4 | [12 empty] | VV | 2 | 4 | True | 1 | ROZPOCET
45 | K | 99-VR-pol 38 | Kufr na 4 VR brýle | kus | 1 |  | 0 |  |  | základní |  | 0 | 0 | 0 | 0 | 0 | 4 | K | 2 |  |  |  | ROZPOCET | 0 | 0 | 0 | 0 | 0 | 1 | 0 | 4 | 281287887
| VV |  | jazyková učebna | [14 empty] | VV | 2 | 1 | True | 0 | ROZPOCET
| VV |  | 1 |  | 1 | [12 empty] | VV | 2 | 2 | True | 0 | ROZPOCET
| VV |  | Součet |  | 1 | [12 empty] | VV | 2 | 4 | True | 1 | ROZPOCET
46 | K | 99-VR-pol 39 | VR třída (licence pro učitele) | kus | 1 |  | 0 |  |  | základní |  | 0 | 0 | 0 | 0 | 0 | 4 | K | 2 |  |  |  | ROZPOCET | 0 | 0 | 0 | 0 | 0 | 1 | 0 | 4 | 1421548696
| VV |  | jazyková učebna | [14 empty] | VV | 2 | 1 | True | 0 | ROZPOCET
| VV |  | 1 |  | 1 | [12 empty] | VV | 2 | 2 | True | 0 | ROZPOCET
| VV |  | Součet |  | 1 | [12 empty] | VV | 2 | 4 | True | 1 | ROZPOCET
47 | K | 99-VR-pol 40 | VR třída (licence pro žáky) | kus | 4 |  | 0 |  |  | základní |  | 0 | 0 | 0 | 0 | 0 | 4 | K | 2 |  |  |  | ROZPOCET | 0 | 0 | 0 | 0 | 0 | 1 | 0 | 4 | -1816522678
| VV |  | jazyková učebna | [14 empty] | VV | 2 | 1 | True | 0 | ROZPOCET
| VV |  | 4 |  | 4 | [12 empty] | VV | 2 | 2 | True | 0 | ROZPOCET
| VV |  | Součet |  | 4 | [12 empty] | VV | 2 | 4 | True | 1 | ROZPOCET
48 | K | 99-VR-pol 41 | Cizí jazyky ve VR | kus | 4 |  | 0 |  |  | základní |  | 0 | 0 | 0 | 0 | 0 | 4 | K | 2 |  |  |  | ROZPOCET | 0 | 0 | 0 | 0 | 0 | 1 | 0 | 4 | -178445748
| VV |  | jazyková učebna | [14 empty] | VV | 2 | 1 | True | 0 | ROZPOCET
| VV |  | 4 |  | 4 | [12 empty] | VV | 2 | 2 | True | 0 | ROZPOCET
| VV |  | Součet |  | 4 | [12 empty] | VV | 2 | 4 | True | 1 | ROZPOCET
49 | K | 99-VR-pol 42 | Cestování ve VR | kus | 4 |  | 0 |  |  | základní |  | 0 | 0 | 0 | 0 | 0 | 4 | K | 2 |  |  |  | ROZPOCET | 0 | 0 | 0 | 0 | 0 | 1 | 0 | 4 | 2026227908
| VV |  | jazyková učebna | [14 empty] | VV | 2 | 1 | True | 0 | ROZPOCET
| VV |  | 4 |  | 4 | [12 empty] | VV | 2 | 2 | True | 0 | ROZPOCET
| VV |  | Součet |  | 4 | [12 empty] | VV | 2 | 4 | True | 1 | ROZPOCET
50 | K | 99-VR-pol 43 | Školení 1 den | kus | 1 |  | 0 |  |  | základní |  | 0 | 0 | 0 | 0 | 0 | 4 | K | 2 |  |  |  | ROZPOCET | 0 | 0 | 0 | 0 | 0 | 1 | 0 | 4 | -1625990269
| VV |  | - školení pro učitele v rozsahu 8 hodin, 1 školitel, včetně cestovních nákladů | [14 empty] | VV | 2 | 1 | True | 0 | ROZPOCET
| VV |  | PC učebna | [14 empty] | VV | 2 | 1 | True | 0 | ROZPOCET
| VV |  | jazyková učebna | [14 empty] | VV | 2 | 1 | True | 0 | ROZPOCET
| VV |  | 1 |  | 1 | [12 empty] | VV | 2 | 2 | True | 0 | ROZPOCET
| VV |  | Součet |  | 1 | [12 empty] | VV | 2 | 4 | True | 1 | ROZPOCET
51 | K | 99-VR-pol 44 | Servis 24 měsíců | kus | 1 |  | 0 |  |  | základní |  | 0 | 0 | 0 | 0 | 0 | 4 | K | 2 |  |  |  | ROZPOCET | 0 | 0 | 0 | 0 | 0 | 1 | 0 | 4 | 809067659
| VV |  | - servis OS-SITE 4 hod. | [14 empty] | VV | 2 | 1 | True | 0 | ROZPOCET
| VV |  | PC učebna | [14 empty] | VV | 2 | 1 | True | 0 | ROZPOCET
| VV |  | jazyková učebna | [14 empty] | VV | 2 | 1 | True | 0 | ROZPOCET
| VV |  | 1 |  | 1 | [12 empty] | VV | 2 | 2 | True | 0 | ROZPOCET
| VV |  | Součet |  | 1 | [12 empty] | VV | 2 | 4 | True | 1 | ROZPOCET
52 | K | 99-VR-pol 45 | Podpora 24 měsíců | kus | 1 |  | 0 |  |  | základní |  | 0 | 0 | 0 | 0 | 0 | 4 | K | 2 |  |  |  | ROZPOCET | 0 | 0 | 0 | 0 | 0 | 1 | 0 | 4 | -1694626405
| VV |  | - telefonicky, online, osobní návštěvou, v rozsahu 10 hod./kalendářní měsíc | [14 empty] | VV | 2 | 1 | True | 0 | ROZPOCET
- zajištění podpory v rozsahu cca až 10 hodin měsíčně, která bude realizována podle potřeb školy telefonicky, online (nástroje vzdálené správy) nebo v případě nutnosti na místě (v areálu školy ve Val. Meziříčí). Předmětem vyžádané podpory bývá typicky požadavek na řešení SW požadavků, typicky např. aktualizace, instalace nebo konfigurace předmětných zařízení.
| VV |  | PC učebna | [14 empty] | VV | 2 | 1 | True | 0 | ROZPOCET
| VV |  | jazyková učebna | [14 empty] | VV | 2 | 1 | True | 0 | ROZPOCET
| VV |  | 1 |  | 1 | [12 empty] | VV | 2 | 2 | True | 0 | ROZPOCET
| VV |  | Součet |  | 1 | [12 empty] | VV | 2 | 4 | True | 1 | ROZPOCET