## Pokyny pro vyplnění
Pokyny pro vyplnění
Ve všech listech tohoto souboru můžete měnit pouze buňky s modrým pozadím. Jedná se o tyto údaje : - údaje o firmě - jednotkové ceny položek zadané na maximálně dvě desetinná místa

## Stavba
#RTSROZP# | Položkový rozpočet stavby
| Stavba: |  | ART15.3 | Rekonstrukce učebny chemie vč.poř.nového vybavení
| Objekt: |  | SO01 | Učebna chemie
1257 | Rozpočet: |  | 1 | Nábytek
| Objednatel: |  | Město Valašské Meziříčí |  |  |  | IČO: | 00304387
|  |  | Náměstí 7/5 |  |  |  | DIČ: | CZ00304387
|  |  | 75701 | Valašské Meziříčí
| Projektant: |  | ARTING plus, s.r.o. |  |  |  | IČO: | 26793539
|  |  | 40.pluku 1582 |  |  |  | DIČ: | CZ26793539
|  |  | 75701 | Valašské Meziříčí
| Zhotovitel: | [5 empty] | IČO:
DIČ:
Vypracoval:
| Rozpis ceny | [6 empty] | Celkem
HSV | HSV | [6 empty] | 0
PSV | PSV | [6 empty] | 0
MON | MON | [6 empty] | 0
VN | Vedlejší náklady | [6 empty] | 0
ON | Ostatní náklady | [6 empty] | 0
| Celkem | [6 empty] | 0
Rekapitulace daní
0 | Základ pro sníženou DPH |  |  | 12 | % | 0 |  |  | CZK
0 | Snížená DPH |  |  | 12 | % | 0 |  |  | CZK
0 | Základ pro základní DPH |  |  | 21 | % | 0 |  |  | CZK
0 | Základní DPH |  |  | 21 | % | 0 |  |  | CZK
0 | Zaokrouhlení |  |  |  |  | 0 |  |  | CZK
| Cena celkem bez DPH |  |  |  |  | 0 |  |  | CZK
0 | Cena celkem s DPH |  |  |  |  | 0 |  |  | CZK
|  | v |  |  | dne |  | 11.9.2024
|  |  | Za zhotovitele |  |  |  | Za objednatele
Rekapitulace dílčích částí
#CASTI>> | Číslo | Název |  |  | Základ pro sníženou DPH | Základ pro základní DPH | DPH celkem | Cena celkem | %
1 | Stavba |  |  |  | 0 | 0 | 0 | 0
2 | SO01 | Učebna chemie |  |  | 0 | 0 | 0 | 0
3 | 1 | Nábytek |  |  | 0 | 0 | 0 | 0
| Celkem za stavbu |  |  |  | 0 | 0 | 0 | 0 | 0
#POPS | Popis stavby: ART15.3 - Rekonstrukce učebny chemie vč.poř.nového vybavení
#POPO | Popis objektu: SO01 - Učebna chemie
#POPR | Popis rozpočtu: 1 - Nábytek
Rekapitulace dílů
| Číslo | Název |  |  | Typ dílu |  |  | Celkem | %
| _1 | Učebna |  |  | HSV |  |  | 0
| _2 | Kabinet |  |  | HSV |  |  | 0
| 799 | Ostatní |  |  | PSV |  |  | 0
| ON | Ostatní náklady |  |  | ON |  |  | 0
| Cena celkem | [6 empty] | 0 | 0
Note on D11: Název
Note on D12: Ulice
Note on D13: PSČ
Note on E13: Místo
Note on I11: IČO
Note on I12: DIČ

## VzorPolozky (hidden)
Položkový rozpočet
S:
O:
R:

## SO01 1 Pol
Položkový rozpočet | [27 empty] | #TypZaznamu#
S: | ART15.3 | Rekonstrukce učebny chemie vč.poř.nového vybavení | [25 empty] | STA
O: | SO01 | Učebna chemie | [22 empty] | STA |  |  | OBJ
R: | 1 | Nábytek | [25 empty] | ROZ
P.č. | Číslo položky | Název položky | MJ | Množství | Cena / MJ | Celkem | Dodávka | Dodávka celk. | Montáž | Montáž celk. | DPH | Cena s DPH | Hmotnost / MJ | Hmotnost celk.(t) | Dem. hmotnost / MJ | Dem. hmotnost celk.(t) | Ceník | Cen. soustava / platnost | Cenová úroveň | Nhod / MJ | Nhod celk. | Dodavatel | Typ položky | Stav položky
Díl: | _1 | Učebna |  |  |  | 0 |  | 0 |  | 0 |  | 0 |  | 0 |  | 0 |  |  |  |  | 0 | [6 empty] | DIL
1 | 1.1. | jednolistá pylonová tabule | kpl | 1 |  | 0 |  | 0 |  | 0 | 21 | 0 | 0 | 0 | 0 | 0 |  | Vlastní | Indiv | 0 | 0 |  | Specifikace | Běžná |  |  |  | POL3_0
|  | rozměr 200x100 cm, pylon výšky 290 cm, ocelová tabule s keramickým povrchem, magnetická, barva zelená pro popis křídou, s odkládací poličkou na křídy, hliníkové orámování jednotlivých tabulí s plastovými rohy, hliníkové pylony 290 cm se skrytým protizávažím | [25 empty] | POP | rozměr 200x100 cm, pylon výšky 290 cm, ocelová tabule s keramickým povrchem, magnetická, barva zelená pro popis křídou, s odkládací poličkou na křídy, hliníkové orámování jednotlivých tabulí s plastovými rohy, hliníkové pylony 290 cm se skrytým protizávažím
2 | 1.2. | učitelský demonstrační stůl | kpl | 1 |  | 0 |  | 0 |  | 0 | 21 | 0 | 0 | 0 | 0 | 0 |  | Vlastní | Indiv | 0 | 0 |  | Specifikace | Běžná |  |  |  | POL3_0
|  | celkový rozměr 302*60*85 cm – sestava modulů: 1x uzamykatelná skříňka š60 cm s dřezem z umělého kamene vč.stojánkové baterie a plynového ventilu, 1x zásuvková skříňka š60 cm s 5 zásuvkami, 3x skřínka policová š60 cm s dvířky, všechny skříňky mají kovové rektifikační nožky seřiditelné z vnitřního prostoru, v zadní části katedry prostor pro vedení instalací na celou výšku i šířku katedry, provedení LTD tl.18 mm s 2mm ABS hranou, pracovní deska umělý kámen tl.20 mm s fazetou po celém obvodu | [25 empty] | POP | celkový rozměr 302*60*85 cm – sestava modulů: 1x uzamykatelná skříňka š60 cm s dřezem z umělého kamene vč.stojánkové baterie a plynového ventilu, 1x zásuvková skříňka š60 cm s 5 zásuvkami, 3x skřínka policová š60 cm s dvířky, všechny skříňky mají kovové rektifikační nožky seřiditelné z vnitřního prostoru, v zadní části katedry prostor pro vedení instalací na celou výšku i šířku katedry, provedení LTD tl.18 mm s 2mm ABS hranou, pracovní deska umělý kámen tl.20 mm s fazetou po celém obvodu
3 | 1.3. | stůl pracovní s 4 bočními šuplíky a nikou | kpl | 1 |  | 0 |  | 0 |  | 0 | 21 | 0 | 0 | 0 | 0 | 0 |  | Vlastní | Indiv | 0 | 0 |  | Specifikace | Běžná |  |  |  | POL3_0
|  | rozměr 120*60*76cm, s centrálním zámkem, okopová deska na celou výšku stolu, provedení LTD tl.18 mm s ABS hranou, v pracovní desce osazena kabelová průchodka | [25 empty] | POP | rozměr 120*60*76cm, s centrálním zámkem, okopová deska na celou výšku stolu, provedení LTD tl.18 mm s ABS hranou, v pracovní desce osazena kabelová průchodka
4 | 1.4. | šálová židle otočná s kolečky | kpl | 1 |  | 0 |  | 0 |  | 0 | 21 | 0 | 0 | 0 | 0 | 0 |  | Vlastní | Indiv | 0 | 0 |  | Specifikace | Běžná |  |  |  | POL3_0
|  | na plyn.pístu možné nastavení 42-55 cm, ergonomická celopřekližková skořepina s čalouněným sedákem, kovový nosný kříž s povrchovou úpravou žárový komaxit v barvě RAL s kolečky | [25 empty] | POP | na plyn.pístu možné nastavení 42-55 cm, ergonomická celopřekližková skořepina s čalouněným sedákem, kovový nosný kříž s povrchovou úpravou žárový komaxit v barvě RAL s kolečky
5 | 1.5. | žákovský trojmístný stůl | kpl | 10 |  | 0 |  | 0 |  | 0 | 21 | 0 | 0 | 0 | 0 | 0 |  | Vlastní | Indiv | 0 | 0 |  | Specifikace | Běžná |  |  |  | POL3_0
|  | laboratorní stůl s uzamykatelným kabelovým kanálem uvnitř kterého je přístupný plynový ventil, kanál zároveň slouží pro skryté vedení plynového rozvodu a uschování plynových kahanů a propojovacích hadic, kovová kostra z jäklových profilů 30x30 mm s povrchovou úpravou komaxit v barvě RAL, pracovní deska LTD tl.25 mm s 2mm ABS hranou, okopové desky LTD tl.18 mm s ABS hranou, v pracovní desce speciální prostup pro plynovou hadici a práci s kahanem na pracovní ploše, rozměr 180*60*76 cm | [25 empty] | POP | laboratorní stůl s uzamykatelným kabelovým kanálem uvnitř kterého je přístupný plynový ventil, kanál zároveň slouží pro skryté vedení plynového rozvodu a uschování plynových kahanů a propojovacích hadic, kovová kostra z jäklových profilů 30x30 mm s povrchovou úpravou komaxit v barvě RAL, pracovní deska LTD tl.25 mm s 2mm ABS hranou, okopové desky LTD tl.18 mm s ABS hranou, v pracovní desce speciální prostup pro plynovou hadici a práci s kahanem na pracovní ploše, rozměr 180*60*76 cm
6 | 1.6 | středový instalační díl s dřezem s umělého kamene a stojánkovou baterií | kpl | 4 |  | 0 |  | 0 |  | 0 | 21 | 0 | 0 | 0 | 0 | 0 |  | Vlastní | Indiv | 0 | 0 |  | Specifikace | Běžná |  |  |  | POL3_0
|  | rozměr 58*125*76cm, provedení kovová jäklová konstrukce v barvě RAL s rektifikačními šrouby, boční krycí desky LTD tl.18 mm s ABS hranou, pracovní deska LTD tl.25 mm s ABS hranou | [25 empty] | POP | rozměr 58*125*76cm, provedení kovová jäklová konstrukce v barvě RAL s rektifikačními šrouby, boční krycí desky LTD tl.18 mm s ABS hranou, pracovní deska LTD tl.25 mm s ABS hranou
7 | 1.7 | středový instalační díl koncový | kpl | 1 |  | 0 |  | 0 |  | 0 | 21 | 0 | 0 | 0 | 0 | 0 |  | Vlastní | Indiv | 0 | 0 |  | Specifikace | Běžná |  |  |  | POL3_0
|  | rozměr 60*58*76cm, provedení kovová jäklová konstrukce v barvě RAL s rektifikačními šrouby a ukotvením do podlahy, okopové desky LTD tl.18 mm s ABS hranou, pracovní deska LTD tl.25 mm s ABS hranou | [25 empty] | POP | rozměr 60*58*76cm, provedení kovová jäklová konstrukce v barvě RAL s rektifikačními šrouby a ukotvením do podlahy, okopové desky LTD tl.18 mm s ABS hranou, pracovní deska LTD tl.25 mm s ABS hranou
8 | 1.8 | židle žákovská pevná | kpl | 30 |  | 0 |  | 0 |  | 0 | 21 | 0 | 0 | 0 | 0 | 0 |  | Vlastní | Indiv | 0 | 0 |  | Specifikace | Běžná |  |  |  | POL3_0
|  | kovový rám z plochooválných profilů 38x20mm tl.1,5 mm s povrchovou úpravou žárový komaxit v barvě RAL, nohy jsou opatřeny plastovými návleky zabraňujícím poškození podlahy, v horní části profil zakončen kovovou záslepkou, vyztužení židle po celém obvodu sedáku, podsedák s plastovými elementy pro uložení židle do košíku, anatomicky tvarovaný sedák a opěrák z vícevrstvé překližky s CPL fólií, bezpečnostní krytí vyčnívajících částí nýtů opěrky, vel. č. 6 | [25 empty] | POP | kovový rám z plochooválných profilů 38x20mm tl.1,5 mm s povrchovou úpravou žárový komaxit v barvě RAL, nohy jsou opatřeny plastovými návleky zabraňujícím poškození podlahy, v horní části profil zakončen kovovou záslepkou, vyztužení židle po celém obvodu sedáku, podsedák s plastovými elementy pro uložení židle do košíku, anatomicky tvarovaný sedák a opěrák z vícevrstvé překližky s CPL fólií, bezpečnostní krytí vyčnívajících částí nýtů opěrky, vel. č. 6
9 | 1.9 | jednostranná laboratorní digestoř | kpl | 1 |  | 0 |  | 0 |  | 0 | 21 | 0 | 0 | 0 | 0 | 0 |  | Vlastní | Indiv | 0 | 0 |  | Specifikace | Běžná |  |  |  | POL3_0
|  | rozměr š125xh70xv220 cm, konstrukce ze sendvičového skeletu a panely z polyethylenu a hliníku, pracovní plocha kyselinovzdorná keramická dlažba 15 x 15 cm, bílé barvy a kyselinovzdorná spárovací hmota, skříňka pod digestoří s posuvnými dveřmi, čelní vertikálně posuvné okno s bezpečnostní výplní , manuální ovládání zdvihu okna pomocí protizávaží, vybavení – zásuvka 230 V – 1ks (zvenku), plynový ventil na zemní plyn, 2x světelná trubice v protiprašném krytu oddělené od vnitřního prostoru bezpečnostním sklem, tl. 6 mm, odtah - ventilátor plastový 160mm, včetně regulace otáček, bez odtahu ven, na výstupu filtr pro recirkulaci a vyměnitelné filtry | [25 empty] | POP | rozměr š125xh70xv220 cm, konstrukce ze sendvičového skeletu a panely z polyethylenu a hliníku, pracovní plocha kyselinovzdorná keramická dlažba 15 x 15 cm, bílé barvy a kyselinovzdorná spárovací hmota, skříňka pod digestoří s posuvnými dveřmi, čelní vertikálně posuvné okno s bezpečnostní výplní , manuální ovládání zdvihu okna pomocí protizávaží, vybavení – zásuvka 230 V – 1ks (zvenku), plynový ventil na zemní plyn, 2x světelná trubice v protiprašném krytu oddělené od vnitřního prostoru bezpečnostním sklem, tl. 6 mm, odtah - ventilátor plastový 160mm, včetně regulace otáček, bez odtahu ven, na výstupu filtr pro recirkulaci a vyměnitelné filtry
10 | 1.10 | skříňová sestava 2 skříní | kpl | 2 |  | 0 |  | 0 |  | 0 | 21 | 0 | 0 | 0 | 0 | 0 |  | Vlastní | Indiv | 0 | 0 |  | Specifikace | Běžná |  |  |  | POL3_0
|  | skříňová sestava 2 skříní vysokých policových se společnými posuvnými dvířky na velmi kvalitním kování, sestava složena z: 1 ks skříně - rozměr cca 80*46*215cm, 5 polic a 1 ks skříně - rozměr cca 80*25*215cm, 5 polic, provedení LTD tl.18 mm s 2mm ABS hranou, spoje kolíkové lepené, kovové rektifikační patky seřiditelné z vnitřního prostoru, úchytky po celé délce obou bočních hran posuvných dvířek | [25 empty] | POP | skříňová sestava 2 skříní vysokých policových se společnými posuvnými dvířky na velmi kvalitním kování, sestava složena z: 1 ks skříně - rozměr cca 80*46*215cm, 5 polic a 1 ks skříně - rozměr cca 80*25*215cm, 5 polic, provedení LTD tl.18 mm s 2mm ABS hranou, spoje kolíkové lepené, kovové rektifikační patky seřiditelné z vnitřního prostoru, úchytky po celé délce obou bočních hran posuvných dvířek
11 | 1.11 | skříňová sestava 2 skříní | kpl | 1 |  | 0 |  | 0 |  | 0 | 21 | 0 | 0 | 0 | 0 | 0 |  | Vlastní | Indiv | 0 | 0 |  | Specifikace | Běžná |  |  |  | POL3_0
|  | skříňová sestava 2 skříní vysokých policových se společnými posuvnými dvířky na velmi kvalitním kování, sestava složena ze: 2 ks skříní - rozměr cca 80*46*215cm, 5 polic, provedení LTD tl.18 mm s 2mm ABS hranou, spoje kolíkové lepené, kovové rektifikační patky seřiditelné z vnitřního prostoru, úchytky po celé délce obou bočních hran posuvných dvířek | [25 empty] | POP | skříňová sestava 2 skříní vysokých policových se společnými posuvnými dvířky na velmi kvalitním kování, sestava složena ze: 2 ks skříní - rozměr cca 80*46*215cm, 5 polic, provedení LTD tl.18 mm s 2mm ABS hranou, spoje kolíkové lepené, kovové rektifikační patky seřiditelné z vnitřního prostoru, úchytky po celé délce obou bočních hran posuvných dvířek
12 | 1.12 | skříň otevřená vysoká, pro uložení 30 plášťů | kpl | 1 |  | 0 |  | 0 |  | 0 | 21 | 0 | 0 | 0 | 0 | 0 |  | Vlastní | Indiv | 0 | 0 |  | Specifikace | Běžná |  |  |  | POL3_0
|  | rozměr cca 80*25*215cm, provedení LTD tl.18 mm s 2mm ABS hranou, spoje kolíkové lepené, kovové rektifikační patky seřiditelné z vnitřního prostoru, kovové háčky pro umístění plášťů, pevná záda | [25 empty] | POP | rozměr cca 80*25*215cm, provedení LTD tl.18 mm s 2mm ABS hranou, spoje kolíkové lepené, kovové rektifikační patky seřiditelné z vnitřního prostoru, kovové háčky pro umístění plášťů, pevná záda
13 | 1.13 | sestava 2 skříňových nástavců | kpl | 2 |  | 0 |  | 0 |  | 0 | 21 | 0 | 0 | 0 | 0 | 0 |  | Vlastní | Indiv | 0 | 0 |  | Specifikace | Běžná |  |  |  | POL3_0
|  | sestava 2 skříňových nástavců s jednou policí se společnými posuvnými dvířky na velmi kvalitním kování, sestava složena z: 1 ks nástavce - rozměr cca 80*46*75cm, a 1 ks nástavce - rozměr cca 80*25*75cm, provedení LTD tl.18 mm s 2mm ABS hranou, spoje kolíkové lepené, úchytky po celé délce obou bočních hran posuvných dvířek | [25 empty] | POP | sestava 2 skříňových nástavců s jednou policí se společnými posuvnými dvířky na velmi kvalitním kování, sestava složena z: 1 ks nástavce - rozměr cca 80*46*75cm, a 1 ks nástavce - rozměr cca 80*25*75cm, provedení LTD tl.18 mm s 2mm ABS hranou, spoje kolíkové lepené, úchytky po celé délce obou bočních hran posuvných dvířek
14 | 1.14 | sestava 2 skříňových nástavců | kpl | 1 |  | 0 |  | 0 |  | 0 | 21 | 0 | 0 | 0 | 0 | 0 |  | Vlastní | Indiv | 0 | 0 |  | Specifikace | Běžná |  |  |  | POL3_0
|  | sestava 2 skříňových nástavců s jednou policí se společnými posuvnými dvířky na velmi kvalitním kování, sestava složena ze: 2 ks nástavců - rozměr cca 80*46*75cm, provedení LTD tl.18 mm s 2mm ABS hranou, spoje kolíkové lepené, úchytky po celé délce obou bočních hran posuvných dvířek | [25 empty] | POP | sestava 2 skříňových nástavců s jednou policí se společnými posuvnými dvířky na velmi kvalitním kování, sestava složena ze: 2 ks nástavců - rozměr cca 80*46*75cm, provedení LTD tl.18 mm s 2mm ABS hranou, spoje kolíkové lepené, úchytky po celé délce obou bočních hran posuvných dvířek
15 | 1.15 | skříňový nástavec otevřený | kpl | 1 |  | 0 |  | 0 |  | 0 | 21 | 0 | 0 | 0 | 0 | 0 |  | Vlastní | Indiv | 0 | 0 |  | Specifikace | Běžná |  |  |  | POL3_0
|  | rozměr cca 80*25*75cm, provedení LTD tl.18 mm s 2mm ABS hranou, spoje kolíkové lepené, 1 police | [25 empty] | POP
Díl: | _2 | Kabinet |  |  |  | 0 |  | 0 |  | 0 |  | 0 |  | 0 |  | 0 |  |  |  |  | 0 | [6 empty] | DIL
16 | 1.16 | skříň vysoká šatní s odkládací policí a šatní tyčí, | kpl | 1 |  | 0 |  | 0 |  | 0 | 21 | 0 | 0 | 0 | 0 | 0 |  | Vlastní | Indiv | 0 | 0 |  | Specifikace | Běžná |  |  |  | POL3_0
|  | skříň vysoká šatní s odkládací policí a šatní tyčí - rozměr 80*60*180cm, provedení LTD tl.18 mm s ABS hranou, spoje kolíkové lepené, kovové rektifikační patky seřiditelné z vnitřního prostoru, úchytky kovové | [25 empty] | POP | skříň vysoká šatní s odkládací policí a šatní tyčí - rozměr 80*60*180cm, provedení LTD tl.18 mm s ABS hranou, spoje kolíkové lepené, kovové rektifikační patky seřiditelné z vnitřního prostoru, úchytky kovové
17 | 1.18 | skříň vysoká policová se spodními (3/5) plnými dvířky a horními prosklenými dvířky, | kpl | 1 |  | 0 |  | 0 |  | 0 | 21 | 0 | 0 | 0 | 0 | 0 |  | Vlastní | Indiv | 0 | 0 |  | Specifikace | Běžná |  |  |  | POL3_0
|  | skříň vysoká policová se spodními (3/5) plnými dvířky a horními prosklenými dvířky - rozměr 80*40*180cm, provedení LTD tl.18 mm s ABS hranou, spoje kolíkové lepené, kovové rektifikační patky seřiditelné z vnitřního prostoru, bezpečnostní sklo kalené, úchytky kovové | [25 empty] | POP | skříň vysoká policová se spodními (3/5) plnými dvířky a horními prosklenými dvířky - rozměr 80*40*180cm, provedení LTD tl.18 mm s ABS hranou, spoje kolíkové lepené, kovové rektifikační patky seřiditelné z vnitřního prostoru, bezpečnostní sklo kalené, úchytky kovové
18 | 1.19 | skříň vysoká policová se spodními plnými dvířky | kpl | 1 |  | 0 |  | 0 |  | 0 | 21 | 0 | 0 | 0 | 0 | 0 |  | Vlastní | Indiv | 0 | 0 |  | Specifikace | Běžná |  |  |  | POL3_0
|  | skříň vysoká policová se spodními plnými dvířky - rozměr 80*40*180cm, provedení LTD tl.18 mm s ABS hranou, spoje kolíkové lepené, kovové rektifikační patky seřiditelné z vnitřního prostoru, úchytky kovové | [25 empty] | POP | skříň vysoká policová se spodními plnými dvířky - rozměr 80*40*180cm, provedení LTD tl.18 mm s ABS hranou, spoje kolíkové lepené, kovové rektifikační patky seřiditelné z vnitřního prostoru, úchytky kovové
19 | 1.20 | stůl pod tiskárnu | kpl | 1 |  | 0 |  | 0 |  | 0 | 21 | 0 | 0 | 0 | 0 | 0 |  | Vlastní | Indiv | 0 | 0 |  | Specifikace | Běžná |  |  |  | POL3_0
|  | stůl pod tiskárnu - rozměr 80*80*76cm, s 2 podvěsnými šuplíky, provedení LTD tl.18 mm s ABS hranou, úchytky kovové | [25 empty] | POP | stůl pod tiskárnu - rozměr 80*80*76cm, s 2 podvěsnými šuplíky, provedení LTD tl.18 mm s ABS hranou, úchytky kovové
20 | 1.21 | stůl pracovní | kpl | 4 |  | 0 |  | 0 |  | 0 | 21 | 0 | 0 | 0 | 0 | 0 |  | Vlastní | Indiv | 0 | 0 |  | Specifikace | Běžná |  |  |  | POL3_0
|  | stůl pracovní - rozměr 150*80*76cm, provedení LTD tl.18 mm s ABS hranou, úchytky kovové | [25 empty] | POP
21 | 1.22 | 4zásuvkový mobilní kontejner bez zámku | kpl | 4 |  | 0 |  | 0 |  | 0 | 21 | 0 | 0 | 0 | 0 | 0 |  | Vlastní | Indiv | 0 | 0 |  | Specifikace | Běžná |  |  |  | POL3_0
|  | 4zásuvkový mobilní kontejner bez zámku - rozměr 43*55*69cm, provedení LTD tl.18 mm s ABS hranou | [25 empty] | POP | 4zásuvkový mobilní kontejner bez zámku - rozměr 43*55*69cm, provedení LTD tl.18 mm s ABS hranou
22 | 1.23 | nástavba na stůl s policemi | kpl | 4 |  | 0 |  | 0 |  | 0 | 21 | 0 | 0 | 0 | 0 | 0 |  | Vlastní | Indiv | 0 | 0 |  | Specifikace | Běžná |  |  |  | POL3_0
|  | provedení LTD tl.18 mm s ABS hranou, rozměr 150x23x32 cm | [25 empty] | POP
23 | 1.24 | stůl doplňkový | kpl | 1 |  | 0 |  | 0 |  | 0 | 21 | 0 | 0 | 0 | 0 | 0 |  | Vlastní | Indiv | 0 | 0 |  | Specifikace | Běžná |  |  |  | POL3_0
|  | rozměr 60*60*76cm, s 2 podvěsnými šuplíky, provedení LTD tl.18 mm s ABS hranou, úchytky kovové | [25 empty] | POP
24 | 1.25 | nástěnka korková | kpl | 4 |  | 0 |  | 0 |  | 0 | 21 | 0 | 0 | 0 | 0 | 0 |  | Vlastní | Indiv | 0 | 0 |  | Specifikace | Běžná |  |  |  | POL3_0
|  | rozměr 100*100 cm, korek tl. 3mm, podklad hobra tl.12mm, hliníkový rám s plastovými rohy, universální zadní kotvení pro zavěšení vodorovné i svislé | [25 empty] | POP | rozměr 100*100 cm, korek tl. 3mm, podklad hobra tl.12mm, hliníkový rám s plastovými rohy, universální zadní kotvení pro zavěšení vodorovné i svislé
25 | 1.26 | ergonomická kancelářská židle | kpl | 4 |  | 0 |  | 0 |  | 0 | 21 | 0 | 0 | 0 | 0 | 0 |  | Vlastní | Indiv | 0 | 0 |  | Specifikace | Běžná |  |  |  | POL3_0
|  | svýškově nastavitelným opěrákem, podhlavník, područky, provedení synchro, čalouněný sedák a opěrák, nylonový černý kříž s kolečky, nosnost 130 kg | [25 empty] | POP | svýškově nastavitelným opěrákem, podhlavník, područky, provedení synchro, čalouněný sedák a opěrák, nylonový černý kříž s kolečky, nosnost 130 kg
26 | 1.27 | odpadkový koš – nášlapný, objem cca 60l | ks | 2 |  | 0 |  | 0 |  | 0 | 21 | 0 | 0 | 0 | 0 | 0 |  | Vlastní | Indiv | 0 | 0 |  | Specifikace | Běžná |  |  |  | POL3_0
27 | 1.28 | odpadkový koš – kovový, objem cca 60l | ks | 1 |  | 0 |  | 0 |  | 0 | 21 | 0 | 0 | 0 | 0 | 0 |  | Vlastní | Indiv | 0 | 0 |  | Specifikace | Běžná |  |  |  | POL3_0
28 | 1.29 | zásobník na papírové utěrky – nerezové provedení | ks | 1 |  | 0 |  | 0 |  | 0 | 21 | 0 | 0 | 0 | 0 | 0 |  | Vlastní | Indiv | 0 | 0 |  | Specifikace | Běžná |  |  |  | POL3_0
29 | 1.30 | zásobník na tekuté mýdlo – nerezové provedení | ks | 1 |  | 0 |  | 0 |  | 0 | 21 | 0 | 0 | 0 | 0 | 0 |  | Vlastní | Indiv | 0 | 0 |  | Specifikace | Běžná |  |  |  | POL3_0
30 | 1.31 | zrcadlo v plastovém rámu – rozměr cca 40*50 cm | ks | 1 |  | 0 |  | 0 |  | 0 | 21 | 0 | 0 | 0 | 0 | 0 |  | Vlastní | Indiv | 0 | 0 |  | Specifikace | Běžná |  |  |  | POL3_0
31 | 1.32 | hliníkové schůdky s vrchní plošinou ve výšce 150 cm | ks | 1 |  | 0 |  | 0 |  | 0 | 21 | 0 | 0 | 0 | 0 | 0 |  | Vlastní | Indiv | 0 | 0 |  | Specifikace | Běžná |  |  |  | POL3_0
32 | 1.33 | hasící přístroj (sněhový S5) vč.držáku | ks | 1 |  | 0 |  | 0 |  | 0 | 21 | 0 | 0 | 0 | 0 | 0 |  | Vlastní | Indiv | 0 | 0 |  | Specifikace | Běžná |  |  |  | POL3_0
33 | 1.34 | šatní stěna s poličkou a háčky | kpl | 1 |  | 0 |  | 0 |  | 0 | 21 | 0 | 0 | 0 | 0 | 0 |  | Vlastní | Indiv | 0 | 0 |  | Specifikace | Běžná |  |  |  | POL3_0
|  | š80*v205 cm, provedení LTD tl.18 mm s ABS hranou, 7ks kovových háčků | [25 empty] | POP
Díl: | 799 | Ostatní |  |  |  | 0 |  | 0 |  | 0 |  | 0 |  | 0 |  | 0 |  |  |  |  | 0 | [6 empty] | DIL
34 | 79975 | Lampička na katedru | ks | 1 |  | 0 |  | 0 |  | 0 | 21 | 0 | 0 | 0 | 0 | 0 |  | Vlastní | Indiv | 0 | 0 |  | Práce | Běžná |  |  |  | POL1_
35 | 79978 | Pojízdný stolek na odkládání cemikálií | ks | 1 |  | 0 |  | 0 |  | 0 | 21 | 0 | 0 | 0 | 0 | 0 |  | Vlastní | Indiv | 0 | 0 |  | Práce | Běžná |  |  |  | POL1_
36 | 79981 | Laboratorní chladnička s mechanickým řízením, čistý objem 160L, 86/ 60/60 | ks | 1 |  | 0 |  | 0 |  | 0 | 21 | 0 | 0 | 0 | 0 | 0 |  | Vlastní | Indiv | 0 | 0 |  | Práce | Běžná |  |  |  | POL1_
Díl: | ON | Ostatní náklady |  |  |  | 0 |  | 0 |  | 0 |  | 0 |  | 0 |  | 0 |  |  |  |  | 0 | [6 empty] | DIL
37 | 004111021R | Vypracování dílenské výrobní dokumentace | Soubor | 1 |  | 0 |  | 0 |  | 0 | 21 | 0 | 0 | 0 | 0 | 0 |  | Vlastní | Indiv | 0 | 0 |  | VRN | Běžná |  |  |  | POL99_8
|  | Náklady spojené s vypracováním projektové dokumentace, většinou v obsahu a rozsahu projektové dokumentace pro provádění stavby, ale mohou zde být obsaženy i náklady na jiné stupně projektové dokumentace, pokud jsou součástí požadavků objednatele. | [25 empty] | POP | Náklady spojené s vypracováním projektové dokumentace, většinou v obsahu a rozsahu projektové dokumentace pro provádění stavby, ale mohou zde být obsaženy i náklady na jiné stupně projektové dokumentace, pokud jsou součástí požadavků objednatele.
38 | 2.1. | roznos, ustavení a montáž | kpl | 1 |  | 0 |  | 0 |  | 0 | 21 | 0 | 0 | 0 | 0 | 0 |  | Vlastní | Indiv | 0 | 0 |  | Práce | Běžná |  |  |  | POL1_9
39 | 2.2. | doprava | kpl | 1 |  | 0 |  | 0 |  | 0 | 21 | 0 | 0 | 0 | 0 | 0 |  | Vlastní | Indiv | 0 | 0 |  | Práce | Běžná |  |  |  | POL1_9
[26 empty] | 12 | 21 | DPH
| Celkem |  |  |  |  | 0 | [19 empty] | 0 | 0 | SUM
Poznámky uchazeče k zadání
POPUZIV
END
Note on S6: Jedná se o informaci, zda se jedná o položku, která je do rozpočtu zadána z cenové soustavy RTS, nebo vlastní.
Note on T6: Jedná se o název CÚ, která je zadána u položky rozpočtu