## Rekapitulace stavby
Export Komplet | [24 empty] | VZ | 2.0 | ZAMOK |  |  |  |  | False | False | {f7b1fdc0-8299-4000-aa38-2d960261276c}
[31 empty] | 0,01 | 21
[31 empty] | 0,01 | 12
|  | REKAPITULACE STAVBY | [15 empty] | v --- níže se nacházejí doplnkové a pomocné údaje k sestavám --- v | [11 empty] | Návod na vyplnění | 0,001
|  | Kód: |  |  |  |  | N11222025b | [22 empty] | Měnit lze pouze buňky se žlutým podbarvením! 1) v Rekapitulaci stavby vyplňte údaje o Účastníkovi (přenesou se do ostatních sestav i v jiných listech) 2) na vybraných listech vyplňte v sestavě Soupis prací ceny u položek | 0,01
|  | Stavba: |  |  |  |  | Rekonstrukce balkonů na objektu BD Zašovská 776, Valašské Meziříčí | [23 empty] | 0,01
|  | KSO: | [11 empty] | CC-CZ: | [16 empty] | 0,01
|  | Místo: | [11 empty] | Datum: |  | 16. 1. 2025 | [14 empty] | 0,01
0,01
|  | Zadavatel: | [11 empty] | IČ: |  | 00304387 | [14 empty] | 0,01
|  |  | Město Valašské Meziříčí, Náměstí 7/5,757 01 VM | [10 empty] | DIČ: | [16 empty] | 0,01
0,01
|  | Účastník: | [11 empty] | IČ: |  | Vyplň údaj | [14 empty] | 0,01
|  |  | Vyplň údaj | [10 empty] | DIČ: |  | Vyplň údaj | [14 empty] | 0,01
False
|  | Projektant: | [11 empty] | IČ: | [16 empty] | False
|  |  | Josef Galetka, Hošťálková 542, 756 22 | [10 empty] | DIČ: | [16 empty] | True
0,01
|  | Zpracovatel: | [11 empty] | IČ: | [16 empty] | 0,01
[14 empty] | DIČ: | [16 empty] | False
Poznámka:
Soupis prací je sestaven s využitím Cenové soustavy ÚRS. Položky, které pochází z této cenové soustavy, jsou ve sloupci 'Cenová soustava' označeny popisem 'CS ÚRS' a úrovní příslušného kalendářního pololetí. Veškeré další informace vymezující popis a podmínky použití těchto položek z Cenové soustavy, které nejsou uvedeny přímo v soupisu prací, jsou neomezeně dálkově k dispozici na webu podminky.urs.cz.
|  | Cena bez DPH | [11 empty] | 0
[8 empty] | Sazba daně |  | Základ daně |  |  |  | Výše daně
|  | DPH |  | základní |  |  |  | 21% |  | 0 |  |  |  | 0
|  |  |  | snížená |  |  |  | 12% |  | 0 |  |  |  | 0
|  |  |  | zákl. přenesená |  |  |  | 21% |  | 0 |  |  |  | 0
|  |  |  | sníž. přenesená |  |  |  | 12% |  | 0 |  |  |  | 0
|  |  |  | nulová |  |  |  | 0% |  | 0 |  |  |  | 0
|  | Cena s DPH | [6 empty] | v |  | CZK |  |  | 0
REKAPITULACE OBJEKTŮ STAVBY A SOUPISŮ PRACÍ
| Kód: | [6 empty] | N11222025b
| Stavba: | [6 empty] | Rekonstrukce balkonů na objektu BD Zašovská 776, Valašské Meziříčí
| Místo: | [11 empty] | Datum: |  | 16. 1. 2025
| Zadavatel: | [6 empty] | Město Valašské Meziříčí, Náměstí 7/5,757 01 VM |  |  |  |  | Projektant: |  | Josef Galetka, Hošťálková 542, 756 22 |  |  | Informatívní údaje z listů zakázek
| Účastník: | [11 empty] | Zpracovatel:
| Kód |  |  |  | Popis | [6 empty] | Cena bez DPH [CZK] |  |  |  | Cena s DPH [CZK] | Typ | z toho Ostat. náklady [CZK] | DPH [CZK] | Normohodiny [h] | DPH základní [CZK] | DPH snížená [CZK] | DPH základní přenesená [CZK] | DPH snížená přenesená [CZK] | Základna DPH základní | Základna DPH snížená | Základna DPH zákl. přenesená | Základna DPH sníž. přenesená | Základna DPH nulová
| Náklady stavby celkem | [10 empty] | 0 |  |  |  | 0 |  | 0 | 0 | 0 | 0 | 0 | 0 | 0 | 0 | 0 | 0 | 0 | 0 |  | D | 0 | ###NOIMPORT### | IMPORT | {f7b1fdc0-8299-4000-aa38-2d960261276c} | {00000000-0000-0000-0000-000000000000}
/ |  | 01 |  |  |  | Bourací práce na balkonech | [5 empty] | 0 |  |  |  | 0 | STA | 0 | 0 | 0 | 0 | 0 | 0 | 0 | 0 | 0 | 0 | 0 | 0 |  |  | 1 |  | IMPORT | {c306abe3-0443-4b16-bf8a-6c8b111218db} | {f7b1fdc0-8299-4000-aa38-2d960261276c} | 1
/ |  | 02 |  |  |  | Architektonicko stavební řešení na balkonech | [5 empty] | 0 |  |  |  | 0 | STA | 0 | 0 | 0 | 0 | 0 | 0 | 0 | 0 | 0 | 0 | 0 | 0 |  |  | 1 |  | IMPORT | {bb68ba8d-47b2-45e3-b56a-c939b4239ac4} | {f7b1fdc0-8299-4000-aa38-2d960261276c} | 1

## 01 - Bourací práce na bal...
{c306abe3-0443-4b16-bf8a-6c8b111218db}
1
| KRYCÍ LIST SOUPISU PRACÍ | [7 empty] | v --- níže se nacházejí doplnkové a pomocné údaje k sestavám --- v | [8 empty] | False
Stavba:
Rekonstrukce balkonů na objektu BD Zašovská 776, Valašské Meziříčí
Objekt:
01 - Bourací práce na balkonech
| KSO: |  |  |  |  | CC-CZ:
| Místo: |  |  |  |  | Datum: | 16. 1. 2025
| Zadavatel: |  |  |  |  | IČ: | 00304387
|  | Město Valašské Meziříčí, Náměstí 7/5,757 01 VM |  |  |  | DIČ:
| Účastník: |  |  |  |  | IČ: | Vyplň údaj
|  | Vyplň údaj |  |  |  | DIČ: | Vyplň údaj
| Projektant: |  |  |  |  | IČ:
|  | Josef Galetka, Hošťálková 542, 756 22 |  |  |  | DIČ:
| Zpracovatel: |  |  |  |  | IČ:
DIČ:
Poznámka:
| Cena bez DPH | [5 empty] | 0
|  |  | Základ daně |  |  | Sazba daně | Výše daně
| DPH | základní | 0 |  |  | 21% | 0
|  | snížená | 0 |  |  | 12% | 0
|  | zákl. přenesená | 0 |  |  | 21% | 0
|  | sníž. přenesená | 0 |  |  | 12% | 0
|  | nulová | 0 |  |  | 0% | 0
| Cena s DPH |  |  | v | CZK |  | 0
REKAPITULACE ČLENĚNÍ SOUPISU PRACÍ
Stavba:
Rekonstrukce balkonů na objektu BD Zašovská 776, Valašské Meziříčí
Objekt:
01 - Bourací práce na balkonech
Místo: | [5 empty] | Datum: | 16. 1. 2025
Zadavatel: |  |  | Město Valašské Meziříčí, Náměstí 7/5,757 01 VM |  |  | Projektant: | Josef Galetka, Hošťálková 542, 756 22
Účastník: |  |  | Vyplň údaj |  |  | Zpracovatel:
Kód dílu - Popis | [6 empty] | Cena celkem [CZK]
Náklady stavby celkem | [6 empty] | 0 | [11 empty] | -1
| HSV - Práce a dodávky HSV | [5 empty] | 0
| 9 - Ostatní konstrukce a práce, bourání | [5 empty] | 0
| 997 - Doprava suti a vybouraných hmot | [5 empty] | 0
| PSV - Práce a dodávky PSV | [5 empty] | 0
| 764 - Konstrukce klempířské | [5 empty] | 0
| 767 - Konstrukce zámečnické | [5 empty] | 0
| VRN - Vedlejší rozpočtové náklady | [5 empty] | 0
SOUPIS PRACÍ
Stavba:
Rekonstrukce balkonů na objektu BD Zašovská 776, Valašské Meziříčí
Objekt:
01 - Bourací práce na balkonech
Místo: | [5 empty] | Datum: | 16. 1. 2025
Zadavatel: |  |  | Město Valašské Meziříčí, Náměstí 7/5,757 01 VM |  |  | Projektant: | Josef Galetka, Hošťálková 542, 756 22
Účastník: |  |  | Vyplň údaj |  |  | Zpracovatel:
PČ | Typ | Kód | Popis | MJ | Množství | J.cena [CZK] | Cena celkem [CZK] | Cenová soustava |  | DPH | J. Nh [h] | Nh celkem [h] | J. hmotnost [t] | Hmotnost celkem [t] | J. suť [t] | Suť Celkem [t]
Náklady soupisu celkem | [6 empty] | 0 |  |  |  |  | 0 |  | 0 |  | 130.1463 |  | D | -1 | [10 empty] | 0
| D | HSV | Práce a dodávky HSV |  |  |  | 0 |  |  |  |  | 0 |  | 0 |  | 110.8702 | 1 | D | 0 |  |  |  | ROZPOCET | [6 empty] | 0
| D | 9 | Ostatní konstrukce a práce, bourání |  |  |  | 0 |  |  |  |  | 0 |  | 0 |  | 110.8702 | 1 | D | 1 |  |  |  | ROZPOCET | [6 empty] | 0
1 | K | 941111112 | Lešení řadové trubkové lehké pracovní s podlahami s provozním zatížením tř. 3 do 200 kg/m2 šířky tř. W06 od 0,6 do 0,9 m výšky přes 10 do 25 m montáž | m2 | 1599.88 |  | 0 | CS ÚRS 2025 01 |  | snížená |  | 0 | 0 | 0 | 0 | 0 | 4 | K | 2 |  |  |  | ROZPOCET | 0 | 0 | 0 | 0 | 0 | 2 | 0 | 4 | -148181975
| Online PSC |  | https://podminky.urs.cz/item/CS_URS_2025_01/941111112 | [14 empty] | Online PSC | 2
| VV |  | pohled západní | [14 empty] | VV | 2 | 1 | True | 0 | ROZPOCET
| VV |  | (0,9+3,73+0,9)*23,5 |  | 129.955 | [12 empty] | VV | 2 | 2 | True | 0 | ROZPOCET
| VV |  | (0,9+7,04+0,9)*23,5 |  | 207.74 | [12 empty] | VV | 2 | 2 | True | 0 | ROZPOCET
| VV |  | (0,9+17,87+0,9)*23,5 |  | 462.245 | [12 empty] | VV | 2 | 2 | True | 0 | ROZPOCET
| VV |  | pohled východní | [14 empty] | VV | 2 | 1 | True | 0 | ROZPOCET
| VV |  | (0,9+17,87+0,9)*23,5 |  | 462.245 | [12 empty] | VV | 2 | 2 | True | 0 | ROZPOCET
| VV |  | (0,9+7,04+0,9)*23,5 |  | 207.74 | [12 empty] | VV | 2 | 2 | True | 0 | ROZPOCET
| VV |  | (0,9+3,73+0,9)*23,5 |  | 129.955 | [12 empty] | VV | 2 | 2 | True | 0 | ROZPOCET
| VV |  | Součet |  | 1599.88 | [12 empty] | VV | 2 | 4 | True | 1 | ROZPOCET
2 | K | 941111212 | Lešení řadové trubkové lehké pracovní s podlahami s provozním zatížením tř. 3 do 200 kg/m2 šířky tř. W06 od 0,6 do 0,9 m výšky přes 10 do 25 m příplatek k ceně za každý den použití | m2 | 71994.6 |  | 0 | CS ÚRS 2025 01 |  | snížená |  | 0 | 0 | 0 | 0 | 0 | 4 | K | 2 |  |  |  | ROZPOCET | 0 | 0 | 0 | 0 | 0 | 2 | 0 | 4 | 540787587
| Online PSC |  | https://podminky.urs.cz/item/CS_URS_2025_01/941111212 | [14 empty] | Online PSC | 2
| VV |  | 1599,88*45 |  | 71994.6 | [12 empty] | VV | 2 | 2 | True | 0 | ROZPOCET
| VV |  | Součet |  | 71994.6 | [12 empty] | VV | 2 | 4 | True | 1 | ROZPOCET
3 | K | 941111322 | Odborná prohlídka lešení řadového trubkového lehkého pracovního s podlahami s provozním zatížením tř. 3 do 200 kg/m2 šířky tř. W06 až W12 od 0,6 m do 1,5 m výšky do 25 m, celkové plochy přes 500 do 2 000 m2 zakrytého sítí | kus | 1 |  | 0 | CS ÚRS 2025 01 |  | snížená |  | 0 | 0 | 0 | 0 | 0 | 4 | K | 2 |  |  |  | ROZPOCET | 0 | 0 | 0 | 0 | 0 | 2 | 0 | 4 | 619186278
| Online PSC |  | https://podminky.urs.cz/item/CS_URS_2025_01/941111322 | [14 empty] | Online PSC | 2
| VV |  | 1 |  | 1 | [12 empty] | VV | 2 | 2 | True | 0 | ROZPOCET
| VV |  | Součet |  | 1 | [12 empty] | VV | 2 | 4 | True | 1 | ROZPOCET
4 | K | 944611111 | Plachta ochranná zavěšená na konstrukci lešení z textilie z umělých vláken montáž | m2 | 1599.88 |  | 0 | CS ÚRS 2025 01 |  | snížená |  | 0 | 0 | 0 | 0 | 0 | 4 | K | 2 |  |  |  | ROZPOCET | 0 | 0 | 0 | 0 | 0 | 2 | 0 | 4 | -1715318501
| Online PSC |  | https://podminky.urs.cz/item/CS_URS_2025_01/944611111 | [14 empty] | Online PSC | 2
| VV |  | pohled západní | [14 empty] | VV | 2 | 1 | True | 0 | ROZPOCET
| VV |  | (0,9+3,73+0,9)*23,5 |  | 129.955 | [12 empty] | VV | 2 | 2 | True | 0 | ROZPOCET
| VV |  | (0,9+7,04+0,9)*23,5 |  | 207.74 | [12 empty] | VV | 2 | 2 | True | 0 | ROZPOCET
| VV |  | (0,9+17,87+0,9)*23,5 |  | 462.245 | [12 empty] | VV | 2 | 2 | True | 0 | ROZPOCET
| VV |  | pohled východní | [14 empty] | VV | 2 | 1 | True | 0 | ROZPOCET
| VV |  | (0,9+17,87+0,9)*23,5 |  | 462.245 | [12 empty] | VV | 2 | 2 | True | 0 | ROZPOCET
| VV |  | (0,9+7,04+0,9)*23,5 |  | 207.74 | [12 empty] | VV | 2 | 2 | True | 0 | ROZPOCET
| VV |  | (0,9+3,73+0,9)*23,5 |  | 129.955 | [12 empty] | VV | 2 | 2 | True | 0 | ROZPOCET
| VV |  | Součet |  | 1599.88 | [12 empty] | VV | 2 | 4 | True | 1 | ROZPOCET
5 | K | 944611211 | Plachta ochranná zavěšená na konstrukci lešení z textilie z umělých vláken příplatek k ceně za každý den použití | m2 | 71994.6 |  | 0 | CS ÚRS 2025 01 |  | snížená |  | 0 | 0 | 0 | 0 | 0 | 4 | K | 2 |  |  |  | ROZPOCET | 0 | 0 | 0 | 0 | 0 | 2 | 0 | 4 | 1065206340
| Online PSC |  | https://podminky.urs.cz/item/CS_URS_2025_01/944611211 | [14 empty] | Online PSC | 2
| VV |  | 1599,88*45 |  | 71994.6 | [12 empty] | VV | 2 | 2 | True | 0 | ROZPOCET
| VV |  | Součet |  | 71994.6 | [12 empty] | VV | 2 | 4 | True | 1 | ROZPOCET
6 | K | 944711114 | Stříška záchytná zřizovaná současně s lehkým nebo těžkým lešením šířky přes 2,5 m montáž | m | 8 |  | 0 | CS ÚRS 2025 01 |  | snížená |  | 0 | 0 | 0 | 0 | 0 | 4 | K | 2 |  |  |  | ROZPOCET | 0 | 0 | 0 | 0 | 0 | 2 | 0 | 4 | 1890892093
| Online PSC |  | https://podminky.urs.cz/item/CS_URS_2025_01/944711114 | [14 empty] | Online PSC | 2
| VV |  | vchody | [14 empty] | VV | 2 | 1 | True | 0 | ROZPOCET
| VV |  | 4 |  | 4 | [12 empty] | VV | 2 | 2 | True | 0 | ROZPOCET
| VV |  | 4 |  | 4 | [12 empty] | VV | 2 | 2 | True | 0 | ROZPOCET
| VV |  | Součet |  | 8 | [12 empty] | VV | 2 | 4 | True | 1 | ROZPOCET
7 | K | 944711214 | Stříška záchytná zřizovaná současně s lehkým nebo těžkým lešením šířky přes 2,5 m příplatek k ceně za každý den použití | m | 360 |  | 0 | CS ÚRS 2025 01 |  | snížená |  | 0 | 0 | 0 | 0 | 0 | 4 | K | 2 |  |  |  | ROZPOCET | 0 | 0 | 0 | 0 | 0 | 2 | 0 | 4 | -1803536206
| Online PSC |  | https://podminky.urs.cz/item/CS_URS_2025_01/944711214 | [14 empty] | Online PSC | 2
| VV |  | vchody | [14 empty] | VV | 2 | 1 | True | 0 | ROZPOCET
| VV |  | 4*45 |  | 180 | [12 empty] | VV | 2 | 2 | True | 0 | ROZPOCET
| VV |  | 4*45 |  | 180 | [12 empty] | VV | 2 | 2 | True | 0 | ROZPOCET
| VV |  | Součet |  | 360 | [12 empty] | VV | 2 | 4 | True | 1 | ROZPOCET
8 | K | 965042131 | Bourání mazanin betonových nebo z litého asfaltu tl. do 100 mm, plochy do 4 m2 | m3 | 22.128 |  | 0 | CS ÚRS 2025 01 |  | snížená |  | 0 | 0 | 0 | 2.2 | 48.6816 | 4 | K | 2 |  |  |  | ROZPOCET | 0 | 0 | 0 | 0 | 0 | 2 | 0 | 4 | 1989314723
| Online PSC |  | https://podminky.urs.cz/item/CS_URS_2025_01/965042131 | [14 empty] | Online PSC | 2
| VV |  | půdorys podrobnost bourání a demontáže | [14 empty] | VV | 2 | 1 | True | 0 | ROZPOCET
| VV |  | (3,45*1*0,05)*16 |  | 2.76 | [12 empty] | VV | 2 | 2 | True | 0 | ROZPOCET
| VV |  | (3,45*1*0,05)*32 |  | 5.52 | [12 empty] | VV | 2 | 2 | True | 0 | ROZPOCET
| VV |  | (3,465*1*0,05)*32 |  | 5.544 | [12 empty] | VV | 2 | 2 | True | 0 | ROZPOCET
| VV |  | (3,46*1*0,05)*48 |  | 8.304 | [12 empty] | VV | 2 | 2 | True | 0 | ROZPOCET
| VV |  | Součet |  | 22.128 | [12 empty] | VV | 2 | 4 | True | 1 | ROZPOCET
9 | K | 965046111 | Broušení stávajících betonových podlah úběr do 3 mm | m2 | 531.072 |  | 0 | CS ÚRS 2025 01 |  | snížená |  | 0 | 0 | 0 | 0 | 0 | 4 | K | 2 |  |  |  | ROZPOCET | 0 | 0 | 0 | 0 | 0 | 2 | 0 | 4 | 623013421
| Online PSC |  | https://podminky.urs.cz/item/CS_URS_2025_01/965046111 | [14 empty] | Online PSC | 2
| VV |  | půdorys podrobnost bourání a demontáže | [14 empty] | VV | 2 | 1 | True | 0 | ROZPOCET
| VV |  | (3,45*1,2)*16 |  | 66.24 | [12 empty] | VV | 2 | 2 | True | 0 | ROZPOCET
| VV |  | (3,45*1,2)*32 |  | 132.48 | [12 empty] | VV | 2 | 2 | True | 0 | ROZPOCET
| VV |  | (3,465*1,2)*32 |  | 133.056 | [12 empty] | VV | 2 | 2 | True | 0 | ROZPOCET
| VV |  | (3,46*1,2)*48 |  | 199.296 | [12 empty] | VV | 2 | 2 | True | 0 | ROZPOCET
| VV |  | Součet |  | 531.072 | [12 empty] | VV | 2 | 4 | True | 1 | ROZPOCET
10 | K | 965046119 | Broušení stávajících betonových podlah Příplatek k ceně za každý další 1 mm úběru | m2 | 1062.144 |  | 0 | CS ÚRS 2025 01 |  | snížená |  | 0 | 0 | 0 | 0 | 0 | 4 | K | 2 |  |  |  | ROZPOCET | 0 | 0 | 0 | 0 | 0 | 2 | 0 | 4 | 459757187
| Online PSC |  | https://podminky.urs.cz/item/CS_URS_2025_01/965046119 | [14 empty] | Online PSC | 2
| VV |  | půdorys podrobnost bourání a demontáže | [14 empty] | VV | 2 | 1 | True | 0 | ROZPOCET
| VV |  | (3,45*1,2)*16*2 |  | 132.48 | [12 empty] | VV | 2 | 2 | True | 0 | ROZPOCET
| VV |  | (3,45*1,2)*32*2 |  | 264.96 | [12 empty] | VV | 2 | 2 | True | 0 | ROZPOCET
| VV |  | (3,465*1,2)*32*2 |  | 266.112 | [12 empty] | VV | 2 | 2 | True | 0 | ROZPOCET
| VV |  | (3,46*1,2)*48*2 |  | 398.592 | [12 empty] | VV | 2 | 2 | True | 0 | ROZPOCET
| VV |  | Součet |  | 1062.144 | [12 empty] | VV | 2 | 4 | True | 1 | ROZPOCET
11 | K | 965081213 | Bourání podlah z dlaždic bez podkladního lože nebo mazaniny, s jakoukoliv výplní spár keramických nebo xylolitových tl. do 10 mm, plochy přes 1 m2 | m2 | 547.752 |  | 0 | CS ÚRS 2025 01 |  | snížená |  | 0 | 0 | 0 | 0.035 | 19.1713 | 4 | K | 2 |  |  |  | ROZPOCET | 0 | 0 | 0 | 0 | 0 | 2 | 0 | 4 | -1188436338
| Online PSC |  | https://podminky.urs.cz/item/CS_URS_2025_01/965081213 | [14 empty] | Online PSC | 2
| VV |  | půdorys podrobnost bourání a demontáže | [14 empty] | VV | 2 | 1 | True | 0 | ROZPOCET
| VV |  | (3,45*1,15)*16 |  | 63.48 | [12 empty] | VV | 2 | 2 | True | 0 | ROZPOCET
| VV |  | (3,45*1,15)*32 |  | 126.96 | [12 empty] | VV | 2 | 2 | True | 0 | ROZPOCET
| VV |  | (3,465*1,5)*32 |  | 166.32 | [12 empty] | VV | 2 | 2 | True | 0 | ROZPOCET
| VV |  | (3,46*1,15)*48 |  | 190.992 | [12 empty] | VV | 2 | 2 | True | 0 | ROZPOCET
| VV |  | Součet |  | 547.752 | [12 empty] | VV | 2 | 4 | True | 1 | ROZPOCET
12 | K | 965081611 | Odsekání soklíků včetně otlučení podkladní omítky až na zdivo rovných | m | 715.2 |  | 0 | CS ÚRS 2025 01 |  | snížená |  | 0 | 0 | 0 | 0.009 | 6.4368 | 4 | K | 2 |  |  |  | ROZPOCET | 0 | 0 | 0 | 0 | 0 | 2 | 0 | 4 | -1378397081
| Online PSC |  | https://podminky.urs.cz/item/CS_URS_2025_01/965081611 | [14 empty] | Online PSC | 2
| VV |  | půdorys podrobnost bourání a demontáže | [14 empty] | VV | 2 | 1 | True | 0 | ROZPOCET
| VV |  | (1,05+3,45+1,05)*16 |  | 88.8 | [12 empty] | VV | 2 | 2 | True | 0 | ROZPOCET
| VV |  | (1,05+3,45+0,82+0,14+0,82+3,45+1,05)*16 |  | 172.48 | [12 empty] | VV | 2 | 2 | True | 0 | ROZPOCET
| VV |  | (1,05+3,465+0,82+0,14+0,82+3,46+0,82+0,14+0,82+3,46+0,82+0,14+0,82+3,46+0,82+0,14+0,82+3,465+1,05)*16 |  | 424.48 | [12 empty] | VV | 2 | 2 | True | 0 | ROZPOCET
| VV |  | (0,115+0,115)*128 |  | 29.44 | [12 empty] | VV | 2 | 2 | True | 0 | ROZPOCET
| VV |  | Součet |  | 715.2 | [12 empty] | VV | 2 | 4 | True | 1 | ROZPOCET
13 | K | 985112122 | Odsekání degradovaného betonu líce kleneb a podhledů, tloušťky přes 10 do 30 mm | m2 | 554.25 |  | 0 | CS ÚRS 2025 01 |  | snížená |  | 0 | 0 | 0 | 0.066 | 36.5805 | 4 | K | 2 |  |  |  | ROZPOCET | 0 | 0 | 0 | 0 | 0 | 2 | 0 | 4 | -533859978
| Online PSC |  | https://podminky.urs.cz/item/CS_URS_2025_01/985112122 | [14 empty] | Online PSC | 2
| VV |  | půdorys lodžií navržený stav | [14 empty] | VV | 2 | 1 | True | 0 | ROZPOCET
| VV |  | skladba S1 | [14 empty] | VV | 2 | 1 | True | 0 | ROZPOCET
| VV |  | (3,45*1,1)*48 |  | 182.16 | [12 empty] | VV | 2 | 2 | True | 0 | ROZPOCET
| VV |  | (3,46*1,1)*80 |  | 304.48 | [12 empty] | VV | 2 | 2 | True | 0 | ROZPOCET
| VV |  | (3,45*0,149)*16 |  | 8.225 | [12 empty] | VV | 2 | 2 | True | 0 | ROZPOCET
| VV |  | (7,04*0,149)*16 |  | 16.783 | [12 empty] | VV | 2 | 2 | True | 0 | ROZPOCET
| VV |  | (17,87*0,149)*16 |  | 42.602 | [12 empty] | VV | 2 | 2 | True | 0 | ROZPOCET
| VV |  | Součet |  | 554.25 | [12 empty] | VV | 2 | 4 | True | 1 | ROZPOCET
14 | K | 993111111 | Dovoz a odvoz lešení včetně naložení a složení řadového, na vzdálenost do 10 km | m2 | 1599.88 |  | 0 | CS ÚRS 2025 01 |  | snížená |  | 0 | 0 | 0 | 0 | 0 | 4 | K | 2 |  |  |  | ROZPOCET | 0 | 0 | 0 | 0 | 0 | 2 | 0 | 4 | 1416257748
| Online PSC |  | https://podminky.urs.cz/item/CS_URS_2025_01/993111111 | [14 empty] | Online PSC | 2
| VV |  | pohled západní | [14 empty] | VV | 2 | 1 | True | 0 | ROZPOCET
| VV |  | (0,9+3,73+0,9)*23,5 |  | 129.955 | [12 empty] | VV | 2 | 2 | True | 0 | ROZPOCET
| VV |  | (0,9+7,04+0,9)*23,5 |  | 207.74 | [12 empty] | VV | 2 | 2 | True | 0 | ROZPOCET
| VV |  | (0,9+17,87+0,9)*23,5 |  | 462.245 | [12 empty] | VV | 2 | 2 | True | 0 | ROZPOCET
| VV |  | pohled východní | [14 empty] | VV | 2 | 1 | True | 0 | ROZPOCET
| VV |  | (0,9+17,87+0,9)*23,5 |  | 462.245 | [12 empty] | VV | 2 | 2 | True | 0 | ROZPOCET
| VV |  | (0,9+7,04+0,9)*23,5 |  | 207.74 | [12 empty] | VV | 2 | 2 | True | 0 | ROZPOCET
| VV |  | (0,9+3,73+0,9)*23,5 |  | 129.955 | [12 empty] | VV | 2 | 2 | True | 0 | ROZPOCET
| VV |  | Součet |  | 1599.88 | [12 empty] | VV | 2 | 4 | True | 1 | ROZPOCET
15 | K | 993111119 | Dovoz a odvoz lešení včetně naložení a složení řadového, na vzdálenost Příplatek k ceně za každých dalších i započatých 10 km přes 10 km | m2 | 1599.88 |  | 0 | CS ÚRS 2025 01 |  | snížená |  | 0 | 0 | 0 | 0 | 0 | 4 | K | 2 |  |  |  | ROZPOCET | 0 | 0 | 0 | 0 | 0 | 2 | 0 | 4 | 1217883975
| Online PSC |  | https://podminky.urs.cz/item/CS_URS_2025_01/993111119 | [14 empty] | Online PSC | 2
| VV |  | pohled západní | [14 empty] | VV | 2 | 1 | True | 0 | ROZPOCET
| VV |  | (0,9+3,73+0,9)*23,5 |  | 129.955 | [12 empty] | VV | 2 | 2 | True | 0 | ROZPOCET
| VV |  | (0,9+7,04+0,9)*23,5 |  | 207.74 | [12 empty] | VV | 2 | 2 | True | 0 | ROZPOCET
| VV |  | (0,9+17,87+0,9)*23,5 |  | 462.245 | [12 empty] | VV | 2 | 2 | True | 0 | ROZPOCET
| VV |  | pohled východní | [14 empty] | VV | 2 | 1 | True | 0 | ROZPOCET
| VV |  | (0,9+17,87+0,9)*23,5 |  | 462.245 | [12 empty] | VV | 2 | 2 | True | 0 | ROZPOCET
| VV |  | (0,9+7,04+0,9)*23,5 |  | 207.74 | [12 empty] | VV | 2 | 2 | True | 0 | ROZPOCET
| VV |  | (0,9+3,73+0,9)*23,5 |  | 129.955 | [12 empty] | VV | 2 | 2 | True | 0 | ROZPOCET
| VV |  | Součet |  | 1599.88 | [12 empty] | VV | 2 | 4 | True | 1 | ROZPOCET
| D | 997 | Doprava suti a vybouraných hmot |  |  |  | 0 |  |  |  |  | 0 |  | 0 |  | 0 | 1 | D | 1 |  |  |  | ROZPOCET | [6 empty] | 0
16 | K | 997001001 | Výkup železného šrotu | t | 18.473 |  | 0 | vlastní |  | snížená |  | 0 | 0 | 0 | 0 | 0 | 4 | K | 2 |  |  |  | ROZPOCET | 0 | 0 | 0 | 0 | 0 | 2 | 0 | 4 | 2029781147
| VV |  | 18,473 |  | 18.473 | [12 empty] | VV | 2 | 2 | True | 0 | ROZPOCET
| VV |  | Součet |  | 18.473 | [12 empty] | VV | 2 | 4 | True | 1 | ROZPOCET
17 | K | 997013117 | Vnitrostaveništní doprava suti a vybouraných hmot vodorovně do 50 m s naložením základní pro budovy a haly výšky přes 21 do 24 m | t | 130.146 |  | 0 | CS ÚRS 2025 01 |  | snížená |  | 0 | 0 | 0 | 0 | 0 | 4 | K | 2 |  |  |  | ROZPOCET | 0 | 0 | 0 | 0 | 0 | 2 | 0 | 4 | -2119086376
| Online PSC |  | https://podminky.urs.cz/item/CS_URS_2025_01/997013117 | [14 empty] | Online PSC | 2
18 | K | 997013313 | Shoz na stavební suť montáž a demontáž shozu výšky přes 20 do 30 m | m | 141 |  | 0 | CS ÚRS 2025 01 |  | snížená |  | 0 | 0 | 0 | 0 | 0 | 4 | K | 2 |  |  |  | ROZPOCET | 0 | 0 | 0 | 0 | 0 | 2 | 0 | 4 | -749984455
| Online PSC |  | https://podminky.urs.cz/item/CS_URS_2025_01/997013313 | [14 empty] | Online PSC | 2
| VV |  | pohled západní | [14 empty] | VV | 2 | 1 | True | 0 | ROZPOCET
| VV |  | 3*23,5 |  | 70.5 | [12 empty] | VV | 2 | 2 | True | 0 | ROZPOCET
| VV |  | pohled východní | [14 empty] | VV | 2 | 1 | True | 0 | ROZPOCET
| VV |  | 3*23,5 |  | 70.5 | [12 empty] | VV | 2 | 2 | True | 0 | ROZPOCET
| VV |  | Součet |  | 141 | [12 empty] | VV | 2 | 4 | True | 1 | ROZPOCET
19 | K | 997013323 | Shoz na stavební suť montáž a demontáž shozu výšky Příplatek za první a každý další den použití shozu výšky přes 20 do 30 m | m | 6345 |  | 0 | CS ÚRS 2025 01 |  | snížená |  | 0 | 0 | 0 | 0 | 0 | 4 | K | 2 |  |  |  | ROZPOCET | 0 | 0 | 0 | 0 | 0 | 2 | 0 | 4 | 1859911178
| Online PSC |  | https://podminky.urs.cz/item/CS_URS_2025_01/997013323 | [14 empty] | Online PSC | 2
| VV |  | 141*45 |  | 6345 | [12 empty] | VV | 2 | 2 | True | 0 | ROZPOCET
| VV |  | Součet |  | 6345 | [12 empty] | VV | 2 | 4 | True | 1 | ROZPOCET
20 | K | 997013501 | Odvoz suti a vybouraných hmot na skládku nebo meziskládku se složením, na vzdálenost do 1 km | t | 130.146 |  | 0 | CS ÚRS 2025 01 |  | snížená |  | 0 | 0 | 0 | 0 | 0 | 4 | K | 2 |  |  |  | ROZPOCET | 0 | 0 | 0 | 0 | 0 | 2 | 0 | 4 | 1540983270
| Online PSC |  | https://podminky.urs.cz/item/CS_URS_2025_01/997013501 | [14 empty] | Online PSC | 2
21 | K | 997013509 | Odvoz suti a vybouraných hmot na skládku nebo meziskládku se složením, na vzdálenost Příplatek k ceně za každý další započatý 1 km přes 1 km | t | 520.584 |  | 0 | CS ÚRS 2025 01 |  | snížená |  | 0 | 0 | 0 | 0 | 0 | 4 | K | 2 |  |  |  | ROZPOCET | 0 | 0 | 0 | 0 | 0 | 2 | 0 | 4 | 108203425
| Online PSC |  | https://podminky.urs.cz/item/CS_URS_2025_01/997013509 | [14 empty] | Online PSC | 2
| VV |  | 130,146*4 |  | 520.584 | [12 empty] | VV | 2 | 2 | True | 0 | ROZPOCET
| VV |  | Součet |  | 520.584 | [12 empty] | VV | 2 | 4 | True | 1 | ROZPOCET
22 | K | 997013601 | Poplatek za uložení stavebního odpadu na skládce (skládkovné) z prostého betonu zatříděného do Katalogu odpadů pod kódem 17 01 01 | t | 111.673 |  | 0 | CS ÚRS 2025 01 |  | snížená |  | 0 | 0 | 0 | 0 | 0 | 4 | K | 2 |  |  |  | ROZPOCET | 0 | 0 | 0 | 0 | 0 | 2 | 0 | 4 | -1351207894
| Online PSC |  | https://podminky.urs.cz/item/CS_URS_2025_01/997013601 | [14 empty] | Online PSC | 2
| VV |  | 130,146 |  | 130.146 | [12 empty] | VV | 2 | 2 | True | 0 | ROZPOCET
| VV |  | -18,473 |  | -18.473 | [12 empty] | VV | 2 | 2 | True | 0 | ROZPOCET
| VV |  | Součet |  | 111.673 | [12 empty] | VV | 2 | 4 | True | 1 | ROZPOCET
| D | PSV | Práce a dodávky PSV |  |  |  | 0 |  |  |  |  | 0 |  | 0 |  | 19.2761 | 2 | D | 0 |  |  |  | ROZPOCET | [6 empty] | 0
| D | 764 | Konstrukce klempířské |  |  |  | 0 |  |  |  |  | 0 |  | 0 |  | 0.80316 | 2 | D | 1 |  |  |  | ROZPOCET | [6 empty] | 0
23 | K | 764002811 | Demontáž klempířských konstrukcí okapového plechu do suti, v krytině povlakové | m | 453.76 |  | 0 | CS ÚRS 2025 01 |  | snížená |  | 0 | 0 | 0 | 0.00177 | 0.80316 | 16 | K | 2 |  |  |  | ROZPOCET | 0 | 0 | 0 | 0 | 0 | 2 | 0 | 16 | 1754613080
| Online PSC |  | https://podminky.urs.cz/item/CS_URS_2025_01/764002811 | [14 empty] | Online PSC | 2
| VV |  | půdorys podrobnost bourání a demontáže | [14 empty] | VV | 2 | 1 | True | 0 | ROZPOCET
| VV |  | (3,45)*16 |  | 55.2 | [12 empty] | VV | 2 | 2 | True | 0 | ROZPOCET
| VV |  | (7,04)*16 |  | 112.64 | [12 empty] | VV | 2 | 2 | True | 0 | ROZPOCET
| VV |  | (17,87)*16 |  | 285.92 | [12 empty] | VV | 2 | 2 | True | 0 | ROZPOCET
| VV |  | Součet |  | 453.76 | [12 empty] | VV | 2 | 4 | True | 1 | ROZPOCET
| D | 767 | Konstrukce zámečnické |  |  |  | 0 |  |  |  |  | 0 |  | 0 |  | 18.473 | 2 | D | 1 |  |  |  | ROZPOCET | [6 empty] | 0
24 | K | 767161814 | Demontáž zábradlí do suti rovného nerozebíratelný spoj hmotnosti 1 m zábradlí přes 20 kg | m | 450.56 |  | 0 | CS ÚRS 2025 01 |  | snížená |  | 0 | 0 | 0 | 0.025 | 11.264 | 16 | K | 2 |  |  |  | ROZPOCET | 0 | 0 | 0 | 0 | 0 | 2 | 0 | 16 | -598445320
| Online PSC |  | https://podminky.urs.cz/item/CS_URS_2025_01/767161814 | [14 empty] | Online PSC | 2
| VV |  | půdorys podrobnost bourání a demontáže | [14 empty] | VV | 2 | 1 | True | 0 | ROZPOCET
| VV |  | (3,45)*16 |  | 55.2 | [12 empty] | VV | 2 | 2 | True | 0 | ROZPOCET
| VV |  | (3,5+3,5)*16 |  | 112 | [12 empty] | VV | 2 | 2 | True | 0 | ROZPOCET
| VV |  | (3,515+3,56+3,56+3,56+3,515)*16 |  | 283.36 | [12 empty] | VV | 2 | 2 | True | 0 | ROZPOCET
| VV |  | Součet |  | 450.56 | [12 empty] | VV | 2 | 4 | True | 1 | ROZPOCET
25 | K | 767161850 | Demontáž zábradlí do suti madel rovných | m | 450.56 |  | 0 | CS ÚRS 2025 01 |  | snížená |  | 0 | 0 | 0 | 0.016 | 7.209 | 16 | K | 2 |  |  |  | ROZPOCET | 0 | 0 | 0 | 0 | 0 | 2 | 0 | 16 | -1196446590
| Online PSC |  | https://podminky.urs.cz/item/CS_URS_2025_01/767161850 | [14 empty] | Online PSC | 2
| VV |  | půdorys podrobnost bourání a demontáže | [14 empty] | VV | 2 | 1 | True | 0 | ROZPOCET
| VV |  | (3,45)*16 |  | 55.2 | [12 empty] | VV | 2 | 2 | True | 0 | ROZPOCET
| VV |  | (3,5+3,5)*16 |  | 112 | [12 empty] | VV | 2 | 2 | True | 0 | ROZPOCET
| VV |  | (3,515+3,56+3,56+3,56+3,515)*16 |  | 283.36 | [12 empty] | VV | 2 | 2 | True | 0 | ROZPOCET
| VV |  | Součet |  | 450.56 | [12 empty] | VV | 2 | 4 | True | 1 | ROZPOCET
| D | VRN | Vedlejší rozpočtové náklady |  |  |  | 0 |  |  |  |  | 0 |  | 0 |  | 0 | 5 | D | 0 |  |  |  | ROZPOCET | [6 empty] | 0
26 | K | VRN 01 | Zařízení staveniště | % |  |  | 0 |  |  | snížená |  | 0 | 0 | 0 | 0 | 0 | 4 | K | 1 |  |  |  | ROZPOCET | 0 | 0 | 0 | 0 | 0 | 2 | 0 | 4 | -1072977186

## 02 - Architektonicko stav...
{bb68ba8d-47b2-45e3-b56a-c939b4239ac4}
1
| KRYCÍ LIST SOUPISU PRACÍ | [7 empty] | v --- níže se nacházejí doplnkové a pomocné údaje k sestavám --- v | [8 empty] | False
Stavba:
Rekonstrukce balkonů na objektu BD Zašovská 776, Valašské Meziříčí
Objekt:
02 - Architektonicko stavební řešení na balkonech
| KSO: |  |  |  |  | CC-CZ:
| Místo: |  |  |  |  | Datum: | 16. 1. 2025
| Zadavatel: |  |  |  |  | IČ: | 00304387
|  | Město Valašské Meziříčí, Náměstí 7/5,757 01 VM |  |  |  | DIČ:
| Účastník: |  |  |  |  | IČ: | Vyplň údaj
|  | Vyplň údaj |  |  |  | DIČ: | Vyplň údaj
| Projektant: |  |  |  |  | IČ:
|  | Josef Galetka, Hošťálková 542, 756 22 |  |  |  | DIČ:
| Zpracovatel: |  |  |  |  | IČ:
DIČ:
Poznámka:
| Cena bez DPH | [5 empty] | 0
|  |  | Základ daně |  |  | Sazba daně | Výše daně
| DPH | základní | 0 |  |  | 21% | 0
|  | snížená | 0 |  |  | 12% | 0
|  | zákl. přenesená | 0 |  |  | 21% | 0
|  | sníž. přenesená | 0 |  |  | 12% | 0
|  | nulová | 0 |  |  | 0% | 0
| Cena s DPH |  |  | v | CZK |  | 0
REKAPITULACE ČLENĚNÍ SOUPISU PRACÍ
Stavba:
Rekonstrukce balkonů na objektu BD Zašovská 776, Valašské Meziříčí
Objekt:
02 - Architektonicko stavební řešení na balkonech
Místo: | [5 empty] | Datum: | 16. 1. 2025
Zadavatel: |  |  | Město Valašské Meziříčí, Náměstí 7/5,757 01 VM |  |  | Projektant: | Josef Galetka, Hošťálková 542, 756 22
Účastník: |  |  | Vyplň údaj |  |  | Zpracovatel:
Kód dílu - Popis | [6 empty] | Cena celkem [CZK]
Náklady stavby celkem | [6 empty] | 0 | [11 empty] | -1
| HSV - Práce a dodávky HSV | [5 empty] | 0
| 6 - Úpravy povrchů, podlahy a osazování výplní | [5 empty] | 0
| 9 - Ostatní konstrukce a práce, bourání | [5 empty] | 0
| 998 - Přesun hmot | [5 empty] | 0
| PSV - Práce a dodávky PSV | [5 empty] | 0
| 766 - Konstrukce truhlářské | [5 empty] | 0
| 767 - Konstrukce zámečnické | [5 empty] | 0
| 771 - Podlahy z dlaždic | [5 empty] | 0
| 783 - Dokončovací práce - nátěry | [5 empty] | 0
| 789 - Povrchové úpravy ocelových konstrukcí a technologických zařízení | [5 empty] | 0
| VRN - Vedlejší rozpočtové náklady | [5 empty] | 0
SOUPIS PRACÍ
Stavba:
Rekonstrukce balkonů na objektu BD Zašovská 776, Valašské Meziříčí
Objekt:
02 - Architektonicko stavební řešení na balkonech
Místo: | [5 empty] | Datum: | 16. 1. 2025
Zadavatel: |  |  | Město Valašské Meziříčí, Náměstí 7/5,757 01 VM |  |  | Projektant: | Josef Galetka, Hošťálková 542, 756 22
Účastník: |  |  | Vyplň údaj |  |  | Zpracovatel:
PČ | Typ | Kód | Popis | MJ | Množství | J.cena [CZK] | Cena celkem [CZK] | Cenová soustava |  | DPH | J. Nh [h] | Nh celkem [h] | J. hmotnost [t] | Hmotnost celkem [t] | J. suť [t] | Suť Celkem [t]
Náklady soupisu celkem | [6 empty] | 0 |  |  |  |  | 0 |  | 166.683 |  | 30.1165 |  | D | -1 | [10 empty] | 0
| D | HSV | Práce a dodávky HSV |  |  |  | 0 |  |  |  |  | 0 |  | 98.1136 |  | 0.002304 | 1 | D | 0 |  |  |  | ROZPOCET | [6 empty] | 0
| D | 6 | Úpravy povrchů, podlahy a osazování výplní |  |  |  | 0 |  |  |  |  | 0 |  | 68.0471 |  | 0.002304 | 1 | D | 1 |  |  |  | ROZPOCET | [6 empty] | 0
1 | K | 621151011 | Penetrační nátěr vnějších pastovitých tenkovrstvých omítek silikátový podhledů | m2 | 554.426 |  | 0 | CS ÚRS 2025 01 |  | snížená |  | 0 | 0.0002 | 0.11089 | 0 | 0 | 4 | K | 2 |  |  |  | ROZPOCET | 0 | 0 | 0 | 0 | 0 | 2 | 0 | 4 | -1472482324
| Online PSC |  | https://podminky.urs.cz/item/CS_URS_2025_01/621151011 | [14 empty] | Online PSC | 2
| VV |  | půdorys lodžií navržený stav | [14 empty] | VV | 2 | 1 | True | 0 | ROZPOCET
| VV |  | skladba S1 | [14 empty] | VV | 2 | 1 | True | 0 | ROZPOCET
| VV |  | (3,45*1,1)*16 |  | 60.72 | [12 empty] | VV | 2 | 2 | True | 0 | ROZPOCET
| VV |  | (3,45*1,1)*32 |  | 121.44 | [12 empty] | VV | 2 | 2 | True | 0 | ROZPOCET
| VV |  | (3,465*1,1)*32 |  | 121.968 | [12 empty] | VV | 2 | 2 | True | 0 | ROZPOCET
| VV |  | (3,46*1,1)*48 |  | 182.688 | [12 empty] | VV | 2 | 2 | True | 0 | ROZPOCET
| VV |  | (3,45*0,149)*16 |  | 8.225 | [12 empty] | VV | 2 | 2 | True | 0 | ROZPOCET
| VV |  | (7,04*0,149)*16 |  | 16.783 | [12 empty] | VV | 2 | 2 | True | 0 | ROZPOCET
| VV |  | (17,87*0,149)*16 |  | 42.602 | [12 empty] | VV | 2 | 2 | True | 0 | ROZPOCET
| VV |  | Součet |  | 554.426 | [12 empty] | VV | 2 | 4 | True | 1 | ROZPOCET
2 | K | 621521012 | Omítka tenkovrstvá silikátová vnějších ploch probarvená bez penetrace zatíraná (škrábaná ), zrnitost 1,5 mm podhledů | m2 | 554.426 |  | 0 | CS ÚRS 2025 01 |  | snížená |  | 0 | 0.0027 | 1.497 | 0 | 0 | 4 | K | 2 |  |  |  | ROZPOCET | 0 | 0 | 0 | 0 | 0 | 2 | 0 | 4 | 1207636823
| Online PSC |  | https://podminky.urs.cz/item/CS_URS_2025_01/621521012 | [14 empty] | Online PSC | 2
| VV |  | půdorys lodžií navržený stav | [14 empty] | VV | 2 | 1 | True | 0 | ROZPOCET
| VV |  | skladba S1 | [14 empty] | VV | 2 | 1 | True | 0 | ROZPOCET
| VV |  | (3,45*1,1)*16 |  | 60.72 | [12 empty] | VV | 2 | 2 | True | 0 | ROZPOCET
| VV |  | (3,45*1,1)*32 |  | 121.44 | [12 empty] | VV | 2 | 2 | True | 0 | ROZPOCET
| VV |  | (3,465*1,1)*32 |  | 121.968 | [12 empty] | VV | 2 | 2 | True | 0 | ROZPOCET
| VV |  | (3,46*1,1)*48 |  | 182.688 | [12 empty] | VV | 2 | 2 | True | 0 | ROZPOCET
| VV |  | (3,45*0,149)*16 |  | 8.225 | [12 empty] | VV | 2 | 2 | True | 0 | ROZPOCET
| VV |  | (7,04*0,149)*16 |  | 16.783 | [12 empty] | VV | 2 | 2 | True | 0 | ROZPOCET
| VV |  | (17,87*0,149)*16 |  | 42.602 | [12 empty] | VV | 2 | 2 | True | 0 | ROZPOCET
| VV |  | Součet |  | 554.426 | [12 empty] | VV | 2 | 4 | True | 1 | ROZPOCET
3 | K | 629991011 | Zakrytí vnějších ploch před znečištěním včetně pozdějšího odkrytí výplní otvorů a svislých ploch fólií přilepenou lepící páskou | m2 | 230.4 |  | 0 | CS ÚRS 2025 01 |  | snížená |  | 0 | 2e-05 | 0.004608 | 1e-05 | 0.002304 | 4 | K | 2 |  |  |  | ROZPOCET | 0 | 0 | 0 | 0 | 0 | 2 | 0 | 4 | -1936886362
| Online PSC |  | https://podminky.urs.cz/item/CS_URS_2025_01/629991011 | [14 empty] | Online PSC | 2
| VV |  | balkonové dveře | [14 empty] | VV | 2 | 1 | True | 0 | ROZPOCET
| VV |  | (0,9*2)*128 |  | 230.4 | [12 empty] | VV | 2 | 2 | True | 0 | ROZPOCET
| VV |  | Součet |  | 230.4 | [12 empty] | VV | 2 | 4 | True | 1 | ROZPOCET
4 | K | 631311115 | Mazanina z betonu prostého bez zvýšených nároků na prostředí tl. přes 50 do 80 mm tř. C 20/25 | m3 | 26.554 |  | 0 | CS ÚRS 2025 01 |  | snížená |  | 0 | 2.5019 | 66.4347 | 0 | 0 | 4 | K | 2 |  |  |  | ROZPOCET | 0 | 0 | 0 | 0 | 0 | 2 | 0 | 4 | -996308355
| Online PSC |  | https://podminky.urs.cz/item/CS_URS_2025_01/631311115 | [14 empty] | Online PSC | 2
| VV |  | půdorys lodžií navržený stav | [14 empty] | VV | 2 | 1 | True | 0 | ROZPOCET
| VV |  | skladba S1 | [14 empty] | VV | 2 | 1 | True | 0 | ROZPOCET
| VV |  | (3,45*1,2*0,05)*16 |  | 3.312 | [12 empty] | VV | 2 | 2 | True | 0 | ROZPOCET
| VV |  | (3,45*1,2*0,05)*32 |  | 6.624 | [12 empty] | VV | 2 | 2 | True | 0 | ROZPOCET
| VV |  | (3,465*1,2*0,05)*32 |  | 6.653 | [12 empty] | VV | 2 | 2 | True | 0 | ROZPOCET
| VV |  | (3,46*1,2*0,05)*48 |  | 9.965 | [12 empty] | VV | 2 | 2 | True | 0 | ROZPOCET
| VV |  | Součet |  | 26.554 | [12 empty] | VV | 2 | 4 | True | 1 | ROZPOCET
| D | 9 | Ostatní konstrukce a práce, bourání |  |  |  | 0 |  |  |  |  | 0 |  | 30.0665 |  | 0 | 1 | D | 1 |  |  |  | ROZPOCET | [6 empty] | 0
5 | K | 941111212 | Lešení řadové trubkové lehké pracovní s podlahami s provozním zatížením tř. 3 do 200 kg/m2 šířky tř. W06 od 0,6 do 0,9 m výšky přes 10 do 25 m příplatek k ceně za každý den použití | m2 | 71994.6 |  | 0 | CS ÚRS 2025 01 |  | snížená |  | 0 | 0 | 0 | 0 | 0 | 4 | K | 2 |  |  |  | ROZPOCET | 0 | 0 | 0 | 0 | 0 | 2 | 0 | 4 | 1160211833
| Online PSC |  | https://podminky.urs.cz/item/CS_URS_2025_01/941111212 | [14 empty] | Online PSC | 2
| VV |  | 1599,88*45 |  | 71994.6 | [12 empty] | VV | 2 | 2 | True | 0 | ROZPOCET
| VV |  | Součet |  | 71994.6 | [12 empty] | VV | 2 | 4 | True | 1 | ROZPOCET
6 | K | 941111322 | Odborná prohlídka lešení řadového trubkového lehkého pracovního s podlahami s provozním zatížením tř. 3 do 200 kg/m2 šířky tř. W06 až W12 od 0,6 m do 1,5 m výšky do 25 m, celkové plochy přes 500 do 2 000 m2 zakrytého sítí | kus | 1 |  | 0 | CS ÚRS 2025 01 |  | snížená |  | 0 | 0 | 0 | 0 | 0 | 4 | K | 2 |  |  |  | ROZPOCET | 0 | 0 | 0 | 0 | 0 | 2 | 0 | 4 | -2062439165
| Online PSC |  | https://podminky.urs.cz/item/CS_URS_2025_01/941111322 | [14 empty] | Online PSC | 2
| VV |  | 1 |  | 1 | [12 empty] | VV | 2 | 2 | True | 0 | ROZPOCET
| VV |  | Součet |  | 1 | [12 empty] | VV | 2 | 4 | True | 1 | ROZPOCET
7 | K | 941111812 | Lešení řadové trubkové lehké pracovní s podlahami s provozním zatížením tř. 3 do 200 kg/m2 šířky tř. W06 od 0,6 do 0,9 m výšky přes 10 do 25 m demontáž | m2 | 1599.88 |  | 0 | CS ÚRS 2025 01 |  | snížená |  | 0 | 0 | 0 | 0 | 0 | 4 | K | 2 |  |  |  | ROZPOCET | 0 | 0 | 0 | 0 | 0 | 2 | 0 | 4 | -298324450
| Online PSC |  | https://podminky.urs.cz/item/CS_URS_2025_01/941111812 | [14 empty] | Online PSC | 2
| VV |  | pohled západní | [14 empty] | VV | 2 | 1 | True | 0 | ROZPOCET
| VV |  | (0,9+3,73+0,9)*23,5 |  | 129.955 | [12 empty] | VV | 2 | 2 | True | 0 | ROZPOCET
| VV |  | (0,9+7,04+0,9)*23,5 |  | 207.74 | [12 empty] | VV | 2 | 2 | True | 0 | ROZPOCET
| VV |  | (0,9+17,87+0,9)*23,5 |  | 462.245 | [12 empty] | VV | 2 | 2 | True | 0 | ROZPOCET
| VV |  | pohled východní | [14 empty] | VV | 2 | 1 | True | 0 | ROZPOCET
| VV |  | (0,9+17,87+0,9)*23,5 |  | 462.245 | [12 empty] | VV | 2 | 2 | True | 0 | ROZPOCET
| VV |  | (0,9+7,04+0,9)*23,5 |  | 207.74 | [12 empty] | VV | 2 | 2 | True | 0 | ROZPOCET
| VV |  | (0,9+3,73+0,9)*23,5 |  | 129.955 | [12 empty] | VV | 2 | 2 | True | 0 | ROZPOCET
| VV |  | Součet |  | 1599.88 | [12 empty] | VV | 2 | 4 | True | 1 | ROZPOCET
8 | K | 944611211 | Plachta ochranná zavěšená na konstrukci lešení z textilie z umělých vláken příplatek k ceně za každý den použití | m2 | 71994.6 |  | 0 | CS ÚRS 2025 01 |  | snížená |  | 0 | 0 | 0 | 0 | 0 | 4 | K | 2 |  |  |  | ROZPOCET | 0 | 0 | 0 | 0 | 0 | 2 | 0 | 4 | 1990473349
| Online PSC |  | https://podminky.urs.cz/item/CS_URS_2025_01/944611211 | [14 empty] | Online PSC | 2
| VV |  | 1599,88*45 |  | 71994.6 | [12 empty] | VV | 2 | 2 | True | 0 | ROZPOCET
| VV |  | Součet |  | 71994.6 | [12 empty] | VV | 2 | 4 | True | 1 | ROZPOCET
9 | K | 944611811 | Plachta ochranná zavěšená na konstrukci lešení z textilie z umělých vláken demontáž | m2 | 1599.88 |  | 0 | CS ÚRS 2025 01 |  | snížená |  | 0 | 0 | 0 | 0 | 0 | 4 | K | 2 |  |  |  | ROZPOCET | 0 | 0 | 0 | 0 | 0 | 2 | 0 | 4 | 1586406347
| Online PSC |  | https://podminky.urs.cz/item/CS_URS_2025_01/944611811 | [14 empty] | Online PSC | 2
| VV |  | pohled západní | [14 empty] | VV | 2 | 1 | True | 0 | ROZPOCET
| VV |  | (0,9+3,73+0,9)*23,5 |  | 129.955 | [12 empty] | VV | 2 | 2 | True | 0 | ROZPOCET
| VV |  | (0,9+7,04+0,9)*23,5 |  | 207.74 | [12 empty] | VV | 2 | 2 | True | 0 | ROZPOCET
| VV |  | (0,9+17,87+0,9)*23,5 |  | 462.245 | [12 empty] | VV | 2 | 2 | True | 0 | ROZPOCET
| VV |  | pohled východní | [14 empty] | VV | 2 | 1 | True | 0 | ROZPOCET
| VV |  | (0,9+17,87+0,9)*23,5 |  | 462.245 | [12 empty] | VV | 2 | 2 | True | 0 | ROZPOCET
| VV |  | (0,9+7,04+0,9)*23,5 |  | 207.74 | [12 empty] | VV | 2 | 2 | True | 0 | ROZPOCET
| VV |  | (0,9+3,73+0,9)*23,5 |  | 129.955 | [12 empty] | VV | 2 | 2 | True | 0 | ROZPOCET
| VV |  | Součet |  | 1599.88 | [12 empty] | VV | 2 | 4 | True | 1 | ROZPOCET
10 | K | 944711214 | Stříška záchytná zřizovaná současně s lehkým nebo těžkým lešením šířky přes 2,5 m příplatek k ceně za každý den použití | m | 360 |  | 0 | CS ÚRS 2025 01 |  | snížená |  | 0 | 0 | 0 | 0 | 0 | 4 | K | 2 |  |  |  | ROZPOCET | 0 | 0 | 0 | 0 | 0 | 2 | 0 | 4 | -2052783947
| Online PSC |  | https://podminky.urs.cz/item/CS_URS_2025_01/944711214 | [14 empty] | Online PSC | 2
| VV |  | vchody | [14 empty] | VV | 2 | 1 | True | 0 | ROZPOCET
| VV |  | 4*45 |  | 180 | [12 empty] | VV | 2 | 2 | True | 0 | ROZPOCET
| VV |  | 4*45 |  | 180 | [12 empty] | VV | 2 | 2 | True | 0 | ROZPOCET
| VV |  | Součet |  | 360 | [12 empty] | VV | 2 | 4 | True | 1 | ROZPOCET
11 | K | 944711814 | Stříška záchytná zřizovaná současně s lehkým nebo těžkým lešením šířky přes 2,5 m demontáž | m | 8 |  | 0 | CS ÚRS 2025 01 |  | snížená |  | 0 | 0 | 0 | 0 | 0 | 4 | K | 2 |  |  |  | ROZPOCET | 0 | 0 | 0 | 0 | 0 | 2 | 0 | 4 | 1093947406
| Online PSC |  | https://podminky.urs.cz/item/CS_URS_2025_01/944711814 | [14 empty] | Online PSC | 2
| VV |  | vchody | [14 empty] | VV | 2 | 1 | True | 0 | ROZPOCET
| VV |  | 4 |  | 4 | [12 empty] | VV | 2 | 2 | True | 0 | ROZPOCET
| VV |  | 4 |  | 4 | [12 empty] | VV | 2 | 2 | True | 0 | ROZPOCET
| VV |  | Součet |  | 8 | [12 empty] | VV | 2 | 4 | True | 1 | ROZPOCET
12 | K | 977171232 | Vrty do profilové oceli na staveništi (nosníky, úhelníky, plochá ocel) průměru přes 10 do 20 mm tloušťky přes 5 do 10 mm | kus | 1216 |  | 0 | CS ÚRS 2025 01 |  | snížená |  | 0 | 0 | 0 | 0 | 0 | 4 | K | 2 |  |  |  | ROZPOCET | 0 | 0 | 0 | 0 | 0 | 2 | 0 | 4 | -1062716267
| Online PSC |  | https://podminky.urs.cz/item/CS_URS_2025_01/977171232 | [14 empty] | Online PSC | 2
| VV |  | výpis zámečnických prvků | [14 empty] | VV | 2 | 1 | True | 0 | ROZPOCET
| VV |  | zábradlí Z1 | [14 empty] | VV | 2 | 1 | True | 0 | ROZPOCET
| VV |  | kotevní plech sloupku | [14 empty] | VV | 2 | 1 | True | 0 | ROZPOCET
| VV |  | 32*2 |  | 64 | [12 empty] | VV | 2 | 2 | True | 0 | ROZPOCET
| VV |  | kotevní plech s nasouvacím trnem | [14 empty] | VV | 2 | 1 | True | 0 | ROZPOCET
| VV |  | 64*2 |  | 128 | [12 empty] | VV | 2 | 2 | True | 0 | ROZPOCET
| VV |  | Mezisoučet |  | 192 | [12 empty] | VV | 2 | 3 | True | 0 | ROZPOCET
| VV |  | zábradlí Z2 | [14 empty] | VV | 2 | 1 | True | 0 | ROZPOCET
| VV |  | kotevní plech sloupku | [14 empty] | VV | 2 | 1 | True | 0 | ROZPOCET
| VV |  | 64*2 |  | 128 | [12 empty] | VV | 2 | 2 | True | 0 | ROZPOCET
| VV |  | kotevní plech s nasouvacím trnem | [14 empty] | VV | 2 | 1 | True | 0 | ROZPOCET
| VV |  | 64*2 |  | 128 | [12 empty] | VV | 2 | 2 | True | 0 | ROZPOCET
| VV |  | kotevní plech dilatační mezi sekcemi | [14 empty] | VV | 2 | 1 | True | 0 | ROZPOCET
| VV |  | 32*2 |  | 64 | [12 empty] | VV | 2 | 2 | True | 0 | ROZPOCET
| VV |  | Mezisoučet |  | 320 | [12 empty] | VV | 2 | 3 | True | 0 | ROZPOCET
| VV |  | zábradlí Z3 | [14 empty] | VV | 2 | 1 | True | 0 | ROZPOCET
| VV |  | kotevní plech sloupku | [14 empty] | VV | 2 | 1 | True | 0 | ROZPOCET
| VV |  | 160*2 |  | 320 | [12 empty] | VV | 2 | 2 | True | 0 | ROZPOCET
| VV |  | kotevní plech s nasouvacím trnem | [14 empty] | VV | 2 | 1 | True | 0 | ROZPOCET
| VV |  | 64*2 |  | 128 | [12 empty] | VV | 2 | 2 | True | 0 | ROZPOCET
| VV |  | kotevní plech dilatační mezi sekcemi | [14 empty] | VV | 2 | 1 | True | 0 | ROZPOCET
| VV |  | 128*2 |  | 256 | [12 empty] | VV | 2 | 2 | True | 0 | ROZPOCET
| VV |  | Mezisoučet |  | 704 | [12 empty] | VV | 2 | 3 | True | 0 | ROZPOCET
| VV |  | Součet |  | 1216 | [12 empty] | VV | 2 | 4 | True | 1 | ROZPOCET
13 | K | 985132311 | Očištění ploch líce kleneb a podhledů ruční dočištění ocelovými kartáči | m2 | 554.426 |  | 0 | CS ÚRS 2025 01 |  | snížená |  | 0 | 0 | 0 | 0 | 0 | 4 | K | 2 |  |  |  | ROZPOCET | 0 | 0 | 0 | 0 | 0 | 2 | 0 | 4 | 301382180
| Online PSC |  | https://podminky.urs.cz/item/CS_URS_2025_01/985132311 | [14 empty] | Online PSC | 2
| VV |  | půdorys lodžií navržený stav | [14 empty] | VV | 2 | 1 | True | 0 | ROZPOCET
| VV |  | skladba S1 | [14 empty] | VV | 2 | 1 | True | 0 | ROZPOCET
| VV |  | (3,45*1,1)*16 |  | 60.72 | [12 empty] | VV | 2 | 2 | True | 0 | ROZPOCET
| VV |  | (3,45*1,1)*32 |  | 121.44 | [12 empty] | VV | 2 | 2 | True | 0 | ROZPOCET
| VV |  | (3,465*1,1)*32 |  | 121.968 | [12 empty] | VV | 2 | 2 | True | 0 | ROZPOCET
| VV |  | (3,46*1,1)*48 |  | 182.688 | [12 empty] | VV | 2 | 2 | True | 0 | ROZPOCET
| VV |  | (3,45*0,149)*16 |  | 8.225 | [12 empty] | VV | 2 | 2 | True | 0 | ROZPOCET
| VV |  | (7,04*0,149)*16 |  | 16.783 | [12 empty] | VV | 2 | 2 | True | 0 | ROZPOCET
| VV |  | (17,87*0,149)*16 |  | 42.602 | [12 empty] | VV | 2 | 2 | True | 0 | ROZPOCET
| VV |  | Součet |  | 554.426 | [12 empty] | VV | 2 | 4 | True | 1 | ROZPOCET
14 | K | 985139112 | Očištění ploch Příplatek k cenám za plochu do 10 m2 jednotlivě | m2 | 554.426 |  | 0 | CS ÚRS 2025 01 |  | snížená |  | 0 | 0 | 0 | 0 | 0 | 4 | K | 2 |  |  |  | ROZPOCET | 0 | 0 | 0 | 0 | 0 | 2 | 0 | 4 | 1135350389
| Online PSC |  | https://podminky.urs.cz/item/CS_URS_2025_01/985139112 | [14 empty] | Online PSC | 2
| VV |  | půdorys lodžií navržený stav | [14 empty] | VV | 2 | 1 | True | 0 | ROZPOCET
| VV |  | skladba S1 | [14 empty] | VV | 2 | 1 | True | 0 | ROZPOCET
| VV |  | (3,45*1,1)*16 |  | 60.72 | [12 empty] | VV | 2 | 2 | True | 0 | ROZPOCET
| VV |  | (3,45*1,1)*32 |  | 121.44 | [12 empty] | VV | 2 | 2 | True | 0 | ROZPOCET
| VV |  | (3,465*1,1)*32 |  | 121.968 | [12 empty] | VV | 2 | 2 | True | 0 | ROZPOCET
| VV |  | (3,46*1,1)*48 |  | 182.688 | [12 empty] | VV | 2 | 2 | True | 0 | ROZPOCET
| VV |  | (3,45*0,149)*16 |  | 8.225 | [12 empty] | VV | 2 | 2 | True | 0 | ROZPOCET
| VV |  | (7,04*0,149)*16 |  | 16.783 | [12 empty] | VV | 2 | 2 | True | 0 | ROZPOCET
| VV |  | (17,87*0,149)*16 |  | 42.602 | [12 empty] | VV | 2 | 2 | True | 0 | ROZPOCET
| VV |  | Součet |  | 554.426 | [12 empty] | VV | 2 | 4 | True | 1 | ROZPOCET
15 | K | 985311212 | Reprofilace betonu sanačními maltami na cementové bázi ručně líce kleneb a podhledů, tloušťky přes 10 do 20 mm | m2 | 554.426 |  | 0 | CS ÚRS 2025 01 |  | snížená |  | 0 | 0.0422 | 23.3968 | 0 | 0 | 4 | K | 2 |  |  |  | ROZPOCET | 0 | 0 | 0 | 0 | 0 | 2 | 0 | 4 | -1508668441
| Online PSC |  | https://podminky.urs.cz/item/CS_URS_2025_01/985311212 | [14 empty] | Online PSC | 2
| VV |  | půdorys lodžií navržený stav | [14 empty] | VV | 2 | 1 | True | 0 | ROZPOCET
| VV |  | skladba S1 | [14 empty] | VV | 2 | 1 | True | 0 | ROZPOCET
| VV |  | (3,45*1,1)*16 |  | 60.72 | [12 empty] | VV | 2 | 2 | True | 0 | ROZPOCET
| VV |  | (3,45*1,1)*32 |  | 121.44 | [12 empty] | VV | 2 | 2 | True | 0 | ROZPOCET
| VV |  | (3,465*1,1)*32 |  | 121.968 | [12 empty] | VV | 2 | 2 | True | 0 | ROZPOCET
| VV |  | (3,46*1,1)*48 |  | 182.688 | [12 empty] | VV | 2 | 2 | True | 0 | ROZPOCET
| VV |  | (3,45*0,149)*16 |  | 8.225 | [12 empty] | VV | 2 | 2 | True | 0 | ROZPOCET
| VV |  | (7,04*0,149)*16 |  | 16.783 | [12 empty] | VV | 2 | 2 | True | 0 | ROZPOCET
| VV |  | (17,87*0,149)*16 |  | 42.602 | [12 empty] | VV | 2 | 2 | True | 0 | ROZPOCET
| VV |  | Součet |  | 554.426 | [12 empty] | VV | 2 | 4 | True | 1 | ROZPOCET
16 | K | 985311912 | Reprofilace betonu sanačními maltami na cementové bázi ručně Příplatek k cenám za plochu do 10 m2 jednotlivě | m2 | 554.426 |  | 0 | CS ÚRS 2025 01 |  | snížená |  | 0 | 0 | 0 | 0 | 0 | 4 | K | 2 |  |  |  | ROZPOCET | 0 | 0 | 0 | 0 | 0 | 2 | 0 | 4 | -1916922170
| Online PSC |  | https://podminky.urs.cz/item/CS_URS_2025_01/985311912 | [14 empty] | Online PSC | 2
| VV |  | půdorys lodžií navržený stav | [14 empty] | VV | 2 | 1 | True | 0 | ROZPOCET
| VV |  | skladba S1 | [14 empty] | VV | 2 | 1 | True | 0 | ROZPOCET
| VV |  | (3,45*1,1)*16 |  | 60.72 | [12 empty] | VV | 2 | 2 | True | 0 | ROZPOCET
| VV |  | (3,45*1,1)*32 |  | 121.44 | [12 empty] | VV | 2 | 2 | True | 0 | ROZPOCET
| VV |  | (3,465*1,1)*32 |  | 121.968 | [12 empty] | VV | 2 | 2 | True | 0 | ROZPOCET
| VV |  | (3,46*1,1)*48 |  | 182.688 | [12 empty] | VV | 2 | 2 | True | 0 | ROZPOCET
| VV |  | (3,45*0,149)*16 |  | 8.225 | [12 empty] | VV | 2 | 2 | True | 0 | ROZPOCET
| VV |  | (7,04*0,149)*16 |  | 16.783 | [12 empty] | VV | 2 | 2 | True | 0 | ROZPOCET
| VV |  | (17,87*0,149)*16 |  | 42.602 | [12 empty] | VV | 2 | 2 | True | 0 | ROZPOCET
| VV |  | Součet |  | 554.426 | [12 empty] | VV | 2 | 4 | True | 1 | ROZPOCET
17 | K | 985312122 | Stěrka k vyrovnání ploch reprofilovaného betonu líce kleneb a podhledů, tloušťky přes 2 do 3 mm | m2 | 554.426 |  | 0 | CS ÚRS 2025 01 |  | snížená |  | 0 | 0.0064 | 3.5483 | 0 | 0 | 4 | K | 2 |  |  |  | ROZPOCET | 0 | 0 | 0 | 0 | 0 | 2 | 0 | 4 | 1643466341
| Online PSC |  | https://podminky.urs.cz/item/CS_URS_2025_01/985312122 | [14 empty] | Online PSC | 2
| VV |  | půdorys lodžií navržený stav | [14 empty] | VV | 2 | 1 | True | 0 | ROZPOCET
| VV |  | skladba S1 | [14 empty] | VV | 2 | 1 | True | 0 | ROZPOCET
| VV |  | (3,45*1,1)*16 |  | 60.72 | [12 empty] | VV | 2 | 2 | True | 0 | ROZPOCET
| VV |  | (3,45*1,1)*32 |  | 121.44 | [12 empty] | VV | 2 | 2 | True | 0 | ROZPOCET
| VV |  | (3,465*1,1)*32 |  | 121.968 | [12 empty] | VV | 2 | 2 | True | 0 | ROZPOCET
| VV |  | (3,46*1,1)*48 |  | 182.688 | [12 empty] | VV | 2 | 2 | True | 0 | ROZPOCET
| VV |  | (3,45*0,149)*16 |  | 8.225 | [12 empty] | VV | 2 | 2 | True | 0 | ROZPOCET
| VV |  | (7,04*0,149)*16 |  | 16.783 | [12 empty] | VV | 2 | 2 | True | 0 | ROZPOCET
| VV |  | (17,87*0,149)*16 |  | 42.602 | [12 empty] | VV | 2 | 2 | True | 0 | ROZPOCET
| VV |  | Součet |  | 554.426 | [12 empty] | VV | 2 | 4 | True | 1 | ROZPOCET
18 | K | 985312192 | Stěrka k vyrovnání ploch reprofilovaného betonu Příplatek k cenám za plochu do 10 m2 jednotlivě | m2 | 554.426 |  | 0 | CS ÚRS 2025 01 |  | snížená |  | 0 | 0 | 0 | 0 | 0 | 4 | K | 2 |  |  |  | ROZPOCET | 0 | 0 | 0 | 0 | 0 | 2 | 0 | 4 | -220226979
| Online PSC |  | https://podminky.urs.cz/item/CS_URS_2025_01/985312192 | [14 empty] | Online PSC | 2
| VV |  | půdorys lodžií navržený stav | [14 empty] | VV | 2 | 1 | True | 0 | ROZPOCET
| VV |  | skladba S1 | [14 empty] | VV | 2 | 1 | True | 0 | ROZPOCET
| VV |  | (3,45*1,1)*16 |  | 60.72 | [12 empty] | VV | 2 | 2 | True | 0 | ROZPOCET
| VV |  | (3,45*1,1)*32 |  | 121.44 | [12 empty] | VV | 2 | 2 | True | 0 | ROZPOCET
| VV |  | (3,465*1,1)*32 |  | 121.968 | [12 empty] | VV | 2 | 2 | True | 0 | ROZPOCET
| VV |  | (3,46*1,1)*48 |  | 182.688 | [12 empty] | VV | 2 | 2 | True | 0 | ROZPOCET
| VV |  | (3,45*0,149)*16 |  | 8.225 | [12 empty] | VV | 2 | 2 | True | 0 | ROZPOCET
| VV |  | (7,04*0,149)*16 |  | 16.783 | [12 empty] | VV | 2 | 2 | True | 0 | ROZPOCET
| VV |  | (17,87*0,149)*16 |  | 42.602 | [12 empty] | VV | 2 | 2 | True | 0 | ROZPOCET
| VV |  | Součet |  | 554.426 | [12 empty] | VV | 2 | 4 | True | 1 | ROZPOCET
19 | K | 985321111 | Ochranný nátěr betonářské výztuže 1 vrstva tloušťky 1 mm na cementové bázi stěn, líce kleneb a podhledů | m2 | 554.426 |  | 0 | CS ÚRS 2025 01 |  | snížená |  | 0 | 0.00153 | 0.84827 | 0 | 0 | 4 | K | 2 |  |  |  | ROZPOCET | 0 | 0 | 0 | 0 | 0 | 2 | 0 | 4 | 1538773289
| Online PSC |  | https://podminky.urs.cz/item/CS_URS_2025_01/985321111 | [14 empty] | Online PSC | 2
| VV |  | půdorys lodžií navržený stav | [14 empty] | VV | 2 | 1 | True | 0 | ROZPOCET
| VV |  | skladba S1 | [14 empty] | VV | 2 | 1 | True | 0 | ROZPOCET
| VV |  | (3,45*1,1)*16 |  | 60.72 | [12 empty] | VV | 2 | 2 | True | 0 | ROZPOCET
| VV |  | (3,45*1,1)*32 |  | 121.44 | [12 empty] | VV | 2 | 2 | True | 0 | ROZPOCET
| VV |  | (3,465*1,1)*32 |  | 121.968 | [12 empty] | VV | 2 | 2 | True | 0 | ROZPOCET
| VV |  | (3,46*1,1)*48 |  | 182.688 | [12 empty] | VV | 2 | 2 | True | 0 | ROZPOCET
| VV |  | (3,45*0,149)*16 |  | 8.225 | [12 empty] | VV | 2 | 2 | True | 0 | ROZPOCET
| VV |  | (7,04*0,149)*16 |  | 16.783 | [12 empty] | VV | 2 | 2 | True | 0 | ROZPOCET
| VV |  | (17,87*0,149)*16 |  | 42.602 | [12 empty] | VV | 2 | 2 | True | 0 | ROZPOCET
| VV |  | Součet |  | 554.426 | [12 empty] | VV | 2 | 4 | True | 1 | ROZPOCET
20 | K | 985321912 | Ochranný nátěr betonářské výztuže Příplatek k cenám za plochu do 10 m2 jednotlivě | m2 | 554.426 |  | 0 | CS ÚRS 2025 01 |  | snížená |  | 0 | 0 | 0 | 0 | 0 | 4 | K | 2 |  |  |  | ROZPOCET | 0 | 0 | 0 | 0 | 0 | 2 | 0 | 4 | -2118116127
| Online PSC |  | https://podminky.urs.cz/item/CS_URS_2025_01/985321912 | [14 empty] | Online PSC | 2
| VV |  | půdorys lodžií navržený stav | [14 empty] | VV | 2 | 1 | True | 0 | ROZPOCET
| VV |  | skladba S1 | [14 empty] | VV | 2 | 1 | True | 0 | ROZPOCET
| VV |  | (3,45*1,1)*16 |  | 60.72 | [12 empty] | VV | 2 | 2 | True | 0 | ROZPOCET
| VV |  | (3,45*1,1)*32 |  | 121.44 | [12 empty] | VV | 2 | 2 | True | 0 | ROZPOCET
| VV |  | (3,465*1,1)*32 |  | 121.968 | [12 empty] | VV | 2 | 2 | True | 0 | ROZPOCET
| VV |  | (3,46*1,1)*48 |  | 182.688 | [12 empty] | VV | 2 | 2 | True | 0 | ROZPOCET
| VV |  | (3,45*0,149)*16 |  | 8.225 | [12 empty] | VV | 2 | 2 | True | 0 | ROZPOCET
| VV |  | (7,04*0,149)*16 |  | 16.783 | [12 empty] | VV | 2 | 2 | True | 0 | ROZPOCET
| VV |  | (17,87*0,149)*16 |  | 42.602 | [12 empty] | VV | 2 | 2 | True | 0 | ROZPOCET
| VV |  | Součet |  | 554.426 | [12 empty] | VV | 2 | 4 | True | 1 | ROZPOCET
21 | K | 985323112 | Spojovací (adhezní) můstek reprofilovaného betonu na cementové bázi, tloušťky 2 mm | m2 | 554.426 |  | 0 | CS ÚRS 2025 01 |  | snížená |  | 0 | 0.0041 | 2.2731 | 0 | 0 | 4 | K | 2 |  |  |  | ROZPOCET | 0 | 0 | 0 | 0 | 0 | 2 | 0 | 4 | 1661151528
| Online PSC |  | https://podminky.urs.cz/item/CS_URS_2025_01/985323112 | [14 empty] | Online PSC | 2
| VV |  | půdorys lodžií navržený stav | [14 empty] | VV | 2 | 1 | True | 0 | ROZPOCET
| VV |  | skladba S1 | [14 empty] | VV | 2 | 1 | True | 0 | ROZPOCET
| VV |  | (3,45*1,1)*16 |  | 60.72 | [12 empty] | VV | 2 | 2 | True | 0 | ROZPOCET
| VV |  | (3,45*1,1)*32 |  | 121.44 | [12 empty] | VV | 2 | 2 | True | 0 | ROZPOCET
| VV |  | (3,465*1,1)*32 |  | 121.968 | [12 empty] | VV | 2 | 2 | True | 0 | ROZPOCET
| VV |  | (3,46*1,1)*48 |  | 182.688 | [12 empty] | VV | 2 | 2 | True | 0 | ROZPOCET
| VV |  | (3,45*0,149)*16 |  | 8.225 | [12 empty] | VV | 2 | 2 | True | 0 | ROZPOCET
| VV |  | (7,04*0,149)*16 |  | 16.783 | [12 empty] | VV | 2 | 2 | True | 0 | ROZPOCET
| VV |  | (17,87*0,149)*16 |  | 42.602 | [12 empty] | VV | 2 | 2 | True | 0 | ROZPOCET
| VV |  | Součet |  | 554.426 | [12 empty] | VV | 2 | 4 | True | 1 | ROZPOCET
22 | K | 985323912 | Spojovací (adhezní) můstek reprofilovaného betonu Příplatek k cenám za plochu do 10 m2 jednotlivě | m2 | 554.426 |  | 0 | CS ÚRS 2025 01 |  | snížená |  | 0 | 0 | 0 | 0 | 0 | 4 | K | 2 |  |  |  | ROZPOCET | 0 | 0 | 0 | 0 | 0 | 2 | 0 | 4 | -1661370063
| Online PSC |  | https://podminky.urs.cz/item/CS_URS_2025_01/985323912 | [14 empty] | Online PSC | 2
| VV |  | půdorys lodžií navržený stav | [14 empty] | VV | 2 | 1 | True | 0 | ROZPOCET
| VV |  | skladba S1 | [14 empty] | VV | 2 | 1 | True | 0 | ROZPOCET
| VV |  | (3,45*1,1)*16 |  | 60.72 | [12 empty] | VV | 2 | 2 | True | 0 | ROZPOCET
| VV |  | (3,45*1,1)*32 |  | 121.44 | [12 empty] | VV | 2 | 2 | True | 0 | ROZPOCET
| VV |  | (3,465*1,1)*32 |  | 121.968 | [12 empty] | VV | 2 | 2 | True | 0 | ROZPOCET
| VV |  | (3,46*1,1)*48 |  | 182.688 | [12 empty] | VV | 2 | 2 | True | 0 | ROZPOCET
| VV |  | (3,45*0,149)*16 |  | 8.225 | [12 empty] | VV | 2 | 2 | True | 0 | ROZPOCET
| VV |  | (7,04*0,149)*16 |  | 16.783 | [12 empty] | VV | 2 | 2 | True | 0 | ROZPOCET
| VV |  | (17,87*0,149)*16 |  | 42.602 | [12 empty] | VV | 2 | 2 | True | 0 | ROZPOCET
| VV |  | Součet |  | 554.426 | [12 empty] | VV | 2 | 4 | True | 1 | ROZPOCET
23 | K | 993111111 | Dovoz a odvoz lešení včetně naložení a složení řadového, na vzdálenost do 10 km | m2 | 1599.88 |  | 0 | CS ÚRS 2025 01 |  | snížená |  | 0 | 0 | 0 | 0 | 0 | 4 | K | 2 |  |  |  | ROZPOCET | 0 | 0 | 0 | 0 | 0 | 2 | 0 | 4 | -587517539
| Online PSC |  | https://podminky.urs.cz/item/CS_URS_2025_01/993111111 | [14 empty] | Online PSC | 2
| VV |  | pohled západní | [14 empty] | VV | 2 | 1 | True | 0 | ROZPOCET
| VV |  | (0,9+3,73+0,9)*23,5 |  | 129.955 | [12 empty] | VV | 2 | 2 | True | 0 | ROZPOCET
| VV |  | (0,9+7,04+0,9)*23,5 |  | 207.74 | [12 empty] | VV | 2 | 2 | True | 0 | ROZPOCET
| VV |  | (0,9+17,87+0,9)*23,5 |  | 462.245 | [12 empty] | VV | 2 | 2 | True | 0 | ROZPOCET
| VV |  | pohled východní | [14 empty] | VV | 2 | 1 | True | 0 | ROZPOCET
| VV |  | (0,9+17,87+0,9)*23,5 |  | 462.245 | [12 empty] | VV | 2 | 2 | True | 0 | ROZPOCET
| VV |  | (0,9+7,04+0,9)*23,5 |  | 207.74 | [12 empty] | VV | 2 | 2 | True | 0 | ROZPOCET
| VV |  | (0,9+3,73+0,9)*23,5 |  | 129.955 | [12 empty] | VV | 2 | 2 | True | 0 | ROZPOCET
| VV |  | Součet |  | 1599.88 | [12 empty] | VV | 2 | 4 | True | 1 | ROZPOCET
24 | K | 993111119 | Dovoz a odvoz lešení včetně naložení a složení řadového, na vzdálenost Příplatek k ceně za každých dalších i započatých 10 km přes 10 km | m2 | 1599.88 |  | 0 | CS ÚRS 2025 01 |  | snížená |  | 0 | 0 | 0 | 0 | 0 | 4 | K | 2 |  |  |  | ROZPOCET | 0 | 0 | 0 | 0 | 0 | 2 | 0 | 4 | -1689057308
| Online PSC |  | https://podminky.urs.cz/item/CS_URS_2025_01/993111119 | [14 empty] | Online PSC | 2
| VV |  | pohled západní | [14 empty] | VV | 2 | 1 | True | 0 | ROZPOCET
| VV |  | (0,9+3,73+0,9)*23,5 |  | 129.955 | [12 empty] | VV | 2 | 2 | True | 0 | ROZPOCET
| VV |  | (0,9+7,04+0,9)*23,5 |  | 207.74 | [12 empty] | VV | 2 | 2 | True | 0 | ROZPOCET
| VV |  | (0,9+17,87+0,9)*23,5 |  | 462.245 | [12 empty] | VV | 2 | 2 | True | 0 | ROZPOCET
| VV |  | pohled východní | [14 empty] | VV | 2 | 1 | True | 0 | ROZPOCET
| VV |  | (0,9+17,87+0,9)*23,5 |  | 462.245 | [12 empty] | VV | 2 | 2 | True | 0 | ROZPOCET
| VV |  | (0,9+7,04+0,9)*23,5 |  | 207.74 | [12 empty] | VV | 2 | 2 | True | 0 | ROZPOCET
| VV |  | (0,9+3,73+0,9)*23,5 |  | 129.955 | [12 empty] | VV | 2 | 2 | True | 0 | ROZPOCET
| VV |  | Součet |  | 1599.88 | [12 empty] | VV | 2 | 4 | True | 1 | ROZPOCET
| D | 998 | Přesun hmot |  |  |  | 0 |  |  |  |  | 0 |  | 0 |  | 0 | 1 | D | 1 |  |  |  | ROZPOCET | [6 empty] | 0
25 | K | 998011011 | Přesun hmot pro budovy občanské výstavby, bydlení, výrobu a služby s nosnou svislou konstrukcí zděnou z cihel, tvárnic nebo kamene vodorovná dopravní vzdálenost do 100 m s omezením mechanizace pro budovy výšky přes 24 do 36 m | t | 98.114 |  | 0 | CS ÚRS 2025 01 |  | snížená |  | 0 | 0 | 0 | 0 | 0 | 4 | K | 2 |  |  |  | ROZPOCET | 0 | 0 | 0 | 0 | 0 | 2 | 0 | 4 | 783307267
| Online PSC |  | https://podminky.urs.cz/item/CS_URS_2025_01/998011011 | [14 empty] | Online PSC | 2
| D | PSV | Práce a dodávky PSV |  |  |  | 0 |  |  |  |  | 0 |  | 68.5693 |  | 30.1142 | 2 | D | 0 |  |  |  | ROZPOCET | [6 empty] | 0
| D | 766 | Konstrukce truhlářské |  |  |  | 0 |  |  |  |  | 0 |  | 0.24795 |  | 0 | 2 | D | 1 |  |  |  | ROZPOCET | [6 empty] | 0
26 | K | 766414242 | Montáž obložení stěn panely obkladovými plochy do 5 m2 z aglomerovaných desek, plochy přes 0,60 do 1,50 m2 | m2 | 210.663 |  | 0 | CS ÚRS 2025 01 |  | snížená |  | 0 | 0 | 0 | 0 | 0 | 16 | K | 2 |  |  |  | ROZPOCET | 0 | 0 | 0 | 0 | 0 | 2 | 0 | 16 | 388592749
| Online PSC |  | https://podminky.urs.cz/item/CS_URS_2025_01/766414242 | [14 empty] | Online PSC | 2
| VV |  | výplň zábradlí | [14 empty] | VV | 2 | 1 | True | 0 | ROZPOCET
| VV |  | (1,055*0,78)*2*16 |  | 26.333 | [12 empty] | VV | 2 | 2 | True | 0 | ROZPOCET
| VV |  | (1,055*0,78)*4*16 |  | 52.666 | [12 empty] | VV | 2 | 2 | True | 0 | ROZPOCET
| VV |  | (1,055*0,78)*10*16 |  | 131.664 | [12 empty] | VV | 2 | 2 | True | 0 | ROZPOCET
| VV |  | Součet |  | 210.663 | [12 empty] | VV | 2 | 4 | True | 1 | ROZPOCET
27 | M | 62432032 | deska kompaktní laminátová HPL tl 0,8mm dekor dřevo | m2 | 231.729 |  | 0 | CS ÚRS 2025 01 |  | snížená |  | 0 | 0.00107 | 0.24795 | 0 | 0 | 32 | M | 2 |  |  |  | ROZPOCET | 0 | 0 | 0 | 0 | 0 | 2 | 0 | 16 | 226551246
| VV |  | výplň zábradlí | [14 empty] | VV | 2 | 1 | True | 0 | ROZPOCET
| VV |  | (1,055*0,78)*2*16 |  | 26.333 | [12 empty] | VV | 2 | 2 | True | 0 | ROZPOCET
| VV |  | (1,055*0,78)*4*16 |  | 52.666 | [12 empty] | VV | 2 | 2 | True | 0 | ROZPOCET
| VV |  | (1,055*0,78)*10*16 |  | 131.664 | [12 empty] | VV | 2 | 2 | True | 0 | ROZPOCET
| VV |  | Součet |  | 210.663 | [12 empty] | VV | 2 | 4 | True | 1 | ROZPOCET
| VV |  | 210,663*1,1 'Přepočtené koeficientem množství |  | 231.729 | [12 empty] | VV | 2 | 2 | False | 1 | ROZPOCET
28 | K | 998766113 | Přesun hmot pro konstrukce truhlářské stanovený z hmotnosti přesunovaného materiálu vodorovná dopravní vzdálenost do 50 m s omezením mechanizace v objektech výšky přes 12 do 24 m | t | 0.248 |  | 0 | CS ÚRS 2025 01 |  | snížená |  | 0 | 0 | 0 | 0 | 0 | 16 | K | 2 |  |  |  | ROZPOCET | 0 | 0 | 0 | 0 | 0 | 2 | 0 | 16 | 106399112
| Online PSC |  | https://podminky.urs.cz/item/CS_URS_2025_01/998766113 | [14 empty] | Online PSC | 2
| D | 767 | Konstrukce zámečnické |  |  |  | 0 |  |  |  |  | 0 |  | 15.3572 |  | 0 | 2 | D | 1 |  |  |  | ROZPOCET | [6 empty] | 0
29 | K | 767163223 | Montáž zábradlí přímého v exteriéru na lodžii nebo francouzském okně kotveného do betonu | m | 450.56 |  | 0 | CS ÚRS 2025 01 |  | snížená |  | 0 | 0.00072 | 0.3244 | 0 | 0 | 16 | K | 2 |  |  |  | ROZPOCET | 0 | 0 | 0 | 0 | 0 | 2 | 0 | 16 | 258878023
| Online PSC |  | https://podminky.urs.cz/item/CS_URS_2025_01/767163223 | [14 empty] | Online PSC | 2
| VV |  | výpis zámečnických prvků | [14 empty] | VV | 2 | 1 | True | 0 | ROZPOCET
| VV |  | zábradlí Z1 | [14 empty] | VV | 2 | 1 | True | 0 | ROZPOCET
| VV |  | 3,45*16 |  | 55.2 | [12 empty] | VV | 2 | 2 | True | 0 | ROZPOCET
| VV |  | zábradlí Z2a | [14 empty] | VV | 2 | 1 | True | 0 | ROZPOCET
| VV |  | 3,5*16 |  | 56 | [12 empty] | VV | 2 | 2 | True | 0 | ROZPOCET
| VV |  | zábradlí Z2b | [14 empty] | VV | 2 | 1 | True | 0 | ROZPOCET
| VV |  | 3,5*16 |  | 56 | [12 empty] | VV | 2 | 2 | True | 0 | ROZPOCET
| VV |  | zábradlí Z3a | [14 empty] | VV | 2 | 1 | True | 0 | ROZPOCET
| VV |  | 3,515*16 |  | 56.24 | [12 empty] | VV | 2 | 2 | True | 0 | ROZPOCET
| VV |  | zábradlí Z3b | [14 empty] | VV | 2 | 1 | True | 0 | ROZPOCET
| VV |  | 3,515*16 |  | 56.24 | [12 empty] | VV | 2 | 2 | True | 0 | ROZPOCET
| VV |  | zábradlí Z3c | [14 empty] | VV | 2 | 1 | True | 0 | ROZPOCET
| VV |  | 3,56*48 |  | 170.88 | [12 empty] | VV | 2 | 2 | True | 0 | ROZPOCET
| VV |  | Součet |  | 450.56 | [12 empty] | VV | 2 | 4 | True | 1 | ROZPOCET
30 | M | 14550246 | profil ocelový svařovaný jakost S235 průřez čtvercový 50x50x3mm | t | 2.949 |  | 0 | CS ÚRS 2025 01 |  | snížená |  | 0 | 1 | 2.949 | 0 | 0 | 32 | M | 2 |  |  |  | ROZPOCET | 0 | 0 | 0 | 0 | 0 | 2 | 0 | 16 | 873976256
| VV |  | výpis zámečnických prvků | [14 empty] | VV | 2 | 1 | True | 0 | ROZPOCET
| VV |  | sloupek | [14 empty] | VV | 2 | 1 | True | 0 | ROZPOCET
| VV |  | zábradlí Z1 | [14 empty] | VV | 2 | 1 | True | 0 | ROZPOCET
| VV |  | (0,12+0,78+0,221+0,198+0,12)*2*16*4,48/1000 |  | 0.206 | [12 empty] | VV | 2 | 2 | True | 0 | ROZPOCET
| VV |  | (0,12+0,78)*2*16*4,48/1000 |  | 0.129 | [12 empty] | VV | 2 | 2 | True | 0 | ROZPOCET
| VV |  | zábradlí Z2a | [14 empty] | VV | 2 | 1 | True | 0 | ROZPOCET
| VV |  | (0,12+0,78+0,221+0,198+0,12)*2*16*4,48/1000 |  | 0.206 | [12 empty] | VV | 2 | 2 | True | 0 | ROZPOCET
| VV |  | (0,12+0,78)*2*16*4,48/1000 |  | 0.129 | [12 empty] | VV | 2 | 2 | True | 0 | ROZPOCET
| VV |  | zábradlí Z2b | [14 empty] | VV | 2 | 1 | True | 0 | ROZPOCET
| VV |  | (0,12+0,78+0,221+0,198+0,12)*2*16*4,48/1000 |  | 0.206 | [12 empty] | VV | 2 | 2 | True | 0 | ROZPOCET
| VV |  | (0,12+0,78)*2*16*4,48/1000 |  | 0.129 | [12 empty] | VV | 2 | 2 | True | 0 | ROZPOCET
| VV |  | zábradlí Z3a | [14 empty] | VV | 2 | 1 | True | 0 | ROZPOCET
| VV |  | (0,12+0,78+0,221+0,198+0,12)*2*16*4,48/1000 |  | 0.206 | [12 empty] | VV | 2 | 2 | True | 0 | ROZPOCET
| VV |  | (0,12+0,78)*2*16*4,48/1000 |  | 0.129 | [12 empty] | VV | 2 | 2 | True | 0 | ROZPOCET
| VV |  | zábradlí Z3b | [14 empty] | VV | 2 | 1 | True | 0 | ROZPOCET
| VV |  | (0,12+0,78+0,221+0,198+0,12)*2*16*4,48/1000 |  | 0.206 | [12 empty] | VV | 2 | 2 | True | 0 | ROZPOCET
| VV |  | (0,12+0,78)*2*16*4,48/1000 |  | 0.129 | [12 empty] | VV | 2 | 2 | True | 0 | ROZPOCET
| VV |  | zábradlí Z3c | [14 empty] | VV | 2 | 1 | True | 0 | ROZPOCET
| VV |  | (0,12+0,78+0,221+0,198+0,12)*2*48*4,48/1000 |  | 0.619 | [12 empty] | VV | 2 | 2 | True | 0 | ROZPOCET
| VV |  | (0,12+0,78)*2*48*4,48/1000 |  | 0.387 | [12 empty] | VV | 2 | 2 | True | 0 | ROZPOCET
| VV |  | Součet |  | 2.681 | [12 empty] | VV | 2 | 4 | True | 1 | ROZPOCET
| VV |  | 2,681*1,1 'Přepočtené koeficientem množství |  | 2.949 | [12 empty] | VV | 2 | 2 | False | 1 | ROZPOCET
31 | M | 14550160 | profil ocelový svařovaný jakost S235 průřez obdelníkový 70x50x3mm | t | 5.154 |  | 0 | CS ÚRS 2025 01 |  | snížená |  | 0 | 1 | 5.154 | 0 | 0 | 32 | M | 2 |  |  |  | ROZPOCET | 0 | 0 | 0 | 0 | 0 | 2 | 0 | 16 | 1448150105
| VV |  | výpis zámečnických prvků | [14 empty] | VV | 2 | 1 | True | 0 | ROZPOCET
| VV |  | zábradlí Z1 | [14 empty] | VV | 2 | 1 | True | 0 | ROZPOCET
| VV |  | (3,45*16)*2*5,2/1000 |  | 0.574 | [12 empty] | VV | 2 | 2 | True | 0 | ROZPOCET
| VV |  | zábradlí Z2a | [14 empty] | VV | 2 | 1 | True | 0 | ROZPOCET
| VV |  | (3,5*16)*2*5,2/1000 |  | 0.582 | [12 empty] | VV | 2 | 2 | True | 0 | ROZPOCET
| VV |  | zábradlí Z2b | [14 empty] | VV | 2 | 1 | True | 0 | ROZPOCET
| VV |  | (3,5*16)*2*5,2/1000 |  | 0.582 | [12 empty] | VV | 2 | 2 | True | 0 | ROZPOCET
| VV |  | zábradlí Z3a | [14 empty] | VV | 2 | 1 | True | 0 | ROZPOCET
| VV |  | (3,515*16)*2*5,2/1000 |  | 0.585 | [12 empty] | VV | 2 | 2 | True | 0 | ROZPOCET
| VV |  | zábradlí Z3b | [14 empty] | VV | 2 | 1 | True | 0 | ROZPOCET
| VV |  | (3,515*16)*2*5,2/1000 |  | 0.585 | [12 empty] | VV | 2 | 2 | True | 0 | ROZPOCET
| VV |  | zábradlí Z3c | [14 empty] | VV | 2 | 1 | True | 0 | ROZPOCET
| VV |  | (3,56*48)*2*5,2/1000 |  | 1.777 | [12 empty] | VV | 2 | 2 | True | 0 | ROZPOCET
| VV |  | Součet |  | 4.685 | [12 empty] | VV | 2 | 4 | True | 1 | ROZPOCET
| VV |  | 4,685*1,1 'Přepočtené koeficientem množství |  | 5.154 | [12 empty] | VV | 2 | 2 | False | 1 | ROZPOCET
32 | M | 14550154 | profil ocelový svařovaný jakost S235 průřez obdelníkový 60x40x3mm | t | 0.087 |  | 0 | CS ÚRS 2025 01 |  | snížená |  | 0 | 1 | 0.087 | 0 | 0 | 32 | M | 2 |  |  |  | ROZPOCET | 0 | 0 | 0 | 0 | 0 | 2 | 0 | 16 | 803523683
| VV |  | výpis zámečnických prvků | [14 empty] | VV | 2 | 1 | True | 0 | ROZPOCET
| VV |  | zábradlí Z1 | [14 empty] | VV | 2 | 1 | True | 0 | ROZPOCET
| VV |  | kotevní plech s nasouvacím trnem | [14 empty] | VV | 2 | 1 | True | 0 | ROZPOCET
| VV |  | (0,1*64)*4,48/1000 |  | 0.029 | [12 empty] | VV | 2 | 2 | True | 0 | ROZPOCET
| VV |  | Mezisoučet |  | 0.029 | [12 empty] | VV | 2 | 3 | True | 0 | ROZPOCET
| VV |  | zábradlí Z2 | [14 empty] | VV | 2 | 1 | True | 0 | ROZPOCET
| VV |  | kotevní plech s nasouvacím trnem | [14 empty] | VV | 2 | 1 | True | 0 | ROZPOCET
| VV |  | (0,1*64)*4,48/1000 |  | 0.029 | [12 empty] | VV | 2 | 2 | True | 0 | ROZPOCET
| VV |  | Mezisoučet |  | 0.029 | [12 empty] | VV | 2 | 3 | True | 0 | ROZPOCET
| VV |  | zábradlí Z3 | [14 empty] | VV | 2 | 1 | True | 0 | ROZPOCET
| VV |  | kotevní plech s nasouvacím trnem | [14 empty] | VV | 2 | 1 | True | 0 | ROZPOCET
| VV |  | (0,1*64)*4,48/1000 |  | 0.029 | [12 empty] | VV | 2 | 2 | True | 0 | ROZPOCET
| VV |  | Mezisoučet |  | 0.029 | [12 empty] | VV | 2 | 3 | True | 0 | ROZPOCET
| VV |  | Součet |  | 0.087 | [12 empty] | VV | 2 | 4 | True | 1 | ROZPOCET
33 | M | 13010012 | tyč ocelová kruhová jakost S235JR (11 375) D 12mm | t | 1.008 |  | 0 | CS ÚRS 2025 01 |  | snížená |  | 0 | 1 | 1.008 | 0 | 0 | 32 | M | 2 |  |  |  | ROZPOCET | 0 | 0 | 0 | 0 | 0 | 2 | 0 | 16 | -1600691758
| VV |  | výpis zámečnických prvků | [14 empty] | VV | 2 | 1 | True | 0 | ROZPOCET
| VV |  | výplň zábradlí prut pr.12 | [14 empty] | VV | 2 | 1 | True | 0 | ROZPOCET
| VV |  | zábradlí Z1 | [14 empty] | VV | 2 | 1 | True | 0 | ROZPOCET
| VV |  | (0,78*9*0,93)*16/1000 |  | 0.104 | [12 empty] | VV | 2 | 2 | True | 0 | ROZPOCET
| VV |  | zábradlí Z2a | [14 empty] | VV | 2 | 1 | True | 0 | ROZPOCET
| VV |  | (0,78*10*0,93)*16/1000 |  | 0.116 | [12 empty] | VV | 2 | 2 | True | 0 | ROZPOCET
| VV |  | zábradlí Z2b | [14 empty] | VV | 2 | 1 | True | 0 | ROZPOCET
| VV |  | (0,78*10*0,93)*16/1000 |  | 0.116 | [12 empty] | VV | 2 | 2 | True | 0 | ROZPOCET
| VV |  | zábradlí Z3a | [14 empty] | VV | 2 | 1 | True | 0 | ROZPOCET
| VV |  | (0,78*10*0,93)*16/1000 |  | 0.116 | [12 empty] | VV | 2 | 2 | True | 0 | ROZPOCET
| VV |  | zábradlí Z3b | [14 empty] | VV | 2 | 1 | True | 0 | ROZPOCET
| VV |  | (0,78*10*0,93)*16/1000 |  | 0.116 | [12 empty] | VV | 2 | 2 | True | 0 | ROZPOCET
| VV |  | zábradlí Z3c | [14 empty] | VV | 2 | 1 | True | 0 | ROZPOCET
| VV |  | (0,78*10*0,93)*48/1000 |  | 0.348 | [12 empty] | VV | 2 | 2 | True | 0 | ROZPOCET
| VV |  | Součet |  | 0.916 | [12 empty] | VV | 2 | 4 | True | 1 | ROZPOCET
| VV |  | 0,916*1,1 'Přepočtené koeficientem množství |  | 1.008 | [12 empty] | VV | 2 | 2 | False | 1 | ROZPOCET
34 | M | 13611228 | plech ocelový hladký jakost S235JR tl 10mm tabule | t | 0.551 |  | 0 | CS ÚRS 2025 01 |  | snížená |  | 0 | 1 | 0.551 | 0 | 0 | 32 | M | 2 |  |  |  | ROZPOCET | 0 | 0 | 0 | 0 | 0 | 2 | 0 | 16 | 1010059170
| VV |  | výpis zámečnických prvků | [14 empty] | VV | 2 | 1 | True | 0 | ROZPOCET
| VV |  | plech tl.10mm | [14 empty] | VV | 2 | 1 | True | 0 | ROZPOCET
| VV |  | zábradlí Z1 | [14 empty] | VV | 2 | 1 | True | 0 | ROZPOCET
| VV |  | kotevní plech sloupku | [14 empty] | VV | 2 | 1 | True | 0 | ROZPOCET
| VV |  | (0,2*0,085*32)*78,5/1000 |  | 0.043 | [12 empty] | VV | 2 | 2 | True | 0 | ROZPOCET
| VV |  | kotevní plech s nasouvacím trnem | [14 empty] | VV | 2 | 1 | True | 0 | ROZPOCET
| VV |  | (0,15*0,07*64)*78,5/1000 |  | 0.053 | [12 empty] | VV | 2 | 2 | True | 0 | ROZPOCET
| VV |  | Mezisoučet |  | 0.096 | [12 empty] | VV | 2 | 3 | True | 0 | ROZPOCET
| VV |  | zábradlí Z2 | [14 empty] | VV | 2 | 1 | True | 0 | ROZPOCET
| VV |  | kotevní plech sloupku | [14 empty] | VV | 2 | 1 | True | 0 | ROZPOCET
| VV |  | (0,2*0,085*64)*78,5/1000 |  | 0.085 | [12 empty] | VV | 2 | 2 | True | 0 | ROZPOCET
| VV |  | kotevní plech s nasouvacím trnem | [14 empty] | VV | 2 | 1 | True | 0 | ROZPOCET
| VV |  | (0,15*0,07*64)*78,5/1000 |  | 0.053 | [12 empty] | VV | 2 | 2 | True | 0 | ROZPOCET
| VV |  | Mezisoučet |  | 0.138 | [12 empty] | VV | 2 | 3 | True | 0 | ROZPOCET
| VV |  | zábradlí Z3 | [14 empty] | VV | 2 | 1 | True | 0 | ROZPOCET
| VV |  | kotevní plech sloupku | [14 empty] | VV | 2 | 1 | True | 0 | ROZPOCET
| VV |  | (0,2*0,085*160)*78,5/1000 |  | 0.214 | [12 empty] | VV | 2 | 2 | True | 0 | ROZPOCET
| VV |  | kotevní plech s nasouvacím trnem | [14 empty] | VV | 2 | 1 | True | 0 | ROZPOCET
| VV |  | (0,15*0,07*64)*78,5/1000 |  | 0.053 | [12 empty] | VV | 2 | 2 | True | 0 | ROZPOCET
| VV |  | Mezisoučet |  | 0.267 | [12 empty] | VV | 2 | 3 | True | 0 | ROZPOCET
| VV |  | Součet |  | 0.501 | [12 empty] | VV | 2 | 4 | True | 1 | ROZPOCET
| VV |  | 0,501*1,1 'Přepočtené koeficientem množství |  | 0.551 | [12 empty] | VV | 2 | 2 | False | 1 | ROZPOCET
35 | M | 13010180 | tyč ocelová plochá jakost S235JR (11 375) 30x5mm | t | 1.25 |  | 0 | CS ÚRS 2025 01 |  | snížená |  | 0 | 1 | 1.25 | 0 | 0 | 32 | M | 2 |  |  |  | ROZPOCET | 0 | 0 | 0 | 0 | 0 | 2 | 0 | 16 | -508401813
| VV |  | výpis zámečnických prvků | [14 empty] | VV | 2 | 1 | True | 0 | ROZPOCET
| VV |  | rám z pásoviny | [14 empty] | VV | 2 | 1 | True | 0 | ROZPOCET
| VV |  | zábradlí Z1 | [14 empty] | VV | 2 | 1 | True | 0 | ROZPOCET
| VV |  | ((1,055+0,78)*2)*2*16*1,21/1000 |  | 0.142 | [12 empty] | VV | 2 | 2 | True | 0 | ROZPOCET
| VV |  | zábradlí Z2a | [14 empty] | VV | 2 | 1 | True | 0 | ROZPOCET
| VV |  | ((1,055+0,78)*2)*2*16*1,21/1000 |  | 0.142 | [12 empty] | VV | 2 | 2 | True | 0 | ROZPOCET
| VV |  | zábradlí Z2b | [14 empty] | VV | 2 | 1 | True | 0 | ROZPOCET
| VV |  | ((1,055+0,78)*2)*2*16*1,21/1000 |  | 0.142 | [12 empty] | VV | 2 | 2 | True | 0 | ROZPOCET
| VV |  | zábradlí Z3a | [14 empty] | VV | 2 | 1 | True | 0 | ROZPOCET
| VV |  | ((1,055+0,78)*2)*2*16*1,21/1000 |  | 0.142 | [12 empty] | VV | 2 | 2 | True | 0 | ROZPOCET
| VV |  | zábradlí Z3b | [14 empty] | VV | 2 | 1 | True | 0 | ROZPOCET
| VV |  | ((1,055+0,78)*2)*2*16*1,21/1000 |  | 0.142 | [12 empty] | VV | 2 | 2 | True | 0 | ROZPOCET
| VV |  | zábradlí Z3c | [14 empty] | VV | 2 | 1 | True | 0 | ROZPOCET
| VV |  | ((1,055+0,78)*2)*2*48*1,21/1000 |  | 0.426 | [12 empty] | VV | 2 | 2 | True | 0 | ROZPOCET
| VV |  | Součet |  | 1.136 | [12 empty] | VV | 2 | 4 | True | 1 | ROZPOCET
| VV |  | 1,136*1,1 'Přepočtené koeficientem množství |  | 1.25 | [12 empty] | VV | 2 | 2 | False | 1 | ROZPOCET
36 | M | 13010162 | tyč ocelová plochá jakost S235JR (11 375) 20x5mm | t | 0.004 |  | 0 | CS ÚRS 2025 01 |  | snížená |  | 0 | 1 | 0.004 | 0 | 0 | 32 | M | 2 |  |  |  | ROZPOCET | 0 | 0 | 0 | 0 | 0 | 2 | 0 | 16 | 227716832
| VV |  | výpis zámečnických prvků | [14 empty] | VV | 2 | 1 | True | 0 | ROZPOCET
| VV |  | zábradlí Z2 | [14 empty] | VV | 2 | 1 | True | 0 | ROZPOCET
| VV |  | kotevní plech dilatační mezi sekcemi | [14 empty] | VV | 2 | 1 | True | 0 | ROZPOCET
| VV |  | ((0,14+0,05+0,076)*0,05)*64*0,79/1000 |  | 0.001 | [12 empty] | VV | 2 | 2 | True | 0 | ROZPOCET
| VV |  | Mezisoučet |  | 0.001 | [12 empty] | VV | 2 | 3 | True | 0 | ROZPOCET
| VV |  | zábradlí Z3 | [14 empty] | VV | 2 | 1 | True | 0 | ROZPOCET
| VV |  | kotevní plech dilatační mezi sekcemi | [14 empty] | VV | 2 | 1 | True | 0 | ROZPOCET
| VV |  | ((0,14+0,05+0,076)*0,05)*256*0,79/1000 |  | 0.003 | [12 empty] | VV | 2 | 2 | True | 0 | ROZPOCET
| VV |  | Mezisoučet |  | 0.003 | [12 empty] | VV | 2 | 3 | True | 0 | ROZPOCET
| VV |  | Součet |  | 0.004 | [12 empty] | VV | 2 | 4 | True | 1 | ROZPOCET
| VV |  | 0,004*1,1 'Přepočtené koeficientem množství |  | 0.004 | [12 empty] | VV | 2 | 2 | False | 1 | ROZPOCET
37 | M | 13010500 | úhelník ocelový nerovnostranný jakost S235JR (11 375) 30x20x3mm | t | 1.207 |  | 0 | CS ÚRS 2025 01 |  | snížená |  | 0 | 1 | 1.207 | 0 | 0 | 32 | M | 2 |  |  |  | ROZPOCET | 0 | 0 | 0 | 0 | 0 | 2 | 0 | 16 | -50282491
| VV |  | výpis zámečnických prvků | [14 empty] | VV | 2 | 1 | True | 0 | ROZPOCET
| VV |  | rám z úhelníku | [14 empty] | VV | 2 | 1 | True | 0 | ROZPOCET
| VV |  | zábradlí Z1 | [14 empty] | VV | 2 | 1 | True | 0 | ROZPOCET
| VV |  | ((1,055+0,78)*2)*2*16*1,17/1000 |  | 0.137 | [12 empty] | VV | 2 | 2 | True | 0 | ROZPOCET
| VV |  | zábradlí Z2a | [14 empty] | VV | 2 | 1 | True | 0 | ROZPOCET
| VV |  | ((1,055+0,78)*2)*2*16*1,17/1000 |  | 0.137 | [12 empty] | VV | 2 | 2 | True | 0 | ROZPOCET
| VV |  | zábradlí Z2b | [14 empty] | VV | 2 | 1 | True | 0 | ROZPOCET
| VV |  | ((1,055+0,78)*2)*2*16*1,17/1000 |  | 0.137 | [12 empty] | VV | 2 | 2 | True | 0 | ROZPOCET
| VV |  | zábradlí Z3a | [14 empty] | VV | 2 | 1 | True | 0 | ROZPOCET
| VV |  | ((1,055+0,78)*2)*2*16*1,17/1000 |  | 0.137 | [12 empty] | VV | 2 | 2 | True | 0 | ROZPOCET
| VV |  | zábradlí Z3b | [14 empty] | VV | 2 | 1 | True | 0 | ROZPOCET
| VV |  | ((1,055+0,78)*2)*2*16*1,17/1000 |  | 0.137 | [12 empty] | VV | 2 | 2 | True | 0 | ROZPOCET
| VV |  | zábradlí Z3c | [14 empty] | VV | 2 | 1 | True | 0 | ROZPOCET
| VV |  | ((1,055+0,78)*2)*2*48*1,17/1000 |  | 0.412 | [12 empty] | VV | 2 | 2 | True | 0 | ROZPOCET
| VV |  | Součet |  | 1.097 | [12 empty] | VV | 2 | 4 | True | 1 | ROZPOCET
| VV |  | 1,097*1,1 'Přepočtené koeficientem množství |  | 1.207 | [12 empty] | VV | 2 | 2 | False | 1 | ROZPOCET
38 | K | 767165114 | Montáž zábradlí madel svařováním | m | 445.92 |  | 0 | CS ÚRS 2025 01 |  | snížená |  | 0 | 0.00017 | 0.075806 | 0 | 0 | 16 | K | 2 |  |  |  | ROZPOCET | 0 | 0 | 0 | 0 | 0 | 2 | 0 | 16 | -1934144239
| Online PSC |  | https://podminky.urs.cz/item/CS_URS_2025_01/767165114 | [14 empty] | Online PSC | 2
| VV |  | výpis zámečnických prvků | [14 empty] | VV | 2 | 1 | True | 0 | ROZPOCET
| VV |  | zábradlí Z1 | [14 empty] | VV | 2 | 1 | True | 0 | ROZPOCET
| VV |  | 3,37*16 |  | 53.92 | [12 empty] | VV | 2 | 2 | True | 0 | ROZPOCET
| VV |  | zábradlí Z2a | [14 empty] | VV | 2 | 1 | True | 0 | ROZPOCET
| VV |  | 3,46*16 |  | 55.36 | [12 empty] | VV | 2 | 2 | True | 0 | ROZPOCET
| VV |  | zábradlí Z2b | [14 empty] | VV | 2 | 1 | True | 0 | ROZPOCET
| VV |  | 3,41*16 |  | 54.56 | [12 empty] | VV | 2 | 2 | True | 0 | ROZPOCET
| VV |  | zábradlí Z3a | [14 empty] | VV | 2 | 1 | True | 0 | ROZPOCET
| VV |  | 3,475*16 |  | 55.6 | [12 empty] | VV | 2 | 2 | True | 0 | ROZPOCET
| VV |  | zábradlí Z3b | [14 empty] | VV | 2 | 1 | True | 0 | ROZPOCET
| VV |  | 3,475*16 |  | 55.6 | [12 empty] | VV | 2 | 2 | True | 0 | ROZPOCET
| VV |  | zábradlí Z3c | [14 empty] | VV | 2 | 1 | True | 0 | ROZPOCET
| VV |  | 3,56*48 |  | 170.88 | [12 empty] | VV | 2 | 2 | True | 0 | ROZPOCET
| VV |  | Součet |  | 445.92 | [12 empty] | VV | 2 | 4 | True | 1 | ROZPOCET
39 | M | 14550178 | profil ocelový svařovaný jakost S235 průřez obdelníkový 80x50x3mm | t | 2.747 |  | 0 | CS ÚRS 2025 01 |  | snížená |  | 0 | 1 | 2.747 | 0 | 0 | 32 | M | 2 |  |  |  | ROZPOCET | 0 | 0 | 0 | 0 | 0 | 2 | 0 | 16 | 732846908
| VV |  | výpis zámečnických prvků | [14 empty] | VV | 2 | 1 | True | 0 | ROZPOCET
| VV |  | zábradlí Z1 | [14 empty] | VV | 2 | 1 | True | 0 | ROZPOCET
| VV |  | (3,37*16)*5,6/1000 |  | 0.302 | [12 empty] | VV | 2 | 2 | True | 0 | ROZPOCET
| VV |  | zábradlí Z2a | [14 empty] | VV | 2 | 1 | True | 0 | ROZPOCET
| VV |  | (3,46*16)*5,6/1000 |  | 0.31 | [12 empty] | VV | 2 | 2 | True | 0 | ROZPOCET
| VV |  | zábradlí Z2b | [14 empty] | VV | 2 | 1 | True | 0 | ROZPOCET
| VV |  | (3,41*16)*5,6/1000 |  | 0.306 | [12 empty] | VV | 2 | 2 | True | 0 | ROZPOCET
| VV |  | zábradlí Z3a | [14 empty] | VV | 2 | 1 | True | 0 | ROZPOCET
| VV |  | (3,475*16)*5,6/1000 |  | 0.311 | [12 empty] | VV | 2 | 2 | True | 0 | ROZPOCET
| VV |  | zábradlí Z3b | [14 empty] | VV | 2 | 1 | True | 0 | ROZPOCET
| VV |  | (3,475*16)*5,6/1000 |  | 0.311 | [12 empty] | VV | 2 | 2 | True | 0 | ROZPOCET
| VV |  | zábradlí Z3c | [14 empty] | VV | 2 | 1 | True | 0 | ROZPOCET
| VV |  | (3,56*48)*5,6/1000 |  | 0.957 | [12 empty] | VV | 2 | 2 | True | 0 | ROZPOCET
| VV |  | Součet |  | 2.497 | [12 empty] | VV | 2 | 4 | True | 1 | ROZPOCET
| VV |  | 2,497*1,1 'Přepočtené koeficientem množství |  | 2.747 | [12 empty] | VV | 2 | 2 | False | 1 | ROZPOCET
40 | K | 998767113 | Přesun hmot pro zámečnické konstrukce stanovený z hmotnosti přesunovaného materiálu vodorovná dopravní vzdálenost do 50 m s omezením mechanizace v objektech výšky přes 12 do 24 m | t | 15.357 |  | 0 | CS ÚRS 2025 01 |  | snížená |  | 0 | 0 | 0 | 0 | 0 | 16 | K | 2 |  |  |  | ROZPOCET | 0 | 0 | 0 | 0 | 0 | 2 | 0 | 16 | 277446073
| Online PSC |  | https://podminky.urs.cz/item/CS_URS_2025_01/998767113 | [14 empty] | Online PSC | 2
| D | 771 | Podlahy z dlaždic |  |  |  | 0 |  |  |  |  | 0 |  | 21.4948 |  | 0 | 2 | D | 1 |  |  |  | ROZPOCET | [6 empty] | 0
41 | K | 771111011 | Příprava podkladu před provedením dlažby vysátí podlah | m2 | 530.496 |  | 0 | CS ÚRS 2025 01 |  | snížená |  | 0 | 0 | 0 | 0 | 0 | 16 | K | 2 |  |  |  | ROZPOCET | 0 | 0 | 0 | 0 | 0 | 2 | 0 | 16 | -718523569
| Online PSC |  | https://podminky.urs.cz/item/CS_URS_2025_01/771111011 | [14 empty] | Online PSC | 2
| VV |  | půdorys lodžií navržený stav | [14 empty] | VV | 2 | 1 | True | 0 | ROZPOCET
| VV |  | skladba S1 | [14 empty] | VV | 2 | 1 | True | 0 | ROZPOCET
| VV |  | (3,45*1,2)*16 |  | 66.24 | [12 empty] | VV | 2 | 2 | True | 0 | ROZPOCET
| VV |  | (3,45*1,2)*32 |  | 132.48 | [12 empty] | VV | 2 | 2 | True | 0 | ROZPOCET
| VV |  | (3,465*1,2)*32 |  | 133.056 | [12 empty] | VV | 2 | 2 | True | 0 | ROZPOCET
| VV |  | (3,45*1,2)*48 |  | 198.72 | [12 empty] | VV | 2 | 2 | True | 0 | ROZPOCET
| VV |  | Součet |  | 530.496 | [12 empty] | VV | 2 | 4 | True | 1 | ROZPOCET
42 | K | 771121011 | Příprava podkladu před provedením dlažby nátěr penetrační na podlahu | m2 | 530.496 |  | 0 | CS ÚRS 2025 01 |  | snížená |  | 0 | 0.0003 | 0.15915 | 0 | 0 | 16 | K | 2 |  |  |  | ROZPOCET | 0 | 0 | 0 | 0 | 0 | 2 | 0 | 16 | -743262208
| Online PSC |  | https://podminky.urs.cz/item/CS_URS_2025_01/771121011 | [14 empty] | Online PSC | 2
| VV |  | půdorys lodžií navržený stav | [14 empty] | VV | 2 | 1 | True | 0 | ROZPOCET
| VV |  | skladba S1 | [14 empty] | VV | 2 | 1 | True | 0 | ROZPOCET
| VV |  | (3,45*1,2)*16 |  | 66.24 | [12 empty] | VV | 2 | 2 | True | 0 | ROZPOCET
| VV |  | (3,45*1,2)*32 |  | 132.48 | [12 empty] | VV | 2 | 2 | True | 0 | ROZPOCET
| VV |  | (3,465*1,2)*32 |  | 133.056 | [12 empty] | VV | 2 | 2 | True | 0 | ROZPOCET
| VV |  | (3,45*1,2)*48 |  | 198.72 | [12 empty] | VV | 2 | 2 | True | 0 | ROZPOCET
| VV |  | Součet |  | 530.496 | [12 empty] | VV | 2 | 4 | True | 1 | ROZPOCET
43 | K | 771161023 | Příprava podkladu před provedením dlažby montáž profilu ukončujícího profilu pro balkony a terasy | m | 453.76 |  | 0 | CS ÚRS 2025 01 |  | snížená |  | 0 | 0.00034 | 0.15428 | 0 | 0 | 16 | K | 2 |  |  |  | ROZPOCET | 0 | 0 | 0 | 0 | 0 | 2 | 0 | 16 | 1476214783
| Online PSC |  | https://podminky.urs.cz/item/CS_URS_2025_01/771161023 | [14 empty] | Online PSC | 2
| VV |  | půdorys lodžií navržený stav | [14 empty] | VV | 2 | 1 | True | 0 | ROZPOCET
| VV |  | skladba S1 | [14 empty] | VV | 2 | 1 | True | 0 | ROZPOCET
| VV |  | (3,45)*16 |  | 55.2 | [12 empty] | VV | 2 | 2 | True | 0 | ROZPOCET
| VV |  | (7,04)*16 |  | 112.64 | [12 empty] | VV | 2 | 2 | True | 0 | ROZPOCET
| VV |  | (17,87)*16 |  | 285.92 | [12 empty] | VV | 2 | 2 | True | 0 | ROZPOCET
| VV |  | Součet |  | 453.76 | [12 empty] | VV | 2 | 4 | True | 1 | ROZPOCET
44 | M | 59054266 | profil ukončovací s okapničkou na spádový potěr barevný lak Al dl 2,5m v 30mm | m | 499.136 |  | 0 | CS ÚRS 2025 01 |  | snížená |  | 0 | 0.00091 | 0.45421 | 0 | 0 | 32 | M | 2 |  |  |  | ROZPOCET | 0 | 0 | 0 | 0 | 0 | 2 | 0 | 16 | 1510076261
| VV |  | půdorys lodžií navržený stav | [14 empty] | VV | 2 | 1 | True | 0 | ROZPOCET
| VV |  | skladba S1 | [14 empty] | VV | 2 | 1 | True | 0 | ROZPOCET
| VV |  | (3,45)*16 |  | 55.2 | [12 empty] | VV | 2 | 2 | True | 0 | ROZPOCET
| VV |  | (7,04)*16 |  | 112.64 | [12 empty] | VV | 2 | 2 | True | 0 | ROZPOCET
| VV |  | (17,87)*16 |  | 285.92 | [12 empty] | VV | 2 | 2 | True | 0 | ROZPOCET
| VV |  | Součet |  | 453.76 | [12 empty] | VV | 2 | 4 | True | 1 | ROZPOCET
| VV |  | 453,76*1,1 'Přepočtené koeficientem množství |  | 499.136 | [12 empty] | VV | 2 | 2 | False | 1 | ROZPOCET
45 | K | 771474213 | Montáž soklů z dlaždic keramických lepených cementovým flexibilním rychletuhnoucím lepidlem rovných, výšky přes 90 do 120 mm | m | 733.888 |  | 0 | CS ÚRS 2025 01 |  | snížená |  | 0 | 0.00058 | 0.42566 | 0 | 0 | 16 | K | 2 |  |  |  | ROZPOCET | 0 | 0 | 0 | 0 | 0 | 2 | 0 | 16 | 1561355879
| Online PSC |  | https://podminky.urs.cz/item/CS_URS_2025_01/771474213 | [14 empty] | Online PSC | 2
| VV |  | půdorys lodžií navržený stav | [14 empty] | VV | 2 | 1 | True | 0 | ROZPOCET
| VV |  | skladba S1 | [14 empty] | VV | 2 | 1 | True | 0 | ROZPOCET
| VV |  | (1,1+3,45+1,1)*16 |  | 90.4 | [12 empty] | VV | 2 | 2 | True | 0 | ROZPOCET
| VV |  | (1,1+3,45+0,885+0,14+0,885+3,45+1,1)*16 |  | 176.16 | [12 empty] | VV | 2 | 2 | True | 0 | ROZPOCET
| VV |  | (1,1+3,45+0,885+0,14+0,885+3,45+0,885+0,14+0,885+3,45+0,885+0,414+0,885+3,45+0,885+0,14+0,885+3,454+1,1)*16 |  | 437.888 | [12 empty] | VV | 2 | 2 | True | 0 | ROZPOCET
| VV |  | (0,115+0,115)*128 |  | 29.44 | [12 empty] | VV | 2 | 2 | True | 0 | ROZPOCET
| VV |  | Součet |  | 733.888 | [12 empty] | VV | 2 | 4 | True | 1 | ROZPOCET
46 | M | 59761186 | sokl keramický mrazuvzdorný povrch hladký/lesklý tl do 10mm výšky přes 90 do 120mm | m | 807.277 |  | 0 | CS ÚRS 2025 01 |  | snížená |  | 0 | 0.00264 | 2.1312 | 0 | 0 | 32 | M | 2 |  |  |  | ROZPOCET | 0 | 0 | 0 | 0 | 0 | 2 | 0 | 16 | -1200031803
| VV |  | půdorys lodžií navržený stav | [14 empty] | VV | 2 | 1 | True | 0 | ROZPOCET
| VV |  | skladba S1 | [14 empty] | VV | 2 | 1 | True | 0 | ROZPOCET
| VV |  | (1,1+3,45+1,1)*16 |  | 90.4 | [12 empty] | VV | 2 | 2 | True | 0 | ROZPOCET
| VV |  | (1,1+3,45+0,885+0,14+0,885+3,45+1,1)*16 |  | 176.16 | [12 empty] | VV | 2 | 2 | True | 0 | ROZPOCET
| VV |  | (1,1+3,45+0,885+0,14+0,885+3,45+0,885+0,14+0,885+3,45+0,885+0,414+0,885+3,45+0,885+0,14+0,885+3,454+1,1)*16 |  | 437.888 | [12 empty] | VV | 2 | 2 | True | 0 | ROZPOCET
| VV |  | (0,115+0,115)*128 |  | 29.44 | [12 empty] | VV | 2 | 2 | True | 0 | ROZPOCET
| VV |  | Součet |  | 733.888 | [12 empty] | VV | 2 | 4 | True | 1 | ROZPOCET
| VV |  | 733,888*1,1 'Přepočtené koeficientem množství |  | 807.277 | [12 empty] | VV | 2 | 2 | False | 1 | ROZPOCET
47 | K | 771574519 | Montáž podlah z dlaždic keramických lepených cementovým flexibilním rychletuhnoucím lepidlem hladkých, tloušťky do 10 mm přes 22 do 25 ks/m2 | m2 | 530.496 |  | 0 | CS ÚRS 2025 01 |  | snížená |  | 0 | 0.00538 | 2.8541 | 0 | 0 | 16 | K | 2 |  |  |  | ROZPOCET | 0 | 0 | 0 | 0 | 0 | 2 | 0 | 16 | 17462210
| Online PSC |  | https://podminky.urs.cz/item/CS_URS_2025_01/771574519 | [14 empty] | Online PSC | 2
| VV |  | půdorys lodžií navržený stav | [14 empty] | VV | 2 | 1 | True | 0 | ROZPOCET
| VV |  | skladba S1 | [14 empty] | VV | 2 | 1 | True | 0 | ROZPOCET
| VV |  | (3,45*1,2)*16 |  | 66.24 | [12 empty] | VV | 2 | 2 | True | 0 | ROZPOCET
| VV |  | (3,45*1,2)*32 |  | 132.48 | [12 empty] | VV | 2 | 2 | True | 0 | ROZPOCET
| VV |  | (3,465*1,2)*32 |  | 133.056 | [12 empty] | VV | 2 | 2 | True | 0 | ROZPOCET
| VV |  | (3,45*1,2)*48 |  | 198.72 | [12 empty] | VV | 2 | 2 | True | 0 | ROZPOCET
| VV |  | Součet |  | 530.496 | [12 empty] | VV | 2 | 4 | True | 1 | ROZPOCET
48 | M | 59761126 | dlažba keramická slinutá mrazuvzdorná R10/B povrch hladký/matný tl do 10mm přes 22 do 25ks/m2 | m2 | 583.546 |  | 0 | CS ÚRS 2025 01 |  | snížená |  | 0 | 0.022 | 12.838 | 0 | 0 | 32 | M | 2 |  |  |  | ROZPOCET | 0 | 0 | 0 | 0 | 0 | 2 | 0 | 16 | 2002673705
| VV |  | půdorys lodžií navržený stav | [14 empty] | VV | 2 | 1 | True | 0 | ROZPOCET
| VV |  | skladba S1 | [14 empty] | VV | 2 | 1 | True | 0 | ROZPOCET
| VV |  | (3,45*1,2)*16 |  | 66.24 | [12 empty] | VV | 2 | 2 | True | 0 | ROZPOCET
| VV |  | (3,45*1,2)*32 |  | 132.48 | [12 empty] | VV | 2 | 2 | True | 0 | ROZPOCET
| VV |  | (3,465*1,2)*32 |  | 133.056 | [12 empty] | VV | 2 | 2 | True | 0 | ROZPOCET
| VV |  | (3,45*1,2)*48 |  | 198.72 | [12 empty] | VV | 2 | 2 | True | 0 | ROZPOCET
| VV |  | Součet |  | 530.496 | [12 empty] | VV | 2 | 4 | True | 1 | ROZPOCET
| VV |  | 530,496*1,1 'Přepočtené koeficientem množství |  | 583.546 | [12 empty] | VV | 2 | 2 | False | 1 | ROZPOCET
49 | K | 771577211 | Montáž podlah z dlaždic keramických lepených cementovým flexibilním lepidlem Příplatek k cenám za plochu do 5 m2 jednotlivě | m2 | 530.496 |  | 0 | CS ÚRS 2025 01 |  | snížená |  | 0 | 0 | 0 | 0 | 0 | 16 | K | 2 |  |  |  | ROZPOCET | 0 | 0 | 0 | 0 | 0 | 2 | 0 | 16 | 1494817589
| Online PSC |  | https://podminky.urs.cz/item/CS_URS_2025_01/771577211 | [14 empty] | Online PSC | 2
| VV |  | půdorys lodžií navržený stav | [14 empty] | VV | 2 | 1 | True | 0 | ROZPOCET
| VV |  | skladba S1 | [14 empty] | VV | 2 | 1 | True | 0 | ROZPOCET
| VV |  | (3,45*1,2)*16 |  | 66.24 | [12 empty] | VV | 2 | 2 | True | 0 | ROZPOCET
| VV |  | (3,45*1,2)*32 |  | 132.48 | [12 empty] | VV | 2 | 2 | True | 0 | ROZPOCET
| VV |  | (3,465*1,2)*32 |  | 133.056 | [12 empty] | VV | 2 | 2 | True | 0 | ROZPOCET
| VV |  | (3,45*1,2)*48 |  | 198.72 | [12 empty] | VV | 2 | 2 | True | 0 | ROZPOCET
| VV |  | Součet |  | 530.496 | [12 empty] | VV | 2 | 4 | True | 1 | ROZPOCET
50 | K | 771591122 | Podlahy - dokončovací práce separační provazec do pružných spar, průměru 6 mm | m | 733.888 |  | 0 | CS ÚRS 2025 01 |  | snížená |  | 0 | 3e-05 | 0.022017 | 0 | 0 | 16 | K | 2 |  |  |  | ROZPOCET | 0 | 0 | 0 | 0 | 0 | 2 | 0 | 16 | -262643980
| Online PSC |  | https://podminky.urs.cz/item/CS_URS_2025_01/771591122 | [14 empty] | Online PSC | 2
| VV |  | půdorys lodžií navržený stav | [14 empty] | VV | 2 | 1 | True | 0 | ROZPOCET
| VV |  | skladba S1 | [14 empty] | VV | 2 | 1 | True | 0 | ROZPOCET
| VV |  | (1,1+3,45+1,1)*16 |  | 90.4 | [12 empty] | VV | 2 | 2 | True | 0 | ROZPOCET
| VV |  | (1,1+3,45+0,885+0,14+0,885+3,45+1,1)*16 |  | 176.16 | [12 empty] | VV | 2 | 2 | True | 0 | ROZPOCET
| VV |  | (1,1+3,45+0,885+0,14+0,885+3,45+0,885+0,14+0,885+3,45+0,885+0,414+0,885+3,45+0,885+0,14+0,885+3,454+1,1)*16 |  | 437.888 | [12 empty] | VV | 2 | 2 | True | 0 | ROZPOCET
| VV |  | (0,115+0,115)*128 |  | 29.44 | [12 empty] | VV | 2 | 2 | True | 0 | ROZPOCET
| VV |  | Součet |  | 733.888 | [12 empty] | VV | 2 | 4 | True | 1 | ROZPOCET
51 | K | 771591227 | Izolace podlahy pod dlažbu montáž izolační fólie celoplošně lepené na podlahu | m2 | 530.496 |  | 0 | CS ÚRS 2025 01 |  | snížená |  | 0 | 0.004 | 2.122 | 0 | 0 | 16 | K | 2 |  |  |  | ROZPOCET | 0 | 0 | 0 | 0 | 0 | 2 | 0 | 16 | -1573333425
| Online PSC |  | https://podminky.urs.cz/item/CS_URS_2025_01/771591227 | [14 empty] | Online PSC | 2
| VV |  | půdorys lodžií navržený stav | [14 empty] | VV | 2 | 1 | True | 0 | ROZPOCET
| VV |  | skladba S1 | [14 empty] | VV | 2 | 1 | True | 0 | ROZPOCET
| VV |  | (3,45*1,2)*16 |  | 66.24 | [12 empty] | VV | 2 | 2 | True | 0 | ROZPOCET
| VV |  | (3,45*1,2)*32 |  | 132.48 | [12 empty] | VV | 2 | 2 | True | 0 | ROZPOCET
| VV |  | (3,465*1,2)*32 |  | 133.056 | [12 empty] | VV | 2 | 2 | True | 0 | ROZPOCET
| VV |  | (3,45*1,2)*48 |  | 198.72 | [12 empty] | VV | 2 | 2 | True | 0 | ROZPOCET
| VV |  | Součet |  | 530.496 | [12 empty] | VV | 2 | 4 | True | 1 | ROZPOCET
52 | M | 28323002 | rohož separační drenážní kontaktně kapilární PE tl 4mm dl 25m | m2 | 557.021 |  | 0 | CS ÚRS 2025 01 |  | snížená |  | 0 | 0.0006 | 0.33421 | 0 | 0 | 32 | M | 2 |  |  |  | ROZPOCET | 0 | 0 | 0 | 0 | 0 | 2 | 0 | 16 | -807927235
| VV |  | půdorys lodžií navržený stav | [14 empty] | VV | 2 | 1 | True | 0 | ROZPOCET
| VV |  | skladba S1 | [14 empty] | VV | 2 | 1 | True | 0 | ROZPOCET
| VV |  | (3,45*1,2)*16 |  | 66.24 | [12 empty] | VV | 2 | 2 | True | 0 | ROZPOCET
| VV |  | (3,45*1,2)*32 |  | 132.48 | [12 empty] | VV | 2 | 2 | True | 0 | ROZPOCET
| VV |  | (3,465*1,2)*32 |  | 133.056 | [12 empty] | VV | 2 | 2 | True | 0 | ROZPOCET
| VV |  | (3,45*1,2)*48 |  | 198.72 | [12 empty] | VV | 2 | 2 | True | 0 | ROZPOCET
| VV |  | Součet |  | 530.496 | [12 empty] | VV | 2 | 4 | True | 1 | ROZPOCET
| VV |  | 530,496*1,05 'Přepočtené koeficientem množství |  | 557.021 | [12 empty] | VV | 2 | 2 | False | 1 | ROZPOCET
53 | K | 998771113 | Přesun hmot pro podlahy z dlaždic stanovený z hmotnosti přesunovaného materiálu vodorovná dopravní vzdálenost do 50 m s omezením mechanizace v objektech výšky přes 12 do 24 m | t | 21.495 |  | 0 | CS ÚRS 2025 01 |  | snížená |  | 0 | 0 | 0 | 0 | 0 | 16 | K | 2 |  |  |  | ROZPOCET | 0 | 0 | 0 | 0 | 0 | 2 | 0 | 16 | -67799194
| Online PSC |  | https://podminky.urs.cz/item/CS_URS_2025_01/998771113 | [14 empty] | Online PSC | 2
| D | 783 | Dokončovací práce - nátěry |  |  |  | 0 |  |  |  |  | 0 |  | 0.20076 |  | 0 | 2 | D | 1 |  |  |  | ROZPOCET | [6 empty] | 0
54 | K | 783301311 | Příprava podkladu zámečnických konstrukcí před provedením nátěru odmaštění odmašťovačem vodou ředitelným | m2 | 2509.52 |  | 0 | CS ÚRS 2025 01 |  | snížená |  | 0 | 8e-05 | 0.20076 | 0 | 0 | 16 | K | 2 |  |  |  | ROZPOCET | 0 | 0 | 0 | 0 | 0 | 2 | 0 | 16 | -665460847
| Online PSC |  | https://podminky.urs.cz/item/CS_URS_2025_01/783301311 | [14 empty] | Online PSC | 2
| VV |  | výpis zámečnických prvků | [14 empty] | VV | 2 | 1 | True | 0 | ROZPOCET
| VV |  | sloupek 50/50/3 | [14 empty] | VV | 2 | 1 | True | 0 | ROZPOCET
| VV |  | zábradlí Z1 | [14 empty] | VV | 2 | 1 | True | 0 | ROZPOCET
| VV |  | (0,12+0,78+0,221+0,198+0,12)*2*16*0,19 |  | 8.749 | [12 empty] | VV | 2 | 2 | True | 0 | ROZPOCET
| VV |  | (0,12+0,78)*2*16*0,19 |  | 5.472 | [12 empty] | VV | 2 | 2 | True | 0 | ROZPOCET
| VV |  | zábradlí Z2a | [14 empty] | VV | 2 | 1 | True | 0 | ROZPOCET
| VV |  | (0,12+0,78+0,221+0,198+0,12)*2*16*0,19 |  | 8.749 | [12 empty] | VV | 2 | 2 | True | 0 | ROZPOCET
| VV |  | (0,12+0,78)*2*16*0,19 |  | 5.472 | [12 empty] | VV | 2 | 2 | True | 0 | ROZPOCET
| VV |  | zábradlí Z2b | [14 empty] | VV | 2 | 1 | True | 0 | ROZPOCET
| VV |  | (0,12+0,78+0,221+0,198+0,12)*2*16*0,19 |  | 8.749 | [12 empty] | VV | 2 | 2 | True | 0 | ROZPOCET
| VV |  | (0,12+0,78)*2*16*0,19 |  | 5.472 | [12 empty] | VV | 2 | 2 | True | 0 | ROZPOCET
| VV |  | zábradlí Z3a | [14 empty] | VV | 2 | 1 | True | 0 | ROZPOCET
| VV |  | (0,12+0,78+0,221+0,198+0,12)*2*16*0,19 |  | 8.749 | [12 empty] | VV | 2 | 2 | True | 0 | ROZPOCET
| VV |  | (0,12+0,78)*2*16*0,19 |  | 5.472 | [12 empty] | VV | 2 | 2 | True | 0 | ROZPOCET
| VV |  | zábradlí Z3b | [14 empty] | VV | 2 | 1 | True | 0 | ROZPOCET
| VV |  | (0,12+0,78+0,221+0,198+0,12)*2*16*0,19 |  | 8.749 | [12 empty] | VV | 2 | 2 | True | 0 | ROZPOCET
| VV |  | (0,12+0,78)*2*16*0,19 |  | 5.472 | [12 empty] | VV | 2 | 2 | True | 0 | ROZPOCET
| VV |  | zábradlí Z3c | [14 empty] | VV | 2 | 1 | True | 0 | ROZPOCET
| VV |  | (0,12+0,78+0,221+0,198+0,12)*2*48*0,19 |  | 26.247 | [12 empty] | VV | 2 | 2 | True | 0 | ROZPOCET
| VV |  | (0,12+0,78)*2*48*4,48*0,19 |  | 73.544 | [12 empty] | VV | 2 | 2 | True | 0 | ROZPOCET
| VV |  | Mezisoučet |  | 170.896 | [12 empty] | VV | 2 | 3 | True | 0 | ROZPOCET
| VV |  | výpis zámečnických prvků | [14 empty] | VV | 2 | 1 | True | 0 | ROZPOCET
| VV |  | zábradlí Z1 profil 70/50/3 | [14 empty] | VV | 2 | 1 | True | 0 | ROZPOCET
| VV |  | (3,45*16)*2*0,23 |  | 25.392 | [12 empty] | VV | 2 | 2 | True | 0 | ROZPOCET
| VV |  | zábradlí Z2a | [14 empty] | VV | 2 | 1 | True | 0 | ROZPOCET
| VV |  | (3,5*16)*2*0,23 |  | 25.76 | [12 empty] | VV | 2 | 2 | True | 0 | ROZPOCET
| VV |  | zábradlí Z2b | [14 empty] | VV | 2 | 1 | True | 0 | ROZPOCET
| VV |  | (3,5*16)*2*0,23 |  | 25.76 | [12 empty] | VV | 2 | 2 | True | 0 | ROZPOCET
| VV |  | zábradlí Z3a | [14 empty] | VV | 2 | 1 | True | 0 | ROZPOCET
| VV |  | (3,515*16)*2*0,23 |  | 25.87 | [12 empty] | VV | 2 | 2 | True | 0 | ROZPOCET
| VV |  | zábradlí Z3b | [14 empty] | VV | 2 | 1 | True | 0 | ROZPOCET
| VV |  | (3,515*16)*2*0,23 |  | 25.87 | [12 empty] | VV | 2 | 2 | True | 0 | ROZPOCET
| VV |  | zábradlí Z3c | [14 empty] | VV | 2 | 1 | True | 0 | ROZPOCET
| VV |  | (3,56*48)*2*0,23 |  | 78.605 | [12 empty] | VV | 2 | 2 | True | 0 | ROZPOCET
| VV |  | Mezisoučet |  | 207.257 | [12 empty] | VV | 2 | 3 | True | 0 | ROZPOCET
| VV |  | výpis zámečnických prvků | [14 empty] | VV | 2 | 1 | True | 0 | ROZPOCET
| VV |  | zábradlí Z1 | [14 empty] | VV | 2 | 1 | True | 0 | ROZPOCET
| VV |  | kotevní plech s nasouvacím trnem 60/40/3 | [14 empty] | VV | 2 | 1 | True | 0 | ROZPOCET
| VV |  | (0,1*64)*0,19 |  | 1.216 | [12 empty] | VV | 2 | 2 | True | 0 | ROZPOCET
| VV |  | Mezisoučet |  | 1.216 | [12 empty] | VV | 2 | 3 | True | 0 | ROZPOCET
| VV |  | zábradlí Z2 | [14 empty] | VV | 2 | 1 | True | 0 | ROZPOCET
| VV |  | kotevní plech s nasouvacím trnem | [14 empty] | VV | 2 | 1 | True | 0 | ROZPOCET
| VV |  | (0,1*64)*0,19 |  | 1.216 | [12 empty] | VV | 2 | 2 | True | 0 | ROZPOCET
| VV |  | Mezisoučet |  | 1.216 | [12 empty] | VV | 2 | 3 | True | 0 | ROZPOCET
| VV |  | zábradlí Z3 | [14 empty] | VV | 2 | 1 | True | 0 | ROZPOCET
| VV |  | kotevní plech s nasouvacím trnem | [14 empty] | VV | 2 | 1 | True | 0 | ROZPOCET
| VV |  | (0,1*64)*0,19 |  | 1.216 | [12 empty] | VV | 2 | 2 | True | 0 | ROZPOCET
| VV |  | Mezisoučet |  | 1.216 | [12 empty] | VV | 2 | 3 | True | 0 | ROZPOCET
| VV |  | výpis zámečnických prvků | [14 empty] | VV | 2 | 1 | True | 0 | ROZPOCET
| VV |  | výplň zábradlí prut pr.12 | [14 empty] | VV | 2 | 1 | True | 0 | ROZPOCET
| VV |  | zábradlí Z1 | [14 empty] | VV | 2 | 1 | True | 0 | ROZPOCET
| VV |  | (2*PI*0,012*0,012+2*PI*0,012*0,78)*9*16 |  | 8.599 | [12 empty] | VV | 2 | 2 | True | 0 | ROZPOCET
| VV |  | zábradlí Z2a | [14 empty] | VV | 2 | 1 | True | 0 | ROZPOCET
| VV |  | (2*PI*0,012*0,012+2*PI*0,012*0,78)*10*16 |  | 9.554 | [12 empty] | VV | 2 | 2 | True | 0 | ROZPOCET
| VV |  | zábradlí Z2b | [14 empty] | VV | 2 | 1 | True | 0 | ROZPOCET
| VV |  | (2*PI*0,012*0,012+2*PI*0,012*0,78)*10*16 |  | 9.554 | [12 empty] | VV | 2 | 2 | True | 0 | ROZPOCET
| VV |  | zábradlí Z3a | [14 empty] | VV | 2 | 1 | True | 0 | ROZPOCET
| VV |  | (2*PI*0,012*0,012+2*PI*0,012*0,78)*10*16 |  | 9.554 | [12 empty] | VV | 2 | 2 | True | 0 | ROZPOCET
| VV |  | zábradlí Z3b | [14 empty] | VV | 2 | 1 | True | 0 | ROZPOCET
| VV |  | (2*PI*0,012*0,012+2*PI*0,012*0,78)*10*16 |  | 9.554 | [12 empty] | VV | 2 | 2 | True | 0 | ROZPOCET
| VV |  | zábradlí Z3c | [14 empty] | VV | 2 | 1 | True | 0 | ROZPOCET
| VV |  | (2*PI*0,012*0,012+2*PI*0,012*0,78)*10*48 |  | 28.663 | [12 empty] | VV | 2 | 2 | True | 0 | ROZPOCET
| VV |  | Mezisoučet |  | 75.478 | [12 empty] | VV | 2 | 3 | True | 0 | ROZPOCET
| VV |  | výpis zámečnických prvků | [14 empty] | VV | 2 | 1 | True | 0 | ROZPOCET
| VV |  | plech tl.10mm | [14 empty] | VV | 2 | 1 | True | 0 | ROZPOCET
| VV |  | zábradlí Z1 | [14 empty] | VV | 2 | 1 | True | 0 | ROZPOCET
| VV |  | kotevní plech sloupku | [14 empty] | VV | 2 | 1 | True | 0 | ROZPOCET
| VV |  | (2*0,2*0,01+2*0,01*0,085+2*0,2*0,085)*32 |  | 1.27 | [12 empty] | VV | 2 | 2 | True | 0 | ROZPOCET
| VV |  | kotevní plech s nasouvacím trnem | [14 empty] | VV | 2 | 1 | True | 0 | ROZPOCET
| VV |  | (2*0,15*0,01+2*0,01*0,07+2*0,15*0,07)*64 |  | 1.626 | [12 empty] | VV | 2 | 2 | True | 0 | ROZPOCET
| VV |  | Mezisoučet |  | 2.896 | [12 empty] | VV | 2 | 3 | True | 0 | ROZPOCET
| VV |  | zábradlí Z2 | [14 empty] | VV | 2 | 1 | True | 0 | ROZPOCET
| VV |  | kotevní plech sloupku | [14 empty] | VV | 2 | 1 | True | 0 | ROZPOCET
| VV |  | (2*0,2*0,01+2*0,01*0,085+2*0,2*0,085)*64 |  | 2.541 | [12 empty] | VV | 2 | 2 | True | 0 | ROZPOCET
| VV |  | kotevní plech s nasouvacím trnem | [14 empty] | VV | 2 | 1 | True | 0 | ROZPOCET
| VV |  | (2*0,15*0,01+2*0,01*0,07+2*0,15*0,07)*64 |  | 1.626 | [12 empty] | VV | 2 | 2 | True | 0 | ROZPOCET
| VV |  | Mezisoučet |  | 4.167 | [12 empty] | VV | 2 | 3 | True | 0 | ROZPOCET
| VV |  | zábradlí Z3 | [14 empty] | VV | 2 | 1 | True | 0 | ROZPOCET
| VV |  | kotevní plech sloupku | [14 empty] | VV | 2 | 1 | True | 0 | ROZPOCET
| VV |  | (2*0,2*0,01+2*0,01*0,085+2*0,2*0,085)*160 |  | 6.352 | [12 empty] | VV | 2 | 2 | True | 0 | ROZPOCET
| VV |  | kotevní plech s nasouvacím trnem | [14 empty] | VV | 2 | 1 | True | 0 | ROZPOCET
| VV |  | (2*0,15*0,01+2*0,01*0,07+2*0,15*0,07)*64 |  | 1.626 | [12 empty] | VV | 2 | 2 | True | 0 | ROZPOCET
| VV |  | Mezisoučet |  | 7.978 | [12 empty] | VV | 2 | 3 | True | 0 | ROZPOCET
| VV |  | výpis zámečnických prvků | [14 empty] | VV | 2 | 1 | True | 0 | ROZPOCET
| VV |  | rám z pásoviny | [14 empty] | VV | 2 | 1 | True | 0 | ROZPOCET
| VV |  | zábradlí Z1 | [14 empty] | VV | 2 | 1 | True | 0 | ROZPOCET
| VV |  | ((1,055+0,78)*2)*2*16 |  | 117.44 | [12 empty] | VV | 2 | 2 | True | 0 | ROZPOCET
| VV |  | ((1,055+0,78)*2)*2*16 |  | 117.44 | [12 empty] | VV | 2 | 2 | True | 0 | ROZPOCET
| VV |  | zábradlí Z2a | [14 empty] | VV | 2 | 1 | True | 0 | ROZPOCET
| VV |  | ((1,055+0,78)*2)*2*16 |  | 117.44 | [12 empty] | VV | 2 | 2 | True | 0 | ROZPOCET
| VV |  | ((1,055+0,78)*2)*2*16 |  | 117.44 | [12 empty] | VV | 2 | 2 | True | 0 | ROZPOCET
| VV |  | zábradlí Z2b | [14 empty] | VV | 2 | 1 | True | 0 | ROZPOCET
| VV |  | ((1,055+0,78)*2)*2*16 |  | 117.44 | [12 empty] | VV | 2 | 2 | True | 0 | ROZPOCET
| VV |  | ((1,055+0,78)*2)*2*16 |  | 117.44 | [12 empty] | VV | 2 | 2 | True | 0 | ROZPOCET
| VV |  | zábradlí Z3a | [14 empty] | VV | 2 | 1 | True | 0 | ROZPOCET
| VV |  | ((1,055+0,78)*2)*2*16 |  | 117.44 | [12 empty] | VV | 2 | 2 | True | 0 | ROZPOCET
| VV |  | ((1,055+0,78)*2)*2*16 |  | 117.44 | [12 empty] | VV | 2 | 2 | True | 0 | ROZPOCET
| VV |  | zábradlí Z3b | [14 empty] | VV | 2 | 1 | True | 0 | ROZPOCET
| VV |  | ((1,055+0,78)*2)*2*16 |  | 117.44 | [12 empty] | VV | 2 | 2 | True | 0 | ROZPOCET
| VV |  | ((1,055+0,78)*2)*2*16 |  | 117.44 | [12 empty] | VV | 2 | 2 | True | 0 | ROZPOCET
| VV |  | zábradlí Z3c | [14 empty] | VV | 2 | 1 | True | 0 | ROZPOCET
| VV |  | ((1,055+0,78)*2)*2*48 |  | 352.32 | [12 empty] | VV | 2 | 2 | True | 0 | ROZPOCET
| VV |  | ((1,055+0,78)*2)*2*48 |  | 352.32 | [12 empty] | VV | 2 | 2 | True | 0 | ROZPOCET
| VV |  | Mezisoučet |  | 1879.04 | [12 empty] | VV | 2 | 3 | True | 0 | ROZPOCET
| VV |  | výpis zámečnických prvků | [14 empty] | VV | 2 | 1 | True | 0 | ROZPOCET
| VV |  | zábradlí Z2 | [14 empty] | VV | 2 | 1 | True | 0 | ROZPOCET
| VV |  | kotevní plech dilatační mezi sekcemi | [14 empty] | VV | 2 | 1 | True | 0 | ROZPOCET
| VV |  | ((0,14+0,05+0,076)*2*0,05)*64 |  | 1.702 | [12 empty] | VV | 2 | 2 | True | 0 | ROZPOCET
| VV |  | Mezisoučet |  | 1.702 | [12 empty] | VV | 2 | 3 | True | 0 | ROZPOCET
| VV |  | zábradlí Z3 | [14 empty] | VV | 2 | 1 | True | 0 | ROZPOCET
| VV |  | kotevní plech dilatační mezi sekcemi | [14 empty] | VV | 2 | 1 | True | 0 | ROZPOCET
| VV |  | ((0,14+0,05+0,076)*0,05)*2*256 |  | 6.81 | [12 empty] | VV | 2 | 2 | True | 0 | ROZPOCET
| VV |  | Mezisoučet |  | 6.81 | [12 empty] | VV | 2 | 3 | True | 0 | ROZPOCET
| VV |  | výpis zámečnických prvků | [14 empty] | VV | 2 | 1 | True | 0 | ROZPOCET
| VV |  | rám z úhelníku 30/20/3 | [14 empty] | VV | 2 | 1 | True | 0 | ROZPOCET
| VV |  | zábradlí Z1 | [14 empty] | VV | 2 | 1 | True | 0 | ROZPOCET
| VV |  | (0,03+0,02)*2*1,055*32 |  | 3.376 | [12 empty] | VV | 2 | 2 | True | 0 | ROZPOCET
| VV |  | (0,03+0,02)*2*0,78*32 |  | 2.496 | [12 empty] | VV | 2 | 2 | True | 0 | ROZPOCET
| VV |  | zábradlí Z2a | [14 empty] | VV | 2 | 1 | True | 0 | ROZPOCET
| VV |  | (0,03+0,02)*2*1,055*32 |  | 3.376 | [12 empty] | VV | 2 | 2 | True | 0 | ROZPOCET
| VV |  | (0,03+0,02)*2*0,78*32 |  | 2.496 | [12 empty] | VV | 2 | 2 | True | 0 | ROZPOCET
| VV |  | zábradlí Z2b | [14 empty] | VV | 2 | 1 | True | 0 | ROZPOCET
| VV |  | (0,03+0,02)*2*1,055*32 |  | 3.376 | [12 empty] | VV | 2 | 2 | True | 0 | ROZPOCET
| VV |  | (0,03+0,02)*2*0,78*32 |  | 2.496 | [12 empty] | VV | 2 | 2 | True | 0 | ROZPOCET
| VV |  | zábradlí Z3a | [14 empty] | VV | 2 | 1 | True | 0 | ROZPOCET
| VV |  | (0,03+0,02)*2*1,055*32 |  | 3.376 | [12 empty] | VV | 2 | 2 | True | 0 | ROZPOCET
| VV |  | (0,03+0,02)*2*0,78*32 |  | 2.496 | [12 empty] | VV | 2 | 2 | True | 0 | ROZPOCET
| VV |  | zábradlí Z3b | [14 empty] | VV | 2 | 1 | True | 0 | ROZPOCET
| VV |  | (0,03+0,02)*2*1,055*32 |  | 3.376 | [12 empty] | VV | 2 | 2 | True | 0 | ROZPOCET
| VV |  | (0,03+0,02)*2*0,78*32 |  | 2.496 | [12 empty] | VV | 2 | 2 | True | 0 | ROZPOCET
| VV |  | zábradlí Z3c | [14 empty] | VV | 2 | 1 | True | 0 | ROZPOCET
| VV |  | (0,03+0,02)*2*1,055*48 |  | 5.064 | [12 empty] | VV | 2 | 2 | True | 0 | ROZPOCET
| VV |  | (0,03+0,02)*2*0,78*48 |  | 3.744 | [12 empty] | VV | 2 | 2 | True | 0 | ROZPOCET
| VV |  | Mezisoučet |  | 38.168 | [12 empty] | VV | 2 | 3 | True | 0 | ROZPOCET
| VV |  | výpis zámečnických prvků | [14 empty] | VV | 2 | 1 | True | 0 | ROZPOCET
| VV |  | madlo 80/50/3 | [14 empty] | VV | 2 | 1 | True | 0 | ROZPOCET
| VV |  | zábradlí Z1 | [14 empty] | VV | 2 | 1 | True | 0 | ROZPOCET
| VV |  | (3,37*16)*0,25 |  | 13.48 | [12 empty] | VV | 2 | 2 | True | 0 | ROZPOCET
| VV |  | zábradlí Z2a | [14 empty] | VV | 2 | 1 | True | 0 | ROZPOCET
| VV |  | (3,46*16)*0,25 |  | 13.84 | [12 empty] | VV | 2 | 2 | True | 0 | ROZPOCET
| VV |  | zábradlí Z2b | [14 empty] | VV | 2 | 1 | True | 0 | ROZPOCET
| VV |  | (3,41*16)*0,25 |  | 13.64 | [12 empty] | VV | 2 | 2 | True | 0 | ROZPOCET
| VV |  | zábradlí Z3a | [14 empty] | VV | 2 | 1 | True | 0 | ROZPOCET
| VV |  | (3,475*16)*0,25 |  | 13.9 | [12 empty] | VV | 2 | 2 | True | 0 | ROZPOCET
| VV |  | zábradlí Z3b | [14 empty] | VV | 2 | 1 | True | 0 | ROZPOCET
| VV |  | (3,475*16)*0,25 |  | 13.9 | [12 empty] | VV | 2 | 2 | True | 0 | ROZPOCET
| VV |  | zábradlí Z3c | [14 empty] | VV | 2 | 1 | True | 0 | ROZPOCET
| VV |  | (3,56*48)*0,25 |  | 42.72 | [12 empty] | VV | 2 | 2 | True | 0 | ROZPOCET
| VV |  | Mezisoučet |  | 111.48 | [12 empty] | VV | 2 | 3 | True | 0 | ROZPOCET
| VV |  | Součet |  | 2509.52 | [12 empty] | VV | 2 | 4 | True | 1 | ROZPOCET
| D | 789 | Povrchové úpravy ocelových konstrukcí a technologických zařízení |  |  |  | 0 |  |  |  |  | 0 |  | 31.2686 |  | 30.1142 | 2 | D | 1 |  |  |  | ROZPOCET | [6 empty] | 0
56 | K | 78922R | Otryskání povrchů ocelových konstrukcí suché abrazivní tryskání | m2 | 2509.52 |  | 0 | vlastní |  | snížená |  | 0 | 0.012 | 30.1142 | 0.012 | 30.1142 | 16 | K | 2 |  |  |  | ROZPOCET | 0 | 0 | 0 | 0 | 0 | 2 | 0 | 16 | 1509849405
| VV |  | výpis zámečnických prvků | [14 empty] | VV | 2 | 1 | True | 0 | ROZPOCET
| VV |  | sloupek 50/50/3 | [14 empty] | VV | 2 | 1 | True | 0 | ROZPOCET
| VV |  | zábradlí Z1 | [14 empty] | VV | 2 | 1 | True | 0 | ROZPOCET
| VV |  | (0,12+0,78+0,221+0,198+0,12)*2*16*0,19 |  | 8.749 | [12 empty] | VV | 2 | 2 | True | 0 | ROZPOCET
| VV |  | (0,12+0,78)*2*16*0,19 |  | 5.472 | [12 empty] | VV | 2 | 2 | True | 0 | ROZPOCET
| VV |  | zábradlí Z2a | [14 empty] | VV | 2 | 1 | True | 0 | ROZPOCET
| VV |  | (0,12+0,78+0,221+0,198+0,12)*2*16*0,19 |  | 8.749 | [12 empty] | VV | 2 | 2 | True | 0 | ROZPOCET
| VV |  | (0,12+0,78)*2*16*0,19 |  | 5.472 | [12 empty] | VV | 2 | 2 | True | 0 | ROZPOCET
| VV |  | zábradlí Z2b | [14 empty] | VV | 2 | 1 | True | 0 | ROZPOCET
| VV |  | (0,12+0,78+0,221+0,198+0,12)*2*16*0,19 |  | 8.749 | [12 empty] | VV | 2 | 2 | True | 0 | ROZPOCET
| VV |  | (0,12+0,78)*2*16*0,19 |  | 5.472 | [12 empty] | VV | 2 | 2 | True | 0 | ROZPOCET
| VV |  | zábradlí Z3a | [14 empty] | VV | 2 | 1 | True | 0 | ROZPOCET
| VV |  | (0,12+0,78+0,221+0,198+0,12)*2*16*0,19 |  | 8.749 | [12 empty] | VV | 2 | 2 | True | 0 | ROZPOCET
| VV |  | (0,12+0,78)*2*16*0,19 |  | 5.472 | [12 empty] | VV | 2 | 2 | True | 0 | ROZPOCET
| VV |  | zábradlí Z3b | [14 empty] | VV | 2 | 1 | True | 0 | ROZPOCET
| VV |  | (0,12+0,78+0,221+0,198+0,12)*2*16*0,19 |  | 8.749 | [12 empty] | VV | 2 | 2 | True | 0 | ROZPOCET
| VV |  | (0,12+0,78)*2*16*0,19 |  | 5.472 | [12 empty] | VV | 2 | 2 | True | 0 | ROZPOCET
| VV |  | zábradlí Z3c | [14 empty] | VV | 2 | 1 | True | 0 | ROZPOCET
| VV |  | (0,12+0,78+0,221+0,198+0,12)*2*48*0,19 |  | 26.247 | [12 empty] | VV | 2 | 2 | True | 0 | ROZPOCET
| VV |  | (0,12+0,78)*2*48*4,48*0,19 |  | 73.544 | [12 empty] | VV | 2 | 2 | True | 0 | ROZPOCET
| VV |  | Mezisoučet |  | 170.896 | [12 empty] | VV | 2 | 3 | True | 0 | ROZPOCET
| VV |  | výpis zámečnických prvků | [14 empty] | VV | 2 | 1 | True | 0 | ROZPOCET
| VV |  | zábradlí Z1 profil 70/50/3 | [14 empty] | VV | 2 | 1 | True | 0 | ROZPOCET
| VV |  | (3,45*16)*2*0,23 |  | 25.392 | [12 empty] | VV | 2 | 2 | True | 0 | ROZPOCET
| VV |  | zábradlí Z2a | [14 empty] | VV | 2 | 1 | True | 0 | ROZPOCET
| VV |  | (3,5*16)*2*0,23 |  | 25.76 | [12 empty] | VV | 2 | 2 | True | 0 | ROZPOCET
| VV |  | zábradlí Z2b | [14 empty] | VV | 2 | 1 | True | 0 | ROZPOCET
| VV |  | (3,5*16)*2*0,23 |  | 25.76 | [12 empty] | VV | 2 | 2 | True | 0 | ROZPOCET
| VV |  | zábradlí Z3a | [14 empty] | VV | 2 | 1 | True | 0 | ROZPOCET
| VV |  | (3,515*16)*2*0,23 |  | 25.87 | [12 empty] | VV | 2 | 2 | True | 0 | ROZPOCET
| VV |  | zábradlí Z3b | [14 empty] | VV | 2 | 1 | True | 0 | ROZPOCET
| VV |  | (3,515*16)*2*0,23 |  | 25.87 | [12 empty] | VV | 2 | 2 | True | 0 | ROZPOCET
| VV |  | zábradlí Z3c | [14 empty] | VV | 2 | 1 | True | 0 | ROZPOCET
| VV |  | (3,56*48)*2*0,23 |  | 78.605 | [12 empty] | VV | 2 | 2 | True | 0 | ROZPOCET
| VV |  | Mezisoučet |  | 207.257 | [12 empty] | VV | 2 | 3 | True | 0 | ROZPOCET
| VV |  | výpis zámečnických prvků | [14 empty] | VV | 2 | 1 | True | 0 | ROZPOCET
| VV |  | zábradlí Z1 | [14 empty] | VV | 2 | 1 | True | 0 | ROZPOCET
| VV |  | kotevní plech s nasouvacím trnem 60/40/3 | [14 empty] | VV | 2 | 1 | True | 0 | ROZPOCET
| VV |  | (0,1*64)*0,19 |  | 1.216 | [12 empty] | VV | 2 | 2 | True | 0 | ROZPOCET
| VV |  | Mezisoučet |  | 1.216 | [12 empty] | VV | 2 | 3 | True | 0 | ROZPOCET
| VV |  | zábradlí Z2 | [14 empty] | VV | 2 | 1 | True | 0 | ROZPOCET
| VV |  | kotevní plech s nasouvacím trnem | [14 empty] | VV | 2 | 1 | True | 0 | ROZPOCET
| VV |  | (0,1*64)*0,19 |  | 1.216 | [12 empty] | VV | 2 | 2 | True | 0 | ROZPOCET
| VV |  | Mezisoučet |  | 1.216 | [12 empty] | VV | 2 | 3 | True | 0 | ROZPOCET
| VV |  | zábradlí Z3 | [14 empty] | VV | 2 | 1 | True | 0 | ROZPOCET
| VV |  | kotevní plech s nasouvacím trnem | [14 empty] | VV | 2 | 1 | True | 0 | ROZPOCET
| VV |  | (0,1*64)*0,19 |  | 1.216 | [12 empty] | VV | 2 | 2 | True | 0 | ROZPOCET
| VV |  | Mezisoučet |  | 1.216 | [12 empty] | VV | 2 | 3 | True | 0 | ROZPOCET
| VV |  | výpis zámečnických prvků | [14 empty] | VV | 2 | 1 | True | 0 | ROZPOCET
| VV |  | výplň zábradlí prut pr.12 | [14 empty] | VV | 2 | 1 | True | 0 | ROZPOCET
| VV |  | zábradlí Z1 | [14 empty] | VV | 2 | 1 | True | 0 | ROZPOCET
| VV |  | (2*PI*0,012*0,012+2*PI*0,012*0,78)*9*16 |  | 8.599 | [12 empty] | VV | 2 | 2 | True | 0 | ROZPOCET
| VV |  | zábradlí Z2a | [14 empty] | VV | 2 | 1 | True | 0 | ROZPOCET
| VV |  | (2*PI*0,012*0,012+2*PI*0,012*0,78)*10*16 |  | 9.554 | [12 empty] | VV | 2 | 2 | True | 0 | ROZPOCET
| VV |  | zábradlí Z2b | [14 empty] | VV | 2 | 1 | True | 0 | ROZPOCET
| VV |  | (2*PI*0,012*0,012+2*PI*0,012*0,78)*10*16 |  | 9.554 | [12 empty] | VV | 2 | 2 | True | 0 | ROZPOCET
| VV |  | zábradlí Z3a | [14 empty] | VV | 2 | 1 | True | 0 | ROZPOCET
| VV |  | (2*PI*0,012*0,012+2*PI*0,012*0,78)*10*16 |  | 9.554 | [12 empty] | VV | 2 | 2 | True | 0 | ROZPOCET
| VV |  | zábradlí Z3b | [14 empty] | VV | 2 | 1 | True | 0 | ROZPOCET
| VV |  | (2*PI*0,012*0,012+2*PI*0,012*0,78)*10*16 |  | 9.554 | [12 empty] | VV | 2 | 2 | True | 0 | ROZPOCET
| VV |  | zábradlí Z3c | [14 empty] | VV | 2 | 1 | True | 0 | ROZPOCET
| VV |  | (2*PI*0,012*0,012+2*PI*0,012*0,78)*10*48 |  | 28.663 | [12 empty] | VV | 2 | 2 | True | 0 | ROZPOCET
| VV |  | Mezisoučet |  | 75.478 | [12 empty] | VV | 2 | 3 | True | 0 | ROZPOCET
| VV |  | výpis zámečnických prvků | [14 empty] | VV | 2 | 1 | True | 0 | ROZPOCET
| VV |  | plech tl.10mm | [14 empty] | VV | 2 | 1 | True | 0 | ROZPOCET
| VV |  | zábradlí Z1 | [14 empty] | VV | 2 | 1 | True | 0 | ROZPOCET
| VV |  | kotevní plech sloupku | [14 empty] | VV | 2 | 1 | True | 0 | ROZPOCET
| VV |  | (2*0,2*0,01+2*0,01*0,085+2*0,2*0,085)*32 |  | 1.27 | [12 empty] | VV | 2 | 2 | True | 0 | ROZPOCET
| VV |  | kotevní plech s nasouvacím trnem | [14 empty] | VV | 2 | 1 | True | 0 | ROZPOCET
| VV |  | (2*0,15*0,01+2*0,01*0,07+2*0,15*0,07)*64 |  | 1.626 | [12 empty] | VV | 2 | 2 | True | 0 | ROZPOCET
| VV |  | Mezisoučet |  | 2.896 | [12 empty] | VV | 2 | 3 | True | 0 | ROZPOCET
| VV |  | zábradlí Z2 | [14 empty] | VV | 2 | 1 | True | 0 | ROZPOCET
| VV |  | kotevní plech sloupku | [14 empty] | VV | 2 | 1 | True | 0 | ROZPOCET
| VV |  | (2*0,2*0,01+2*0,01*0,085+2*0,2*0,085)*64 |  | 2.541 | [12 empty] | VV | 2 | 2 | True | 0 | ROZPOCET
| VV |  | kotevní plech s nasouvacím trnem | [14 empty] | VV | 2 | 1 | True | 0 | ROZPOCET
| VV |  | (2*0,15*0,01+2*0,01*0,07+2*0,15*0,07)*64 |  | 1.626 | [12 empty] | VV | 2 | 2 | True | 0 | ROZPOCET
| VV |  | Mezisoučet |  | 4.167 | [12 empty] | VV | 2 | 3 | True | 0 | ROZPOCET
| VV |  | zábradlí Z3 | [14 empty] | VV | 2 | 1 | True | 0 | ROZPOCET
| VV |  | kotevní plech sloupku | [14 empty] | VV | 2 | 1 | True | 0 | ROZPOCET
| VV |  | (2*0,2*0,01+2*0,01*0,085+2*0,2*0,085)*160 |  | 6.352 | [12 empty] | VV | 2 | 2 | True | 0 | ROZPOCET
| VV |  | kotevní plech s nasouvacím trnem | [14 empty] | VV | 2 | 1 | True | 0 | ROZPOCET
| VV |  | (2*0,15*0,01+2*0,01*0,07+2*0,15*0,07)*64 |  | 1.626 | [12 empty] | VV | 2 | 2 | True | 0 | ROZPOCET
| VV |  | Mezisoučet |  | 7.978 | [12 empty] | VV | 2 | 3 | True | 0 | ROZPOCET
| VV |  | výpis zámečnických prvků | [14 empty] | VV | 2 | 1 | True | 0 | ROZPOCET
| VV |  | rám z pásoviny | [14 empty] | VV | 2 | 1 | True | 0 | ROZPOCET
| VV |  | zábradlí Z1 | [14 empty] | VV | 2 | 1 | True | 0 | ROZPOCET
| VV |  | ((1,055+0,78)*2)*2*16 |  | 117.44 | [12 empty] | VV | 2 | 2 | True | 0 | ROZPOCET
| VV |  | ((1,055+0,78)*2)*2*16 |  | 117.44 | [12 empty] | VV | 2 | 2 | True | 0 | ROZPOCET
| VV |  | zábradlí Z2a | [14 empty] | VV | 2 | 1 | True | 0 | ROZPOCET
| VV |  | ((1,055+0,78)*2)*2*16 |  | 117.44 | [12 empty] | VV | 2 | 2 | True | 0 | ROZPOCET
| VV |  | ((1,055+0,78)*2)*2*16 |  | 117.44 | [12 empty] | VV | 2 | 2 | True | 0 | ROZPOCET
| VV |  | zábradlí Z2b | [14 empty] | VV | 2 | 1 | True | 0 | ROZPOCET
| VV |  | ((1,055+0,78)*2)*2*16 |  | 117.44 | [12 empty] | VV | 2 | 2 | True | 0 | ROZPOCET
| VV |  | ((1,055+0,78)*2)*2*16 |  | 117.44 | [12 empty] | VV | 2 | 2 | True | 0 | ROZPOCET
| VV |  | zábradlí Z3a | [14 empty] | VV | 2 | 1 | True | 0 | ROZPOCET
| VV |  | ((1,055+0,78)*2)*2*16 |  | 117.44 | [12 empty] | VV | 2 | 2 | True | 0 | ROZPOCET
| VV |  | ((1,055+0,78)*2)*2*16 |  | 117.44 | [12 empty] | VV | 2 | 2 | True | 0 | ROZPOCET
| VV |  | zábradlí Z3b | [14 empty] | VV | 2 | 1 | True | 0 | ROZPOCET
| VV |  | ((1,055+0,78)*2)*2*16 |  | 117.44 | [12 empty] | VV | 2 | 2 | True | 0 | ROZPOCET
| VV |  | ((1,055+0,78)*2)*2*16 |  | 117.44 | [12 empty] | VV | 2 | 2 | True | 0 | ROZPOCET
| VV |  | zábradlí Z3c | [14 empty] | VV | 2 | 1 | True | 0 | ROZPOCET
| VV |  | ((1,055+0,78)*2)*2*48 |  | 352.32 | [12 empty] | VV | 2 | 2 | True | 0 | ROZPOCET
| VV |  | ((1,055+0,78)*2)*2*48 |  | 352.32 | [12 empty] | VV | 2 | 2 | True | 0 | ROZPOCET
| VV |  | Mezisoučet |  | 1879.04 | [12 empty] | VV | 2 | 3 | True | 0 | ROZPOCET
| VV |  | výpis zámečnických prvků | [14 empty] | VV | 2 | 1 | True | 0 | ROZPOCET
| VV |  | zábradlí Z2 | [14 empty] | VV | 2 | 1 | True | 0 | ROZPOCET
| VV |  | kotevní plech dilatační mezi sekcemi | [14 empty] | VV | 2 | 1 | True | 0 | ROZPOCET
| VV |  | ((0,14+0,05+0,076)*2*0,05)*64 |  | 1.702 | [12 empty] | VV | 2 | 2 | True | 0 | ROZPOCET
| VV |  | Mezisoučet |  | 1.702 | [12 empty] | VV | 2 | 3 | True | 0 | ROZPOCET
| VV |  | zábradlí Z3 | [14 empty] | VV | 2 | 1 | True | 0 | ROZPOCET
| VV |  | kotevní plech dilatační mezi sekcemi | [14 empty] | VV | 2 | 1 | True | 0 | ROZPOCET
| VV |  | ((0,14+0,05+0,076)*0,05)*2*256 |  | 6.81 | [12 empty] | VV | 2 | 2 | True | 0 | ROZPOCET
| VV |  | Mezisoučet |  | 6.81 | [12 empty] | VV | 2 | 3 | True | 0 | ROZPOCET
| VV |  | výpis zámečnických prvků | [14 empty] | VV | 2 | 1 | True | 0 | ROZPOCET
| VV |  | rám z úhelníku 30/20/3 | [14 empty] | VV | 2 | 1 | True | 0 | ROZPOCET
| VV |  | zábradlí Z1 | [14 empty] | VV | 2 | 1 | True | 0 | ROZPOCET
| VV |  | (0,03+0,02)*2*1,055*32 |  | 3.376 | [12 empty] | VV | 2 | 2 | True | 0 | ROZPOCET
| VV |  | (0,03+0,02)*2*0,78*32 |  | 2.496 | [12 empty] | VV | 2 | 2 | True | 0 | ROZPOCET
| VV |  | zábradlí Z2a | [14 empty] | VV | 2 | 1 | True | 0 | ROZPOCET
| VV |  | (0,03+0,02)*2*1,055*32 |  | 3.376 | [12 empty] | VV | 2 | 2 | True | 0 | ROZPOCET
| VV |  | (0,03+0,02)*2*0,78*32 |  | 2.496 | [12 empty] | VV | 2 | 2 | True | 0 | ROZPOCET
| VV |  | zábradlí Z2b | [14 empty] | VV | 2 | 1 | True | 0 | ROZPOCET
| VV |  | (0,03+0,02)*2*1,055*32 |  | 3.376 | [12 empty] | VV | 2 | 2 | True | 0 | ROZPOCET
| VV |  | (0,03+0,02)*2*0,78*32 |  | 2.496 | [12 empty] | VV | 2 | 2 | True | 0 | ROZPOCET
| VV |  | zábradlí Z3a | [14 empty] | VV | 2 | 1 | True | 0 | ROZPOCET
| VV |  | (0,03+0,02)*2*1,055*32 |  | 3.376 | [12 empty] | VV | 2 | 2 | True | 0 | ROZPOCET
| VV |  | (0,03+0,02)*2*0,78*32 |  | 2.496 | [12 empty] | VV | 2 | 2 | True | 0 | ROZPOCET
| VV |  | zábradlí Z3b | [14 empty] | VV | 2 | 1 | True | 0 | ROZPOCET
| VV |  | (0,03+0,02)*2*1,055*32 |  | 3.376 | [12 empty] | VV | 2 | 2 | True | 0 | ROZPOCET
| VV |  | (0,03+0,02)*2*0,78*32 |  | 2.496 | [12 empty] | VV | 2 | 2 | True | 0 | ROZPOCET
| VV |  | zábradlí Z3c | [14 empty] | VV | 2 | 1 | True | 0 | ROZPOCET
| VV |  | (0,03+0,02)*2*1,055*48 |  | 5.064 | [12 empty] | VV | 2 | 2 | True | 0 | ROZPOCET
| VV |  | (0,03+0,02)*2*0,78*48 |  | 3.744 | [12 empty] | VV | 2 | 2 | True | 0 | ROZPOCET
| VV |  | Mezisoučet |  | 38.168 | [12 empty] | VV | 2 | 3 | True | 0 | ROZPOCET
| VV |  | výpis zámečnických prvků | [14 empty] | VV | 2 | 1 | True | 0 | ROZPOCET
| VV |  | madlo 80/50/3 | [14 empty] | VV | 2 | 1 | True | 0 | ROZPOCET
| VV |  | zábradlí Z1 | [14 empty] | VV | 2 | 1 | True | 0 | ROZPOCET
| VV |  | (3,37*16)*0,25 |  | 13.48 | [12 empty] | VV | 2 | 2 | True | 0 | ROZPOCET
| VV |  | zábradlí Z2a | [14 empty] | VV | 2 | 1 | True | 0 | ROZPOCET
| VV |  | (3,46*16)*0,25 |  | 13.84 | [12 empty] | VV | 2 | 2 | True | 0 | ROZPOCET
| VV |  | zábradlí Z2b | [14 empty] | VV | 2 | 1 | True | 0 | ROZPOCET
| VV |  | (3,41*16)*0,25 |  | 13.64 | [12 empty] | VV | 2 | 2 | True | 0 | ROZPOCET
| VV |  | zábradlí Z3a | [14 empty] | VV | 2 | 1 | True | 0 | ROZPOCET
| VV |  | (3,475*16)*0,25 |  | 13.9 | [12 empty] | VV | 2 | 2 | True | 0 | ROZPOCET
| VV |  | zábradlí Z3b | [14 empty] | VV | 2 | 1 | True | 0 | ROZPOCET
| VV |  | (3,475*16)*0,25 |  | 13.9 | [12 empty] | VV | 2 | 2 | True | 0 | ROZPOCET
| VV |  | zábradlí Z3c | [14 empty] | VV | 2 | 1 | True | 0 | ROZPOCET
| VV |  | (3,56*48)*0,25 |  | 42.72 | [12 empty] | VV | 2 | 2 | True | 0 | ROZPOCET
| VV |  | Mezisoučet |  | 111.48 | [12 empty] | VV | 2 | 3 | True | 0 | ROZPOCET
| VV |  | Součet |  | 2509.52 | [12 empty] | VV | 2 | 4 | True | 1 | ROZPOCET
57 | K | 78931R | Práškové lakováníí - Komaxit, vč. podkladní vrstvy pro venkovní použití | m2 | 2509.52 |  | 0 | vlastní |  | snížená |  | 0 | 0.00046 | 1.1544 | 0 | 0 | 16 | K | 2 |  |  |  | ROZPOCET | 0 | 0 | 0 | 0 | 0 | 2 | 0 | 16 | 128629852
| VV |  | výpis zámečnických prvků | [14 empty] | VV | 2 | 1 | True | 0 | ROZPOCET
| VV |  | sloupek 50/50/3 | [14 empty] | VV | 2 | 1 | True | 0 | ROZPOCET
| VV |  | zábradlí Z1 | [14 empty] | VV | 2 | 1 | True | 0 | ROZPOCET
| VV |  | (0,12+0,78+0,221+0,198+0,12)*2*16*0,19 |  | 8.749 | [12 empty] | VV | 2 | 2 | True | 0 | ROZPOCET
| VV |  | (0,12+0,78)*2*16*0,19 |  | 5.472 | [12 empty] | VV | 2 | 2 | True | 0 | ROZPOCET
| VV |  | zábradlí Z2a | [14 empty] | VV | 2 | 1 | True | 0 | ROZPOCET
| VV |  | (0,12+0,78+0,221+0,198+0,12)*2*16*0,19 |  | 8.749 | [12 empty] | VV | 2 | 2 | True | 0 | ROZPOCET
| VV |  | (0,12+0,78)*2*16*0,19 |  | 5.472 | [12 empty] | VV | 2 | 2 | True | 0 | ROZPOCET
| VV |  | zábradlí Z2b | [14 empty] | VV | 2 | 1 | True | 0 | ROZPOCET
| VV |  | (0,12+0,78+0,221+0,198+0,12)*2*16*0,19 |  | 8.749 | [12 empty] | VV | 2 | 2 | True | 0 | ROZPOCET
| VV |  | (0,12+0,78)*2*16*0,19 |  | 5.472 | [12 empty] | VV | 2 | 2 | True | 0 | ROZPOCET
| VV |  | zábradlí Z3a | [14 empty] | VV | 2 | 1 | True | 0 | ROZPOCET
| VV |  | (0,12+0,78+0,221+0,198+0,12)*2*16*0,19 |  | 8.749 | [12 empty] | VV | 2 | 2 | True | 0 | ROZPOCET
| VV |  | (0,12+0,78)*2*16*0,19 |  | 5.472 | [12 empty] | VV | 2 | 2 | True | 0 | ROZPOCET
| VV |  | zábradlí Z3b | [14 empty] | VV | 2 | 1 | True | 0 | ROZPOCET
| VV |  | (0,12+0,78+0,221+0,198+0,12)*2*16*0,19 |  | 8.749 | [12 empty] | VV | 2 | 2 | True | 0 | ROZPOCET
| VV |  | (0,12+0,78)*2*16*0,19 |  | 5.472 | [12 empty] | VV | 2 | 2 | True | 0 | ROZPOCET
| VV |  | zábradlí Z3c | [14 empty] | VV | 2 | 1 | True | 0 | ROZPOCET
| VV |  | (0,12+0,78+0,221+0,198+0,12)*2*48*0,19 |  | 26.247 | [12 empty] | VV | 2 | 2 | True | 0 | ROZPOCET
| VV |  | (0,12+0,78)*2*48*4,48*0,19 |  | 73.544 | [12 empty] | VV | 2 | 2 | True | 0 | ROZPOCET
| VV |  | Mezisoučet |  | 170.896 | [12 empty] | VV | 2 | 3 | True | 0 | ROZPOCET
| VV |  | výpis zámečnických prvků | [14 empty] | VV | 2 | 1 | True | 0 | ROZPOCET
| VV |  | zábradlí Z1 profil 70/50/3 | [14 empty] | VV | 2 | 1 | True | 0 | ROZPOCET
| VV |  | (3,45*16)*2*0,23 |  | 25.392 | [12 empty] | VV | 2 | 2 | True | 0 | ROZPOCET
| VV |  | zábradlí Z2a | [14 empty] | VV | 2 | 1 | True | 0 | ROZPOCET
| VV |  | (3,5*16)*2*0,23 |  | 25.76 | [12 empty] | VV | 2 | 2 | True | 0 | ROZPOCET
| VV |  | zábradlí Z2b | [14 empty] | VV | 2 | 1 | True | 0 | ROZPOCET
| VV |  | (3,5*16)*2*0,23 |  | 25.76 | [12 empty] | VV | 2 | 2 | True | 0 | ROZPOCET
| VV |  | zábradlí Z3a | [14 empty] | VV | 2 | 1 | True | 0 | ROZPOCET
| VV |  | (3,515*16)*2*0,23 |  | 25.87 | [12 empty] | VV | 2 | 2 | True | 0 | ROZPOCET
| VV |  | zábradlí Z3b | [14 empty] | VV | 2 | 1 | True | 0 | ROZPOCET
| VV |  | (3,515*16)*2*0,23 |  | 25.87 | [12 empty] | VV | 2 | 2 | True | 0 | ROZPOCET
| VV |  | zábradlí Z3c | [14 empty] | VV | 2 | 1 | True | 0 | ROZPOCET
| VV |  | (3,56*48)*2*0,23 |  | 78.605 | [12 empty] | VV | 2 | 2 | True | 0 | ROZPOCET
| VV |  | Mezisoučet |  | 207.257 | [12 empty] | VV | 2 | 3 | True | 0 | ROZPOCET
| VV |  | výpis zámečnických prvků | [14 empty] | VV | 2 | 1 | True | 0 | ROZPOCET
| VV |  | zábradlí Z1 | [14 empty] | VV | 2 | 1 | True | 0 | ROZPOCET
| VV |  | kotevní plech s nasouvacím trnem 60/40/3 | [14 empty] | VV | 2 | 1 | True | 0 | ROZPOCET
| VV |  | (0,1*64)*0,19 |  | 1.216 | [12 empty] | VV | 2 | 2 | True | 0 | ROZPOCET
| VV |  | Mezisoučet |  | 1.216 | [12 empty] | VV | 2 | 3 | True | 0 | ROZPOCET
| VV |  | zábradlí Z2 | [14 empty] | VV | 2 | 1 | True | 0 | ROZPOCET
| VV |  | kotevní plech s nasouvacím trnem | [14 empty] | VV | 2 | 1 | True | 0 | ROZPOCET
| VV |  | (0,1*64)*0,19 |  | 1.216 | [12 empty] | VV | 2 | 2 | True | 0 | ROZPOCET
| VV |  | Mezisoučet |  | 1.216 | [12 empty] | VV | 2 | 3 | True | 0 | ROZPOCET
| VV |  | zábradlí Z3 | [14 empty] | VV | 2 | 1 | True | 0 | ROZPOCET
| VV |  | kotevní plech s nasouvacím trnem | [14 empty] | VV | 2 | 1 | True | 0 | ROZPOCET
| VV |  | (0,1*64)*0,19 |  | 1.216 | [12 empty] | VV | 2 | 2 | True | 0 | ROZPOCET
| VV |  | Mezisoučet |  | 1.216 | [12 empty] | VV | 2 | 3 | True | 0 | ROZPOCET
| VV |  | výpis zámečnických prvků | [14 empty] | VV | 2 | 1 | True | 0 | ROZPOCET
| VV |  | výplň zábradlí prut pr.12 | [14 empty] | VV | 2 | 1 | True | 0 | ROZPOCET
| VV |  | zábradlí Z1 | [14 empty] | VV | 2 | 1 | True | 0 | ROZPOCET
| VV |  | (2*PI*0,012*0,012+2*PI*0,012*0,78)*9*16 |  | 8.599 | [12 empty] | VV | 2 | 2 | True | 0 | ROZPOCET
| VV |  | zábradlí Z2a | [14 empty] | VV | 2 | 1 | True | 0 | ROZPOCET
| VV |  | (2*PI*0,012*0,012+2*PI*0,012*0,78)*10*16 |  | 9.554 | [12 empty] | VV | 2 | 2 | True | 0 | ROZPOCET
| VV |  | zábradlí Z2b | [14 empty] | VV | 2 | 1 | True | 0 | ROZPOCET
| VV |  | (2*PI*0,012*0,012+2*PI*0,012*0,78)*10*16 |  | 9.554 | [12 empty] | VV | 2 | 2 | True | 0 | ROZPOCET
| VV |  | zábradlí Z3a | [14 empty] | VV | 2 | 1 | True | 0 | ROZPOCET
| VV |  | (2*PI*0,012*0,012+2*PI*0,012*0,78)*10*16 |  | 9.554 | [12 empty] | VV | 2 | 2 | True | 0 | ROZPOCET
| VV |  | zábradlí Z3b | [14 empty] | VV | 2 | 1 | True | 0 | ROZPOCET
| VV |  | (2*PI*0,012*0,012+2*PI*0,012*0,78)*10*16 |  | 9.554 | [12 empty] | VV | 2 | 2 | True | 0 | ROZPOCET
| VV |  | zábradlí Z3c | [14 empty] | VV | 2 | 1 | True | 0 | ROZPOCET
| VV |  | (2*PI*0,012*0,012+2*PI*0,012*0,78)*10*48 |  | 28.663 | [12 empty] | VV | 2 | 2 | True | 0 | ROZPOCET
| VV |  | Mezisoučet |  | 75.478 | [12 empty] | VV | 2 | 3 | True | 0 | ROZPOCET
| VV |  | výpis zámečnických prvků | [14 empty] | VV | 2 | 1 | True | 0 | ROZPOCET
| VV |  | plech tl.10mm | [14 empty] | VV | 2 | 1 | True | 0 | ROZPOCET
| VV |  | zábradlí Z1 | [14 empty] | VV | 2 | 1 | True | 0 | ROZPOCET
| VV |  | kotevní plech sloupku | [14 empty] | VV | 2 | 1 | True | 0 | ROZPOCET
| VV |  | (2*0,2*0,01+2*0,01*0,085+2*0,2*0,085)*32 |  | 1.27 | [12 empty] | VV | 2 | 2 | True | 0 | ROZPOCET
| VV |  | kotevní plech s nasouvacím trnem | [14 empty] | VV | 2 | 1 | True | 0 | ROZPOCET
| VV |  | (2*0,15*0,01+2*0,01*0,07+2*0,15*0,07)*64 |  | 1.626 | [12 empty] | VV | 2 | 2 | True | 0 | ROZPOCET
| VV |  | Mezisoučet |  | 2.896 | [12 empty] | VV | 2 | 3 | True | 0 | ROZPOCET
| VV |  | zábradlí Z2 | [14 empty] | VV | 2 | 1 | True | 0 | ROZPOCET
| VV |  | kotevní plech sloupku | [14 empty] | VV | 2 | 1 | True | 0 | ROZPOCET
| VV |  | (2*0,2*0,01+2*0,01*0,085+2*0,2*0,085)*64 |  | 2.541 | [12 empty] | VV | 2 | 2 | True | 0 | ROZPOCET
| VV |  | kotevní plech s nasouvacím trnem | [14 empty] | VV | 2 | 1 | True | 0 | ROZPOCET
| VV |  | (2*0,15*0,01+2*0,01*0,07+2*0,15*0,07)*64 |  | 1.626 | [12 empty] | VV | 2 | 2 | True | 0 | ROZPOCET
| VV |  | Mezisoučet |  | 4.167 | [12 empty] | VV | 2 | 3 | True | 0 | ROZPOCET
| VV |  | zábradlí Z3 | [14 empty] | VV | 2 | 1 | True | 0 | ROZPOCET
| VV |  | kotevní plech sloupku | [14 empty] | VV | 2 | 1 | True | 0 | ROZPOCET
| VV |  | (2*0,2*0,01+2*0,01*0,085+2*0,2*0,085)*160 |  | 6.352 | [12 empty] | VV | 2 | 2 | True | 0 | ROZPOCET
| VV |  | kotevní plech s nasouvacím trnem | [14 empty] | VV | 2 | 1 | True | 0 | ROZPOCET
| VV |  | (2*0,15*0,01+2*0,01*0,07+2*0,15*0,07)*64 |  | 1.626 | [12 empty] | VV | 2 | 2 | True | 0 | ROZPOCET
| VV |  | Mezisoučet |  | 7.978 | [12 empty] | VV | 2 | 3 | True | 0 | ROZPOCET
| VV |  | výpis zámečnických prvků | [14 empty] | VV | 2 | 1 | True | 0 | ROZPOCET
| VV |  | rám z pásoviny | [14 empty] | VV | 2 | 1 | True | 0 | ROZPOCET
| VV |  | zábradlí Z1 | [14 empty] | VV | 2 | 1 | True | 0 | ROZPOCET
| VV |  | ((1,055+0,78)*2)*2*16 |  | 117.44 | [12 empty] | VV | 2 | 2 | True | 0 | ROZPOCET
| VV |  | ((1,055+0,78)*2)*2*16 |  | 117.44 | [12 empty] | VV | 2 | 2 | True | 0 | ROZPOCET
| VV |  | zábradlí Z2a | [14 empty] | VV | 2 | 1 | True | 0 | ROZPOCET
| VV |  | ((1,055+0,78)*2)*2*16 |  | 117.44 | [12 empty] | VV | 2 | 2 | True | 0 | ROZPOCET
| VV |  | ((1,055+0,78)*2)*2*16 |  | 117.44 | [12 empty] | VV | 2 | 2 | True | 0 | ROZPOCET
| VV |  | zábradlí Z2b | [14 empty] | VV | 2 | 1 | True | 0 | ROZPOCET
| VV |  | ((1,055+0,78)*2)*2*16 |  | 117.44 | [12 empty] | VV | 2 | 2 | True | 0 | ROZPOCET
| VV |  | ((1,055+0,78)*2)*2*16 |  | 117.44 | [12 empty] | VV | 2 | 2 | True | 0 | ROZPOCET
| VV |  | zábradlí Z3a | [14 empty] | VV | 2 | 1 | True | 0 | ROZPOCET
| VV |  | ((1,055+0,78)*2)*2*16 |  | 117.44 | [12 empty] | VV | 2 | 2 | True | 0 | ROZPOCET
| VV |  | ((1,055+0,78)*2)*2*16 |  | 117.44 | [12 empty] | VV | 2 | 2 | True | 0 | ROZPOCET
| VV |  | zábradlí Z3b | [14 empty] | VV | 2 | 1 | True | 0 | ROZPOCET
| VV |  | ((1,055+0,78)*2)*2*16 |  | 117.44 | [12 empty] | VV | 2 | 2 | True | 0 | ROZPOCET
| VV |  | ((1,055+0,78)*2)*2*16 |  | 117.44 | [12 empty] | VV | 2 | 2 | True | 0 | ROZPOCET
| VV |  | zábradlí Z3c | [14 empty] | VV | 2 | 1 | True | 0 | ROZPOCET
| VV |  | ((1,055+0,78)*2)*2*48 |  | 352.32 | [12 empty] | VV | 2 | 2 | True | 0 | ROZPOCET
| VV |  | ((1,055+0,78)*2)*2*48 |  | 352.32 | [12 empty] | VV | 2 | 2 | True | 0 | ROZPOCET
| VV |  | Mezisoučet |  | 1879.04 | [12 empty] | VV | 2 | 3 | True | 0 | ROZPOCET
| VV |  | výpis zámečnických prvků | [14 empty] | VV | 2 | 1 | True | 0 | ROZPOCET
| VV |  | zábradlí Z2 | [14 empty] | VV | 2 | 1 | True | 0 | ROZPOCET
| VV |  | kotevní plech dilatační mezi sekcemi | [14 empty] | VV | 2 | 1 | True | 0 | ROZPOCET
| VV |  | ((0,14+0,05+0,076)*2*0,05)*64 |  | 1.702 | [12 empty] | VV | 2 | 2 | True | 0 | ROZPOCET
| VV |  | Mezisoučet |  | 1.702 | [12 empty] | VV | 2 | 3 | True | 0 | ROZPOCET
| VV |  | zábradlí Z3 | [14 empty] | VV | 2 | 1 | True | 0 | ROZPOCET
| VV |  | kotevní plech dilatační mezi sekcemi | [14 empty] | VV | 2 | 1 | True | 0 | ROZPOCET
| VV |  | ((0,14+0,05+0,076)*0,05)*2*256 |  | 6.81 | [12 empty] | VV | 2 | 2 | True | 0 | ROZPOCET
| VV |  | Mezisoučet |  | 6.81 | [12 empty] | VV | 2 | 3 | True | 0 | ROZPOCET
| VV |  | výpis zámečnických prvků | [14 empty] | VV | 2 | 1 | True | 0 | ROZPOCET
| VV |  | rám z úhelníku 30/20/3 | [14 empty] | VV | 2 | 1 | True | 0 | ROZPOCET
| VV |  | zábradlí Z1 | [14 empty] | VV | 2 | 1 | True | 0 | ROZPOCET
| VV |  | (0,03+0,02)*2*1,055*32 |  | 3.376 | [12 empty] | VV | 2 | 2 | True | 0 | ROZPOCET
| VV |  | (0,03+0,02)*2*0,78*32 |  | 2.496 | [12 empty] | VV | 2 | 2 | True | 0 | ROZPOCET
| VV |  | zábradlí Z2a | [14 empty] | VV | 2 | 1 | True | 0 | ROZPOCET
| VV |  | (0,03+0,02)*2*1,055*32 |  | 3.376 | [12 empty] | VV | 2 | 2 | True | 0 | ROZPOCET
| VV |  | (0,03+0,02)*2*0,78*32 |  | 2.496 | [12 empty] | VV | 2 | 2 | True | 0 | ROZPOCET
| VV |  | zábradlí Z2b | [14 empty] | VV | 2 | 1 | True | 0 | ROZPOCET
| VV |  | (0,03+0,02)*2*1,055*32 |  | 3.376 | [12 empty] | VV | 2 | 2 | True | 0 | ROZPOCET
| VV |  | (0,03+0,02)*2*0,78*32 |  | 2.496 | [12 empty] | VV | 2 | 2 | True | 0 | ROZPOCET
| VV |  | zábradlí Z3a | [14 empty] | VV | 2 | 1 | True | 0 | ROZPOCET
| VV |  | (0,03+0,02)*2*1,055*32 |  | 3.376 | [12 empty] | VV | 2 | 2 | True | 0 | ROZPOCET
| VV |  | (0,03+0,02)*2*0,78*32 |  | 2.496 | [12 empty] | VV | 2 | 2 | True | 0 | ROZPOCET
| VV |  | zábradlí Z3b | [14 empty] | VV | 2 | 1 | True | 0 | ROZPOCET
| VV |  | (0,03+0,02)*2*1,055*32 |  | 3.376 | [12 empty] | VV | 2 | 2 | True | 0 | ROZPOCET
| VV |  | (0,03+0,02)*2*0,78*32 |  | 2.496 | [12 empty] | VV | 2 | 2 | True | 0 | ROZPOCET
| VV |  | zábradlí Z3c | [14 empty] | VV | 2 | 1 | True | 0 | ROZPOCET
| VV |  | (0,03+0,02)*2*1,055*48 |  | 5.064 | [12 empty] | VV | 2 | 2 | True | 0 | ROZPOCET
| VV |  | (0,03+0,02)*2*0,78*48 |  | 3.744 | [12 empty] | VV | 2 | 2 | True | 0 | ROZPOCET
| VV |  | Mezisoučet |  | 38.168 | [12 empty] | VV | 2 | 3 | True | 0 | ROZPOCET
| VV |  | výpis zámečnických prvků | [14 empty] | VV | 2 | 1 | True | 0 | ROZPOCET
| VV |  | madlo 80/50/3 | [14 empty] | VV | 2 | 1 | True | 0 | ROZPOCET
| VV |  | zábradlí Z1 | [14 empty] | VV | 2 | 1 | True | 0 | ROZPOCET
| VV |  | (3,37*16)*0,25 |  | 13.48 | [12 empty] | VV | 2 | 2 | True | 0 | ROZPOCET
| VV |  | zábradlí Z2a | [14 empty] | VV | 2 | 1 | True | 0 | ROZPOCET
| VV |  | (3,46*16)*0,25 |  | 13.84 | [12 empty] | VV | 2 | 2 | True | 0 | ROZPOCET
| VV |  | zábradlí Z2b | [14 empty] | VV | 2 | 1 | True | 0 | ROZPOCET
| VV |  | (3,41*16)*0,25 |  | 13.64 | [12 empty] | VV | 2 | 2 | True | 0 | ROZPOCET
| VV |  | zábradlí Z3a | [14 empty] | VV | 2 | 1 | True | 0 | ROZPOCET
| VV |  | (3,475*16)*0,25 |  | 13.9 | [12 empty] | VV | 2 | 2 | True | 0 | ROZPOCET
| VV |  | zábradlí Z3b | [14 empty] | VV | 2 | 1 | True | 0 | ROZPOCET
| VV |  | (3,475*16)*0,25 |  | 13.9 | [12 empty] | VV | 2 | 2 | True | 0 | ROZPOCET
| VV |  | zábradlí Z3c | [14 empty] | VV | 2 | 1 | True | 0 | ROZPOCET
| VV |  | (3,56*48)*0,25 |  | 42.72 | [12 empty] | VV | 2 | 2 | True | 0 | ROZPOCET
| VV |  | Mezisoučet |  | 111.48 | [12 empty] | VV | 2 | 3 | True | 0 | ROZPOCET
| VV |  | Součet |  | 2509.52 | [12 empty] | VV | 2 | 4 | True | 1 | ROZPOCET
| D | VRN | Vedlejší rozpočtové náklady |  |  |  | 0 |  |  |  |  | 0 |  | 0 |  | 0 | 5 | D | 0 |  |  |  | ROZPOCET | [6 empty] | 0
58 | K | VRN 01 | Zařízení staveniště | % |  |  | 0 |  |  | snížená |  | 0 | 0 | 0 | 0 | 0 | 4 | K | 1 |  |  |  | ROZPOCET | 0 | 0 | 0 | 0 | 0 | 2 | 0 | 4 | -975993112
59 | K | VRN 02 | Provoz investora | % |  |  | 0 |  |  | snížená |  | 0 | 0 | 0 | 0 | 0 | 4 | K | 1 |  |  |  | ROZPOCET | 0 | 0 | 0 | 0 | 0 | 2 | 0 | 4 | -1115618314
60 | K | VRN02 | zabezpečení bezpečnosti a hygieny práce | soubor | 1 |  | 0 |  |  | snížená |  | 0 | 0 | 0 | 0 | 0 | 4 | K | 1 |  |  |  | ROZPOCET | 0 | 0 | 0 | 0 | 0 | 2 | 0 | 4 | 881422738
61 | K | VRN03 | opatření k ochraně životního prostředí – k použitým výrobkům a materiálům zhotovitel doloží atesty o nezávadnosti pro zdraví a životní prostředí | soubor | 1 |  | 0 |  |  | snížená |  | 0 | 0 | 0 | 0 | 0 | 4 | K | 1 |  |  |  | ROZPOCET | 0 | 0 | 0 | 0 | 0 | 2 | 0 | 4 | 1519357640
62 | K | VRN05 | spotřeba médií (např. energií, vody) | soubor | 1 |  | 0 |  |  | snížená |  | 0 | 0 | 0 | 0 | 0 | 4 | K | 1 |  |  |  | ROZPOCET | 0 | 0 | 0 | 0 | 0 | 2 | 0 | 4 | 1154169392
63 | K | VRN07 | příprava a doložení dokladů nezbytných k předání a převzetí díla, včetně certifikátů a prohlášení o shodě použitých materiálů a výrobků, dokladu o řádném provedení stavby dle schválené projektové dokumentace, atd. | soubor | 1 |  | 0 |  |  | snížená |  | 0 | 0 | 0 | 0 | 0 | 4 | K | 1 |  |  |  | ROZPOCET | 0 | 0 | 0 | 0 | 0 | 2 | 0 | 4 | 897698975
64 | K | VRN08 | úklid staveniště | soubor | 1 |  | 0 |  |  | snížená |  | 0 | 0 | 0 | 0 | 0 | 4 | K | 1 |  |  |  | ROZPOCET | 0 | 0 | 0 | 0 | 0 | 2 | 0 | 4 | 16550895

## Pokyny pro vyplnění
Struktura údajů, formát souboru a metodika pro zpracování
Struktura
Soubor je složen ze záložky Rekapitulace stavby a záložek s názvem soupisu prací pro jednotlivé objekty ve formátu XLSX. Každá ze záložek přitom obsahuje
ještě samostatné sestavy vymezené orámovaním a nadpisem sestavy.
Rekapitulace stavby obsahuje sestavu Rekapitulace stavby a Rekapitulace objektů stavby a soupisů prací.
V sestavě Rekapitulace stavby jsou uvedeny informace identifikující předmět veřejné zakázky na stavební práce, KSO, CC-CZ, CZ-CPV, CZ-CPA a rekapitulaci
celkové nabídkové ceny účastníka.
Termínem "učastník" (resp. zhotovitel) se myslí "účastník zadávacího řízení" ve smyslu zákona o zadávání veřejných zakázek.
V sestavě Rekapitulace objektů stavby a soupisů prací je uvedena rekapitulace stavebních objektů, inženýrských objektů, provozních souborů,
vedlejších a ostatních nákladů a ostatních nákladů s rekapitulací nabídkové ceny za jednotlivé soupisy prací. Na základě údaje Typ je možné
identifikovat, zda se jedná o objekt nebo soupis prací pro daný objekt:
|  | STA | Stavební objekt pozemní
|  | ING | Stavební objekt inženýrský
|  | PRO | Provozní soubor
|  | VON | Vedlejší a ostatní náklady
|  | OST | Ostatní
|  | Soupis | Soupis prací pro daný typ objektu
Soupis prací pro jednotlivé objekty obsahuje sestavy Krycí list soupisu prací, Rekapitulace členění soupisu prací, Soupis prací. Za soupis prací může být považován
i objekt stavby v případě, že neobsahuje podřízenou zakázku.
Krycí list soupisu obsahuje rekapitulaci informací o předmětu veřejné zakázky ze sestavy Rekapitulace stavby, informaci o zařazení objektu do KSO,
CC-CZ, CZ-CPV, CZ-CPA a rekapitulaci celkové nabídkové ceny účastníka za aktuální soupis prací.
Rekapitulace členění soupisu prací obsahuje rekapitulaci soupisu prací ve všech úrovních členění soupisu tak, jak byla tato členění použita (např.
stavební díly, funkční díly, případně jiné členění) s rekapitulací nabídkové ceny.
Soupis prací obsahuje položky veškerých stavebních nebo montážních prací, dodávek materiálů a služeb nezbytných pro zhotovení stavebního objektu,
inženýrského objektu, provozního souboru, vedlejších a ostatních nákladů.
Pro položky soupisu prací se zobrazují následující informace:
|  | PČ |  | Pořadové číslo položky v aktuálním soupisu
|  | TYP |  | Typ položky: K - konstrukce, M - materiál, PP - plný popis, PSC - poznámka k souboru cen, P - poznámka k položce, VV - výkaz výměr, FIG - rozpad figur
|  | Kód |  | Kód položky
|  | Popis |  | Zkrácený popis položky
|  | MJ |  | Měrná jednotka položky
|  | Množství |  | Množství v měrné jednotce
|  | J.cena |  | Jednotková cena položky. Zadaní může obsahovat namísto J.ceny sloupce J.materiál a J.montáž, jejichž součet definuje
J.cenu položky.
|  | Cena celkem |  | Celková cena položky daná jako součin množství a j.ceny
|  | Cenová soustava |  | Příslušnost položky do cenové soustavy
Ke každé položce soupisu prací se na samostatných řádcích může zobrazovat:
Plný popis položky
Poznámka k souboru cen a poznámka zadavatele
Výkaz výměr
Pokud je k řádku výkazu výměr evidovaný údaj ve sloupci Kód, jedná se o definovaný odkaz, na který se může odvolávat výkaz výměr z jiné položky.
Metodika pro zpracování
Jednotlivé sestavy jsou v souboru provázány. Editovatelné pole jsou zvýrazněny žlutým podbarvením, ostatní pole neslouží k editaci a nesmí být jakkoliv
modifikovány.
Účastník je pro podání nabídky povinen vyplnit žlutě podbarvená pole:
Pole Účastník v sestavě Rekapitulace stavby - zde účastník vyplní svůj název (název subjektu)
Pole IČ a DIČ v sestavě Rekapitulace stavby - zde účastník vyplní svoje IČ a DIČ
Datum v sestavě Rekapitulace stavby - zde účastník vyplní datum vytvoření nabídky
J.cena = jednotková cena v sestavě Soupis prací o maximálním počtu desetinných míst uvedených v poli
- pokud sestavy soupisů prací obsahují pole J.cena, měla by být všechna tato pole vyplněna nenulovými
Poznámka - nepovinný údaj pro položku soupisu
V případě, že sestavy soupisů prací neobsahují pole J.cena, potom ve všech soupisech prací obsahují pole:
- J.materiál - jednotková cena materiálu
- J.montáž - jednotková cena montáže
Účastník v tomto případě by měl vyplnit všechna pole J.materiál a pole J.montáž nenulovými kladnými číslicemi. V případech, kdy položka
neobsahuje žádný materiál je přípustné, aby pole J.materiál bylo vyplněno nulou. V případech, kdy položka neobsahuje žádnou montáž je přípustné,
aby pole J.montáž bylo vyplněno nulou. Obě pole - J.materiál, J.Montáž u jedné položky by však neměly být vyplněny nulou.
Rekapitulace stavby
Název |  |  | Povinný |  | Popis | Typ | Max. počet
atributu |  |  | (A/N) |  |  |  | znaků
Kód |  |  | A |  | Kód stavby | String | 20
Stavba |  |  | A |  | Název stavby | String | 120
Místo |  |  | N |  | Místo stavby | String | 50
Datum |  |  | A |  | Datum vykonaného exportu | Date
KSO |  |  | N |  | Klasifikace stavebního objektu | String | 15
CC-CZ |  |  | N |  | Klasifikace stavbeních děl | String | 15
CZ-CPV |  |  | N |  | Společný slovník pro veřejné zakázky | String | 20
CZ-CPA |  |  | N |  | Klasifikace produkce podle činností | String | 20
Zadavatel |  |  | N |  | Zadavatel zadaní | String | 50
IČ |  |  | N |  | IČ zadavatele zadaní | String | 20
DIČ |  |  | N |  | DIČ zadavatele zadaní | String | 20
Účastník |  |  | N |  | Účastník veřejné zakázky | String | 50
Projektant |  |  | N |  | Projektant | String | 50
Poznámka |  |  | N |  | Poznámka k zadání | String | 255
Sazba DPH |  |  | A |  | Rekapitulace sazeb DPH u položek soupisů | eGSazbaDph
Základna DPH |  |  | A |  | Základna DPH určena součtem celkové ceny z položek soupisů | Double
Hodnota DPH |  |  | A |  | Hodnota DPH | Double
Cena bez DPH |  |  | A |  | Celková cena bez DPH za celou stavbu. Sčítává se ze všech listů. | Double
Cena s DPH |  |  | A |  | Celková cena s DPH za celou stavbu | Double
Rekapitulace objektů stavby a soupisů prací
Název |  |  | Povinný |  | Popis | Typ | Max. počet
atributu |  |  | (A/N) |  |  |  | znaků
Kód |  |  | A |  | Přebírá se z Rekapitulace stavby | String | 20
Stavba |  |  | A |  | Přebírá se z Rekapitulace stavby | String | 120
Místo |  |  | N |  | Přebírá se z Rekapitulace stavby | String | 50
Datum |  |  | A |  | Přebírá se z Rekapitulace stavby | Date
Zadavatel |  |  | N |  | Přebírá se z Rekapitulace stavby | String | 50
Projektant |  |  | N |  | Přebírá se z Rekapitulace stavby | String | 50
Účastník |  |  | N |  | Přebírá se z Rekapitulace stavby | String | 50
Kód |  |  | A |  | Kód objektu | String | 20
Objektu, Soupis prací |  |  | A |  | Název objektu | String | 120
Cena bez DPH |  |  | A |  | Cena bez DPH za daný objekt | Double
Cena s DPH |  |  | A |  | Cena spolu s DPH za daný objekt | Double
Typ |  |  | A |  | Typ zakázky | eGTypZakazky
Krycí list soupisu
Název |  |  | Povinný |  | Popis | Typ | Max. počet
atributu |  |  | (A/N) |  |  |  | znaků
Stavba |  |  | A |  | Přebírá se z Rekapitulace stavby | String | 120
Objekt |  |  | A |  | Kód a název objektu | String | 20 + 120
Soupis |  |  | A |  | Kód a název soupisu | String | 20 + 120
KSO |  |  | N |  | Klasifikace stavebního objektu | String | 15
CC-CZ |  |  | N |  | Klasifikace stavbeních děl | String | 15
CZ-CPV |  |  | N |  | Společný slovník pro veřejné zakázky | String | 20
CZ-CPA |  |  | N |  | Klasifikace produkce podle činností | String | 20
Místo |  |  | N |  | Přebírá se z Rekapitulace stavby | String | 50
Zadavatel |  |  | N |  | Přebírá se z Rekapitulace stavby | String | 50
Účastník |  |  | N |  | Přebírá se z Rekapitulace stavby | String | 50
Projektant |  |  | N |  | Přebírá se z Rekapitulace stavby | String | 50
Poznámka |  |  | N |  | Poznámka k soupisu prací | String | 255
Sazba DPH |  |  | A |  | Rekapitulace sazeb DPH na položkách aktuálního soupisu | eGSazbaDph
Základna DPH |  |  | A |  | Základna DPH určena součtem celkové ceny z položek aktuálního soupisu | Double
Hodnota DPH |  |  | A |  | Hodnota DPH | Double
Cena bez DPH |  |  | A |  | Cena bez DPH za daný soupis | Double
Cena s DPH |  |  | A |  | Cena s DPH za daný soupis | Double
Rekapitulace členění soupisu prací
Název |  |  | Povinný |  | Popis | Typ | Max. počet
atributu |  |  | (A/N) |  |  |  | znaků
Stavba |  |  | A |  | Přebírá se z Rekapitulace stavby | String | 120
Objekt |  |  | A |  | Kód a název objektu, přebírá se z Krycího listu soupisu | String | 20 + 120
Soupis |  |  | A |  | Kód a název objektu, přebírá se z Krycího listu soupisu | String | 20 + 120
Místo |  |  | N |  | Přebírá se z Rekapitulace stavby | String | 50
Datum |  |  | A |  | Přebírá se z Rekapitulace stavby | Date
Zadavatel |  |  | N |  | Přebírá se z Rekapitulace stavby | String | 50
Projektant |  |  | N |  | Přebírá se z Rekapitulace stavby | String | 50
Účastník |  |  | N |  | Přebírá se z Rekapitulace stavby | String | 50
Kód dílu - Popis |  |  | A |  | Kód a název dílu ze soupisu | String | 20 + 100
Cena celkem |  |  | A |  | Cena celkem za díl ze soupisu | Double
Soupis prací
Název |  |  | Povinný |  | Popis | Typ | Max. počet
atributu |  |  | (A/N) |  |  |  | znaků
Stavba |  |  | A |  | Přebírá se z Rekapitulace stavby | String | 120
Objekt |  |  | A |  | Kód a název objektu | String | 20 + 120
Soupis |  |  | A |  | Přebírá se z Krycího listu soupisu | String | 20 + 120
Místo |  |  | N |  | Přebírá se z Krycího listu soupisu | String | 50
Datum |  |  | A |  | Přebírá se z Krycího listu soupisu | Date
Zadavatel |  |  | N |  | Přebírá se z Krycího listu soupisu | String | 50
Projektant |  |  | N |  | Přebírá se z Krycího listu soupisu | String | 50
Účastník |  |  | N |  | Přebírá se z Krycího listu soupisu | String | 50
PČ |  |  | A |  | Pořadové číslo položky soupisu | Long
Typ |  |  | A |  | Typ položky soupisu | eGTypPolozky | 1
Kód |  |  | A |  | Kód položky ze soupisu | String | 20
Popis |  |  | A |  | Popis položky ze soupisu | String | 255
MJ |  |  | A |  | Měrná jednotka položky | String | 10
Množství |  |  | A |  | Množství položky soupisu | Double
J.Cena |  |  | A |  | Jednotková cena položky | Double
Cena celkem |  |  | A |  | Cena celkem vyčíslena jako J.Cena * Množství | Double
Cenová soustava |  |  | N |  | Zařazení položky do cenové soustavy | String | 50
p |  |  | N |  | Poznámka položky ze soupisu | Memo
psc |  |  | N |  | Poznámka k souboru cen ze soupisu | Memo
pp |  |  | N |  | Plný popis položky ze soupisu | Memo
vv |  |  | N |  | Výkaz výměr (figura, výraz, výměra) ze soupisu | Text,Text,Double | 20, 150
fig |  |  | N |  | Rozpad figur | Text,Text,Double | 20, 150
DPH |  |  | A |  | Sazba DPH pro položku | eGSazbaDPH
Hmotnost |  |  | A |  | Hmotnost položky ze soupisu | Double
Suť |  |  | A |  | Suť položky ze soupisu | Double
Nh |  |  | N |  | Normohodiny položky ze soupisu | Double
Datová věta
Typ věty |  |  | Hodnota |  | Význam
eGSazbaDPH |  |  | základní |  | Základní sazba DPH
|  |  | snížená |  | Snížená sazba DPH
|  |  | nulová |  | Nulová sazba DPH
|  |  | zákl. přenesená |  | Základní sazba DPH přenesená
|  |  | sníž. přenesená |  | Snížená sazba DPH přenesená
eGTypZakazky |  |  | STA |  | Stavební objekt
|  |  | PRO |  | Provozní soubor
|  |  | ING |  | Inženýrský objekt
|  |  | VON |  | Vedlejší a ostatní náklady
|  |  | OST |  | Ostatní náklady
eGTypPolozky |  |  | 1 |  | Položka typu HSV
|  |  | 2 |  | Položka typu PSV
|  |  | 3 |  | Položka typu M
|  |  | 4 |  | Položka typu OST