## zálohování
Příloha č. 1 - nabídková specifikace (nabízené zařízení musí splňovat minimálně následující kritéria):
Diskové pole
Požadované technické a funkční vlastnosti (nabídky dodavatelů musí splňovat všechny níže uvedené parametry. | nabídka dodavatele (dodavatelé vyplní žlutě podbarvená pole a uvedou splnění požadovaného parametru a doplní hodnotu dle jejich nabídky, případně vyplní ve formátu ANO nebo NE (kdy NE je bráno jako nesplnění zadávacích podmínek, pokud není u parametru výslovně stanoveno jinak)
Značka, typ či označení nabízeného HW
Kompatibilita diskového pole z prostředím Vmware
Kompatibilní s VMware 7.x | ANO/NE
Kompatibilní s VMware 8.x | ANO/NE
Pole je uveden na listu kompatibility pro VMware min. 8.0 https://compatibilityguide.broadcom.com/ | ANO/NE
Základní HW parametry
Pole s dvěma redundantními řadiči typu active/active. Tedy že pole zůstane funkční a plně dostupné při výpadku jednoho řadiče a také že výpadek jednoho řadiče nezpůsobí ani krátkodobou nedostupnost datového pole. | ANO/NE
Paměť na kontroler min. 16GB | uveďte velikost paměti v GB na jeden kontroler
Řadiče výměnné za provozu | ANO/NE
Typ, počet a velikost instalovaných disků
Rozměr použitých disků 2,5" | ANO/NE
Minimálně 24 použitelných 2,5" diskových pozic (bez využití expanzních boxů) | uveďte počet pozic disků (bez expanzních boxů)
Typ disků SSD-SAS, s min. rychlostí 12Gbit/s | uveďte typ a přístupovou rychlost jednotlivých SSD
Minimální kapacita jednoho SSD 3.8TB | uveďte kapacitu jednoho SSD
Minimálně 12 instalovaných SSD | uveďte počet instalovaných SSD
Minimální hrubá kapacita SSD 45TB | uveďte celkovou kapacitu všech instalovaných SSD
Možnost osazení základní jednotky pole alespoň 90TB | ANO/NE
Disky výměnné za provozu | ANO/NE
Uveďte minimální hodnotu IOPS pro dodanou konfiguraci pole při ochraně proti poruše minimálně dvou disků zároveň a poměru R/W = 70/30. Zadavatel neuvádí, vzhledem k problematickému prokazování, uvedené hodnoty minimální hodnotu IOPS pole. | uveďte předpokládanou minimální hodnotu IOPS pole v nabízené konfiguraci (zadavatel zde nestanovuje žádnou minimální požadovanou hodnotu).
Připojení diskového pole na páteřní switche Dell S4112F protokolem iSCSI
Minimálně 2x 25Gbit/s FSP28 (nebo rychlejší) porty na každý řadič, včetně dodání spojovacího materiálu pro připojení na 10Gb SPF+ port na Dell S4112F o délce 2m. | uveďte typ připojení na nadřazené switche
uveďte počet portů pro připojení nadřazeného switche pro každý jeden kontrolér
Pro propojení nového DP (port FSP28) a Dell S4112F(SPF+) preferuje zadavatel DAC řešení, případně AOC, ale smíří se i se samostatnými optickými příjímači, propojenými optickým vláknem, pokud nebude spojení degradováno pod 10Gbit/s. | Uveďte typ propojení mezi dodaným DP a nadřazenými switchi
Příprava na přímé připojení diskového pole na dva ESXi servery (dodané diskové pole bude touto možností připojení disponovat, ovšem samotné přímé propojení DP <-> ESXi není součástí této zakázky)
Diskové pole umožňuje přímé připojení minimálně dvou virtualizačních ESXi serverů. | ANO/NE
Minimálně další 2x 25Gbit/s FSP28 porty (nebo rychlejší QSF+/QSFP28) na každý jeden řadič, z možností přímého připojení dvou ESXi serverů. (Přímé propojení ESXi a DP není součástí této zakázky a bude realizováno samostatně, upgradem současných ESXi serverů nebo nákupem serverů nových) | uveďte typ přímého propojení na ESXi servery
uveďte počet portů vyčleněných pro přímé připojení na ESXi servery pro každý jeden kontrolér. (Tyto porty musí zůstat volné po připojení diskového pole na páteřní switche.)
Rozšiřitelnost diskového pole
Možnost kombinace HDD a SSD do jedné skupiny fizických disků. | ANO/NE
Možnost automatického přesunu (tieringu) dat v rámci jedné skupiny fizických disků složené z disků různé rychlosti (HDD a SSD) podle četnosti využítí dat z rychlejíšího na pomalejíší úložiště a naopak. | ANO/NE
Nativní možnost rozšíření DP pomocí expanzních boxů s rychlostí připojení min. 12Gbit/s. pomocí zběrnice SAS | ANO/NE
Managment a vzdálená zpráva diskového pole
Minimálně 1x 1Gbit/s (nebo rychlejíší) RJ45 ethernet port pro vzdálenou správu na každý jeden řadič | Uveďte počet 1Gb RJ45 portů pro vzdálenou správu na každém řadiči.
Vzdálená správa pomocí webového grafického rozhraní HTML5, bez nutnosti instalace proprietalního SW, s možností nastavení provozních parametrů, konfigurace a instalace aktualizací, včetně aktualizací firmware. | ANO/NE
Ochrana dat na datovém poli
Podpora alespoň RAID 5 a 6 | ANO/NE
Pole bude podporovat vylepšenou ochranu dat oproti klasickému RAID, umožňující funkce jako je rychlá obnova po degradaci, vyšší redundance, nebo optimalizaci výkonu pole. Zadavatel zde neurčuje konkrétní specifikaci vylepšení funkce RAID vzhledem k dostupnosti různorodých implementací na trhu. | ANO/NE (a navíc prosím uveďte název a odkaz na popis techologie zlepšené ochrany dat)
Funkce ochrany dat umožňující využití volné kapacity diskového pole namísto "spare disku" umožňující nepřerušnou funkci diskového pole při výpadku jednoho či dvou disků a umožňující bezodkladné zahájení přestavby diskového pole po výpadku jednoho či dvou disků. | ANO/NE (jestliže uchazeč uvede v tomto řádku volbu NE musí v následujícím řádku zvolit volbu ANO, jinak bude jeho nabídka hodnocena jako nesplňující zadávací podmínky)
Zdavatel umožnuje nahradit předešlou funkcionalitu "virtuálního spare disku" dodáním dvou náhradních SSD (stejných parametrů jako ostatní SSD), které budou instalovány do volných pozic diskového pole (konfigurovaného jako RAID 6) a konfiguraovány jako "spare disk" tak aby při výpadku jednoho či dvou disků došlo k bezodkladnému zahájení přestavby diskového pole. | ANO/NE (jestliže uchazeč uvede v předešlém řádku volbu NE musí zde zvolit volbu ANO, jinak bude jeho nabídka hodnocena jako nesplňující zadávací podmínky)
Datové pole musí umožňovat replikaci (synchoní nebo asynchroní) mezi dvěmi diskovými poly umístěnými v odělených lokalitách vzdálených cca 2km a propojenými přímým optickým spojením s rychlosí přenosu minimálně 10Gbit/s. Tato funkcionalita je požadována, ale její realizace není součástí této zakázky a bude případně realizována samostatně nákupem kompatibilní jednotky pro replikaci. | ANO/NE
Datové pole musí umožňovat pořízování minimálně 48 snímků oddílů (snapshots), manuálně, nebo podle časového plánu. | ANO/NE
Licencování funkcí a vlastností diskového pole
Všechny funkcionality, které jsou požadovány v zadávacích podmínkách, bez ohledu na to zda je požadována jejich implementaci v době instalace diskového pole, musí být součástí dikového pole bez dodatečné licence nebo tyto licence již musí být součástí nabídky a jejich cena započtena v nabídkové ceně diskového pole. | ANO/NE
Montáž a připojení na napájení
Redundatní napájení výměnné za provozu, umožňující plnohodnotný provoz diskového pole, tj. obou řadičů na jeden zdroj napájení. | uvěďte zda je napájení redunantní s možností výměny za provozu.
Provedení RACK včetně příslušenství pro montáž. | uveďte typ provedení serveru
Záruční reklamační a servisní podmínky
Záruka minimálně 5 let, servis na místě instalace z reakcí do příštího pracovního dne, nebo lepší. | uveďte druh a dobu záruky
SSD disky jsou bez omezení záruky, například počtem IO operací. | ANO/NE
Pro kupujícího bude jediným prostředníkem při reklamaci po celou dobu záruky prodávající, který bezplatně zajistí veškerou případnou komunikaci s výrobcem a bezplatně zprostředkuje provedení opravy v místě instalace svým kvalifikovaným technikem nebo kvalifikovaným technikem výrobce. | ANO/NE
Instalace a konfigurace
Doprava na místo instalace | ANO/NE
Instalace a zapojení HW | ANO/NE
Instalace nejnovějíšího dostupného FW, včetně všech případných aktualizací. | ANO/NE
Integrace do LAN MěÚ Valašské Meziříčí | ANO/NE
Integrace do vCentra MěÚ Valašské Meziříčí | ANO/NE
Živá migrace minimálně jednoho VM ze stávajícího diskového pole Dell SCv3020 prostřednictvím redundantního iSCSI spojení. Včetně nutné konfigurace DP. | ANO/NE
Testovací provoz
Testovací provoz 14 dní. | ANO/NE
Diagnostika problémů při migraci VM a odstranění problémů, jsou li způsobeny chybou konfigurace provedené dodavatelem. | ANO/NE
Monitoring provozu (není povinné), uzná-li dodavatel za vhodné pro potvrzení správné funkce pole během testovacího provozu. | ANO/NE (zadavatel monitoring pole během zkušebního provozu výslovně nepožaduje, je přípustná volba ANO i NE)
Vybraný dodavatel musí být na vyžádání zadavatele schopen předložit dokumenty, prokazující splnění shora uvedených a potvrzených skutečností, z veřejně dostupných informačních zdrojů, jako jsou: dostupné firemní prospekty a/nebo internetové stránky výrobce. Takovéto dokumenty musí být předloženy v českém, případně anglickém jazyce, dle požadavku zadavatele.