## Rekapitulace stavby
Export Komplet | [28 empty] | 2.0 | [5 empty] | False | False | {890050b4-bf78-4ae7-89e3-d3df79322e7b}
[20 empty] | >> skryté sloupce << | [13 empty] | 0,01 | 21
[34 empty] | 0,01 | 12
|  | REKAPITULACE STAVBY | [18 empty] | v --- níže se nacházejí doplnkové a pomocné údaje k sestavám --- v | [11 empty] | Návod na vyplnění | 0,001
|  | Kód: |  |  |  |  | Mesto2512 | [25 empty] | Měnit lze pouze buňky se žlutým podbarvením! 1) na prvním listu Rekapitulace stavby vyplňte v sestavě a) Souhrnný list - údaje o Uchazeči (přenesou se do ostatních sestav i v jiných listech) b) Rekapitulace objektů - potřebné Ostatní náklady 2) na vybraných listech vyplňte v sestavě a) Krycí list - údaje o Uchazeči, pokud se liší od údajů o Uchazeči na Souhrnném listu (údaje se přenesou do ostatních sestav v daném listu) b) Rekapitulace rozpočtu - potřebné Ostatní náklady c) Celkové náklady za stavbu - ceny u položek - množství, pokud má žluté podbarvení - a v případě potřeby poznámku (ta je ve skrytém sloupci) | 0,01
|  | Stavba: |  |  |  |  | Chodník J.K.Tyla + Příční | [26 empty] | 0,01
|  | KSO: | [13 empty] | CC-CZ: | [17 empty] | 0,01
|  | Místo: |  |  |  |  | Valašské Meziříčí | [8 empty] | Datum: |  | 13. 2. 2025 | [15 empty] | 0,01
0,01
|  | Zadavatel: | [13 empty] | IČ: | [17 empty] | 0,01
|  |  | Město Valašské Meziříčí | [12 empty] | DIČ: | [17 empty] | 0,01
0,01
|  | Uchazeč: | [13 empty] | IČ: |  | Vyplň údaj | [15 empty] | 0,01
|  |  | Vyplň údaj | [12 empty] | DIČ: |  | Vyplň údaj | [15 empty] | 0,01
False
|  | Projektant: | [13 empty] | IČ: | [17 empty] | False
[16 empty] | DIČ: | [17 empty] | True
0,01
|  | Zpracovatel: | [13 empty] | IČ: | [17 empty] | 0,01
|  |  | Fajfrová Irena | [12 empty] | DIČ: | [17 empty] | True
Poznámka:
|  | Cena bez DPH | [13 empty] | 0
[8 empty] | Sazba daně |  |  | Základ daně |  |  |  |  | Výše daně
|  | DPH |  | základní |  |  |  | 21% |  |  | 0 |  |  |  |  | 0
|  |  |  | snížená |  |  |  | 12% |  |  | 0 |  |  |  |  | 0
|  |  |  | zákl. přenesená |  |  |  | 21% |  |  | 0 |  |  |  |  | 0
|  |  |  | sníž. přenesená |  |  |  | 12% |  |  | 0 |  |  |  |  | 0
|  |  |  | nulová |  |  |  | 0% |  |  | 0 |  |  |  |  | 0
|  | Cena s DPH | [6 empty] | v |  |  | CZK |  |  |  | 0
|  | Projektant | [11 empty] | Zpracovatel
|  | Datum a podpis: | [7 empty] | Razítko |  |  |  | Datum a podpis: |  |  | Razítko
|  | Objednavatel | [11 empty] | Uchazeč
|  | Datum a podpis: | [7 empty] | Razítko |  |  |  | Datum a podpis: |  |  | Razítko
REKAPITULACE OBJEKTŮ STAVBY A SOUPISŮ PRACÍ
| Kód: | [6 empty] | Mesto2512
| Stavba: | [6 empty] | Chodník J.K.Tyla + Příční
| Místo: | [6 empty] | Valašské Meziříčí | [6 empty] | Datum: |  | 13. 2. 2025
| Zadavatel: | [6 empty] | Město Valašské Meziříčí | [6 empty] | Projektant: | [5 empty] | Informatívní údaje z listů zakázek
| Uchazeč: | [13 empty] | Zpracovatel: |  | Fajfrová Irena
| Kód |  |  |  | Popis | [7 empty] | Cena bez DPH [CZK] |  |  |  |  | Cena s DPH [CZK] | Typ |  | z toho Ostat. náklady [CZK] | DPH [CZK] | Normohodiny [h] | DPH základní [CZK] | DPH snížená [CZK] | DPH základní přenesená [CZK] | DPH snížená přenesená [CZK] | Základna DPH základní | Základna DPH snížená | Základna DPH zákl. přenesená | Základna DPH sníž. přenesená | Základna DPH nulová
| Náklady z rozpočtů | [11 empty] | 0 |  |  |  |  | 0 |  |  | 0 | 0 | 0 | 0 | 0 | 0 | 0 | 0 | 0 | 0 | 0 | 0 |  | D | 0 |  | IMPORT | {890050b4-bf78-4ae7-89e3-d3df79322e7b} | {00000000-0000-0000-0000-000000000000}
/ |  | Mesto2512 |  |  |  | Chodník J.K.Tyla + Příční | [6 empty] | 0 |  |  |  |  | 0 | STA |  | 0 | 0 | 0 | 0 | 0 | 0 | 0 | 0 | 0 | 0 | 0 | 0 |  |  | 1 | ###NOINSERT### | IMPORT | {890050b4-bf78-4ae7-89e3-d3df79322e7b} | {00000000-0000-0000-0000-000000000000}

## Mesto2512 - Chodník J.K.T...
[9 empty] | >> skryté sloupce << | [9 empty] | {890050b4-bf78-4ae7-89e3-d3df79322e7b} | [5 empty] | sut1 | 80,87 | 2
[19 empty] | 2 | [5 empty] | sut2 | 184,381 | 2
| KRYCÍ LIST SOUPISU PRACÍ | [8 empty] | v --- níže se nacházejí doplnkové a pomocné údaje k sestavám --- v | [8 empty] | False
Stavba:
Chodník J.K.Tyla + Příční
| KSO: |  |  |  |  | CC-CZ:
| Místo: |  | Valašské Meziříčí |  |  | Datum: | 13. 2. 2025
| Zadavatel: |  |  |  |  | IČ:
|  | Město Valašské Meziříčí |  |  |  | DIČ:
| Uchazeč: |  |  |  |  | IČ: | Vyplň údaj
|  | Vyplň údaj |  |  |  | DIČ: | Vyplň údaj
| Projektant: |  |  |  |  | IČ:
DIČ:
| Zpracovatel: |  |  |  |  | IČ:
|  | Fajfrová Irena |  |  |  | DIČ:
Poznámka:
| Cena bez DPH | [5 empty] | 0
|  |  | Základ daně |  |  | Sazba daně | Výše daně
| DPH | základní | 0 |  |  | 21% | 0
|  | snížená | 0 |  |  | 12% | 0
|  | zákl. přenesená | 0 |  |  | 21% | 0
|  | sníž. přenesená | 0 |  |  | 12% | 0
|  | nulová | 0 |  |  | 0% | 0
| Cena s DPH |  |  | v | CZK |  | 0
| Projektant |  |  | Zpracovatel
| Datum a podpis: |  | Razítko | Datum a podpis: |  |  | Razítko
| Objednavatel |  |  | Uchazeč
| Datum a podpis: |  | Razítko | Datum a podpis: |  |  | Razítko
REKAPITULACE ČLENĚNÍ SOUPISU PRACÍ
Stavba:
Chodník J.K.Tyla + Příční
Místo: |  |  | Valašské Meziříčí |  |  | Datum: | 13. 2. 2025
Zadavatel: |  |  | Město Valašské Meziříčí |  |  | Projektant:
Uchazeč: |  |  | Vyplň údaj |  |  | Zpracovatel: | Fajfrová Irena
Kód dílu - Popis | [6 empty] | Cena celkem [CZK]
Náklady ze soupisu prací | [6 empty] | 0 | [12 empty] | -1
| HSV - Práce a dodávky HSV | [5 empty] | 0
| 1 - Zemní práce | [5 empty] | 0
| 5 - Komunikace pozemní | [5 empty] | 0
| 8 - Trubní vedení | [5 empty] | 0
| 9 - Ostatní konstrukce a práce, bourání | [5 empty] | 0
| 997 - Přesun sutě | [5 empty] | 0
| 998 - Přesun hmot | [5 empty] | 0
| VRN - Vedlejší rozpočtové náklady | [5 empty] | 0
| VRN3 - Zařízení staveniště | [5 empty] | 0
| VRN7 - Provozní vlivy | [5 empty] | 0
SOUPIS PRACÍ
Stavba:
Chodník J.K.Tyla + Příční
Místo: |  |  | Valašské Meziříčí |  |  | Datum: | 13. 2. 2025
Zadavatel: |  |  | Město Valašské Meziříčí |  |  | Projektant:
Uchazeč: |  |  | Vyplň údaj |  |  | Zpracovatel: | Fajfrová Irena
PČ | Typ | Kód | Popis | MJ | Množství | J.cena [CZK] | Cena celkem [CZK] | Cenová soustava |  |  | DPH | J. Nh [h] | Nh celkem [h] | J. hmotnost [t] | Hmotnost celkem [t] | J. suť [t] | Suť Celkem [t]
Náklady soupisu celkem | [6 empty] | 0 | [5 empty] | 0 |  | 327.6801 |  | 301.898 |  | D | -1 | [13 empty] | 0
| D | HSV | Práce a dodávky HSV |  |  |  | 0 | [5 empty] | 0 |  | 327.6801 |  | 301.898 | 1 | D | 0 |  |  |  | ROZPOCET | [9 empty] | 0
| D | 1 | Zemní práce |  |  |  | 0 | [5 empty] | 0 |  | 0.1176 |  | 301.252 | 1 | D | 1 |  |  |  | ROZPOCET | [9 empty] | 0
1 | K | 113106142 | Rozebrání dlažeb z betonových nebo kamenných dlaždic komunikací pro pěší strojně pl přes 50 m2 | m2 | 202 |  | 0 | CS ÚRS 2025 01 |  |  | základní |  | 0 | 0 | 0 | 0.255 | 51.51 | 4 | K | 2 |  |  |  | ROZPOCET |  |  |  | 0 | 0 | 0 | 0 | 0 | 1 | 0 | 4 | -1170849736
2 | K | 113107162 | Odstranění podkladu z kameniva drceného tl přes 100 do 200 mm strojně pl přes 50 do 200 m2 | m2 | 203 |  | 0 | CS ÚRS 2025 01 |  |  | základní |  | 0 | 0 | 0 | 0.29 | 58.87 | 4 | K | 2 |  |  |  | ROZPOCET |  |  |  | 0 | 0 | 0 | 0 | 0 | 1 | 0 | 4 | -1677821822
3 | K | 113107181 | Odstranění podkladu živičného tl do 50 mm strojně pl přes 50 do 200 m2 | m2 | 84 |  | 0 | CS ÚRS 2025 01 |  |  | základní |  | 0 | 0 | 0 | 0.098 | 8.232 | 4 | K | 2 |  |  |  | ROZPOCET |  |  |  | 0 | 0 | 0 | 0 | 0 | 1 | 0 | 4 | -276179724
| VV |  | u obrubníku | [15 empty] | VV | 2 | 1 | True | 0 | ROZPOCET
| VV |  | 84 |  | 84 | [13 empty] | VV | 2 | 2 | True | 1 | ROZPOCET
4 | K | 113107162 | Odstranění podkladu z kameniva drceného tl přes 100 do 200 mm strojně pl přes 50 do 200 m2 | m2 | 202 |  | 0 | CS ÚRS 2025 01 |  |  | základní |  | 0 | 0 | 0 | 0.29 | 58.58 | 4 | K | 2 |  |  |  | ROZPOCET |  |  |  | 0 | 0 | 0 | 0 | 0 | 1 | 0 | 4 | 1671913844
5 | K | 113107182 | Odstranění podkladu živičného tl přes 50 do 100 mm strojně pl přes 50 do 200 m2 | m2 | 203 |  | 0 | CS ÚRS 2025 01 |  |  | základní |  | 0 | 0 | 0 | 0.22 | 44.66 | 4 | K | 2 |  |  |  | ROZPOCET |  |  |  | 0 | 0 | 0 | 0 | 0 | 1 | 0 | 4 | 955039870
| VV |  | asfaltový chodník | [15 empty] | VV | 2 | 1 | True | 0 | ROZPOCET
| VV |  | 203,0 |  | 203 | [13 empty] | VV | 2 | 2 | True | 1 | ROZPOCET
6 | K | 113107323 | Odstranění podkladu z kameniva drceného tl přes 200 do 300 mm strojně pl do 50 m2 | m2 | 50 |  | 0 | CS ÚRS 2025 01 |  |  | základní |  | 0 | 0 | 0 | 0.44 | 22 | 4 | K | 2 |  |  |  | ROZPOCET |  |  |  | 0 | 0 | 0 | 0 | 0 | 1 | 0 | 4 | -108863999
| VV |  | odstranění podkladu | [15 empty] | VV | 2 | 1 | True | 0 | ROZPOCET
| VV |  | 50,0 |  | 50 | [13 empty] | VV | 2 | 2 | True | 1 | ROZPOCET
7 | K | 113202111 | Vytrhání obrub krajníků obrubníků stojatých | m | 280 |  | 0 | CS ÚRS 2025 01 |  |  | základní |  | 0 | 0 | 0 | 0.205 | 57.4 | 4 | K | 2 |  |  |  | ROZPOCET |  |  |  | 0 | 0 | 0 | 0 | 0 | 1 | 0 | 4 | 726558984
8 | K | 119003211 | Mobilní plotová zábrana s reflexním pásem výšky do 1,5 m pro zabezpečení výkopu zřízení | m | 280 |  | 0 | CS ÚRS 2025 01 |  |  | základní |  | 0 | 0.00042 | 0.1176 | 0 | 0 | 4 | K | 2 |  |  |  | ROZPOCET |  |  |  | 0 | 0 | 0 | 0 | 0 | 1 | 0 | 4 | 558782724
9 | K | 119003212 | Mobilní plotová zábrana s reflexním pásem výšky do 1,5 m pro zabezpečení výkopu odstranění | m | 280 |  | 0 | CS ÚRS 2025 01 |  |  | základní |  | 0 | 0 | 0 | 0 | 0 | 4 | K | 2 |  |  |  | ROZPOCET |  |  |  | 0 | 0 | 0 | 0 | 0 | 1 | 0 | 4 | 1161392533
10 | K | 181152302 | Úprava pláně pro silnice a dálnice v zářezech se zhutněním | m2 | 171 |  | 0 | CS ÚRS 2025 01 |  |  | základní |  | 0 | 0 | 0 | 0 | 0 | 4 | K | 2 |  |  |  | ROZPOCET |  |  |  | 0 | 0 | 0 | 0 | 0 | 1 | 0 | 4 | 442802500
| D | 5 | Komunikace pozemní |  |  |  | 0 | [5 empty] | 0 |  | 232.4185 |  | 0 | 1 | D | 1 |  |  |  | ROZPOCET | [9 empty] | 0
11 | K | 564811111 | Podklad ze štěrkodrtě ŠD plochy přes 100 m2 tl 50 mm | m2 | 435.5 |  | 0 | CS ÚRS 2025 01 |  |  | základní |  | 0 | 0.115 | 50.0825 | 0 | 0 | 4 | K | 2 |  |  |  | ROZPOCET |  |  |  | 0 | 0 | 0 | 0 | 0 | 1 | 0 | 4 | 1653556939
| VV |  | 347+74+14,5 |  | 435.5 | [13 empty] | VV | 2 | 2 | True | 1 | ROZPOCET
12 | K | 564831111 | Podklad ze štěrkodrtě ŠD plochy přes 100 m2 tl 100 mm | m2 | 126 |  | 0 | CS ÚRS 2025 01 |  |  | základní |  | 0 | 0.23 | 28.98 | 0 | 0 | 4 | K | 2 |  |  |  | ROZPOCET |  |  |  | 0 | 0 | 0 | 0 | 0 | 1 | 0 | 4 | 705375338
| VV |  | pod obrubník | [15 empty] | VV | 2 | 1 | True | 0 | ROZPOCET
| VV |  | 280*0,45 |  | 126 | [13 empty] | VV | 2 | 2 | True | 1 | ROZPOCET
13 | K | 564871016 | Podklad ze štěrkodrtě ŠD plochy do 100 m2 tl 300 mm | m2 | 50 |  | 0 | CS ÚRS 2025 01 |  |  | základní |  | 0 | 0.69 | 34.5 | 0 | 0 | 4 | K | 2 |  |  |  | ROZPOCET |  |  |  | 0 | 0 | 0 | 0 | 0 | 1 | 0 | 4 | 1840100773
| VV |  | doplnění ŠD | [15 empty] | VV | 2 | 1 | True | 0 | ROZPOCET
| VV |  | 50,0 |  | 50 | [13 empty] | VV | 2 | 2 | True | 1 | ROZPOCET
14 | K | 573231111 | Postřik živičný spojovací ze silniční emulze v množství 0,70 kg/m2 | m2 | 84 |  | 0 | CS ÚRS 2025 01 |  |  | základní |  | 0 | 0.00071 | 0.05964 | 0 | 0 | 4 | K | 2 |  |  |  | ROZPOCET |  |  |  | 0 | 0 | 0 | 0 | 0 | 1 | 0 | 4 | -908235482
15 | K | 573231111 | Postřik živičný spojovací ze silniční emulze v množství 0,70 kg/m2 | m2 | 24 |  | 0 | CS ÚRS 2025 01 |  |  | základní |  | 0 | 0.00071 | 0.01704 | 0 | 0 | 4 | K | 2 |  |  |  | ROZPOCET |  |  |  | 0 | 0 | 0 | 0 | 0 | 1 | 0 | 4 | -1881372267
16 | K | 577144111 | Asfaltový beton vrstva obrusná ACO 11 (ABS) tř. I tl 50 mm š do 3 m z nemodifikovaného asfaltu | m2 | 84 |  | 0 | CS ÚRS 2025 01 |  |  | základní |  | 0 | 0.12966 | 10.8914 | 0 | 0 | 4 | K | 2 |  |  |  | ROZPOCET |  |  |  | 0 | 0 | 0 | 0 | 0 | 1 | 0 | 4 | -815088994
| VV |  | doplnění asfaltu k obrubě | [15 empty] | VV | 2 | 1 | True | 0 | ROZPOCET
| VV |  | 84,0 |  | 84 | [13 empty] | VV | 2 | 2 | True | 1 | ROZPOCET
17 | K | 577154111 | Asfaltový beton vrstva obrusná ACO 11+ (ABS) tř. I tl 60 mm š do 3 m z nemodifikovaného asfaltu | m2 | 24 |  | 0 | CS ÚRS 2025 01 |  |  | základní |  | 0 | 0.15559 | 3.7342 | 0 | 0 | 4 | K | 2 |  |  |  | ROZPOCET |  |  |  | 0 | 0 | 0 | 0 | 0 | 1 | 0 | 4 | -106023582
18 | K | 596211113 | Kladení zámkové dlažby komunikací pro pěší ručně tl 60 mm skupiny A pl přes 300 m2 | m2 | 347 |  | 0 | CS ÚRS 2025 01 |  |  | základní |  | 0 | 0.08922 | 30.9593 | 0 | 0 | 4 | K | 2 |  |  |  | ROZPOCET |  |  |  | 0 | 0 | 0 | 0 | 0 | 1 | 0 | 4 | 885474182
| VV |  | 347 |  | 347 | [13 empty] | VV | 2 | 2 | True | 1 | ROZPOCET
19 | M | 59245018 | dlažba skladebná betonová 200x100mm tl 60mm přírodní | m2 | 340.2 |  | 0 | CS ÚRS 2025 01 |  |  | základní |  | 0 | 0.132 | 44.9064 | 0 | 0 | 8 | M | 2 |  |  |  | ROZPOCET |  |  |  | 0 | 0 | 0 | 0 | 0 | 1 | 0 | 4 | -1110477405
| VV |  | 324 |  | 324 | [13 empty] | VV | 2 | 2 | True | 1 | ROZPOCET
| VV |  | 324*1,05 'Přepočtené koeficientem množství |  | 340.2 | [13 empty] | VV | 2 | 2 | False | 1 | ROZPOCET
20 | M | 59245006 | dlažba pro nevidomé betonová 200x100mm tl 60mm barevná | m2 | 25.2 |  | 0 | CS ÚRS 2025 01 |  |  | základní |  | 0 | 0.131 | 3.3012 | 0 | 0 | 8 | M | 2 |  |  |  | ROZPOCET |  |  |  | 0 | 0 | 0 | 0 | 0 | 1 | 0 | 4 | 1730358785
| VV |  | 24 |  | 24 | [13 empty] | VV | 2 | 2 | True | 1 | ROZPOCET
| VV |  | 24*1,05 'Přepočtené koeficientem množství |  | 25.2 | [13 empty] | VV | 2 | 2 | False | 1 | ROZPOCET
21 | K | 596211114 | Příplatek za kombinaci dvou barev u kladení betonových dlažeb komunikací pro pěší ručně tl 60 mm skupiny A | m2 | 24 |  | 0 | CS ÚRS 2025 01 |  |  | základní |  | 0 | 0 | 0 | 0 | 0 | 4 | K | 2 |  |  |  | ROZPOCET |  |  |  | 0 | 0 | 0 | 0 | 0 | 1 | 0 | 4 | -281510992
22 | K | 596211211 | Kladení zámkové dlažby komunikací pro pěší ručně tl 80 mm skupiny A pl přes 50 do 100 m2,V cenách jsou započteny i náklady na dodání hmot pro lože a na dodání materiálu na výplň spár. | m2 | 88.5 |  | 0 | CS ÚRS 2025 01 |  |  | základní |  | 0 | 0.09062 | 8.0199 | 0 | 0 | 4 | K | 2 |  |  |  | ROZPOCET |  |  |  | 0 | 0 | 0 | 0 | 0 | 1 | 0 | 4 | -2128614911
| VV |  | vjezdy | [15 empty] | VV | 2 | 1 | True | 0 | ROZPOCET
| VV |  | 74+14,5 |  | 88.5 | [13 empty] | VV | 2 | 2 | True | 1 | ROZPOCET
23 | M | 59245020 | dlažba skladebná betonová 200x100mm tl 80mm přírodní | m2 | 77.7 |  | 0 | CS ÚRS 2025 01 |  |  | základní |  | 0 | 0.176 | 13.6752 | 0 | 0 | 8 | M | 2 |  |  |  | ROZPOCET |  |  |  | 0 | 0 | 0 | 0 | 0 | 1 | 0 | 4 | 1331346767
| VV |  | 74 |  | 74 | [13 empty] | VV | 2 | 2 | True | 1 | ROZPOCET
| VV |  | 74*1,05 'Přepočtené koeficientem množství |  | 77.7 | [13 empty] | VV | 2 | 2 | False | 1 | ROZPOCET
24 | M | 59245030.1 | dlažba tvar čtverec betonová 200x200x80mm bez zkosené hrany | m2 | 15.225 |  | 0 |  |  |  | základní |  | 0 | 0.15 | 2.2837 | 0 | 0 | 8 | M | 2 |  |  |  | ROZPOCET |  |  |  | 0 | 0 | 0 | 0 | 0 | 1 | 0 | 4 | 712105159
| VV |  | 14,5 |  | 14.5 | [13 empty] | VV | 2 | 2 | True | 1 | ROZPOCET
| VV |  | 14,5*1,05 'Přepočtené koeficientem množství |  | 15.225 | [13 empty] | VV | 2 | 2 | False | 1 | ROZPOCET
25 | K | 596211214 | Příplatek za kombinaci dvou barev u kladení betonových dlažeb komunikací pro pěší ručně tl 80 mm skupiny A | m2 | 14.5 |  | 0 | CS ÚRS 2025 01 |  |  | základní |  | 0 | 0 | 0 | 0 | 0 | 4 | K | 2 |  |  |  | ROZPOCET |  |  |  | 0 | 0 | 0 | 0 | 0 | 1 | 0 | 4 | -958015338
26 | K | 599141111 | Vyplnění spár mezi silničními dílci živičnou zálivkou | m | 280 |  | 0 | CS ÚRS 2025 01 |  |  | základní |  | 0 | 0.0036 | 1.008 | 0 | 0 | 4 | K | 2 |  |  |  | ROZPOCET |  |  |  | 0 | 0 | 0 | 0 | 0 | 1 | 0 | 4 | 1513390497
| D | 8 | Trubní vedení |  |  |  | 0 | [5 empty] | 0 |  | 0.44588 |  | 0.4 | 1 | D | 1 |  |  |  | ROZPOCET | [9 empty] | 0
27 | K | 899132212 | Výměna poklopu vodovodního samonivelačního nebo pevného šoupátkového | kus | 4 |  | 0 | CS ÚRS 2025 01 |  |  | základní |  | 0 | 0.10037 | 0.40148 | 0.1 | 0.4 | 4 | K | 2 |  |  |  | ROZPOCET |  |  |  | 0 | 0 | 0 | 0 | 0 | 1 | 0 | 4 | -774532514
| VV |  | V cenách jsou započteny náklady na: | [15 empty] | VV | 2 | 1 | True | 0 | ROZPOCET
| VV |  | vybourání povrchu vozovky kolem vpusti s odklizením vybouraných hmot do 3 m, | [15 empty] | VV | 2 | 1 | True | 0 | ROZPOCET
| VV |  | odstranění původního rámu a mříže, | [15 empty] | VV | 2 | 1 | True | 0 | ROZPOCET
| VV |  | zarovnání podkladu pod prstence vyrovnávací hmotou, | [15 empty] | VV | 2 | 1 | True | 0 | ROZPOCET
| VV |  | osazení a dodání vyrovnávacích prstenců případně adaptéru včetně spojovacího tmelu a zalití, | [15 empty] | VV | 2 | 1 | True | 0 | ROZPOCET
| VV |  | osazení nového, případně původního rámu a mříže, | [15 empty] | VV | 2 | 1 | True | 0 | ROZPOCET
| VV |  | obnovu konstrukčních vrstev vozovky. | [15 empty] | VV | 2 | 1 | True | 0 | ROZPOCET
| VV |  | 4 |  | 4 | [13 empty] | VV | 2 | 2 | True | 1 | ROZPOCET
28 | M | 55241104 | poklop šoupátkový litinový bez ventilace tř D400 v samonivelačním rámu | kus | 4 |  | 0 | CS ÚRS 2025 01 |  |  | základní |  | 0 | 0.0111 | 0.0444 | 0 | 0 | 8 | M | 2 |  |  |  | ROZPOCET |  |  |  | 0 | 0 | 0 | 0 | 0 | 1 | 0 | 4 | -29228456
| D | 9 | Ostatní konstrukce a práce, bourání |  |  |  | 0 | [5 empty] | 0 |  | 94.6981 |  | 0.246 | 1 | D | 1 |  |  |  | ROZPOCET | [9 empty] | 0
29 | K | 914111111 | Montáž svislé dopravní značky do velikosti 1 m2 objímkami na sloupek nebo konzolu | kus | 3 |  | 0 | CS ÚRS 2025 01 |  |  | základní |  | 0 | 0.0007 | 0.0021 | 0 | 0 | 4 | K | 2 |  |  |  | ROZPOCET |  |  |  | 0 | 0 | 0 | 0 | 0 | 1 | 0 | 4 | -183924931
| VV |  | 3 |  | 3 | [13 empty] | VV | 2 | 2 | True | 1 | ROZPOCET
30 | M | 404456R1 | nová dopravní značka | kus | 3 |  | 0 |  |  |  | základní |  | 0 | 0.004 | 0.012 | 0 | 0 | 8 | M | 2 |  |  |  | ROZPOCET |  |  |  | 0 | 0 | 0 | 0 | 0 | 1 | 0 | 4 | 1707401476
31 | K | 914511112 | Montáž sloupku dopravních značek délky do 3,5 m s betonovým základem a patkou D 60 mm | kus | 3 |  | 0 | CS ÚRS 2025 01 |  |  | základní |  | 0 | 0.11241 | 0.33723 | 0 | 0 | 4 | K | 2 |  |  |  | ROZPOCET |  |  |  | 0 | 0 | 0 | 0 | 0 | 1 | 0 | 4 | -288842854
| VV |  | V cenách jsou započteny i náklady na: | [15 empty] | VV | 2 | 1 | True | 0 | ROZPOCET
| VV |  | vykopání jamek s odhozem výkopku na vzdálenost do 3 m, | [15 empty] | VV | 2 | 1 | True | 0 | ROZPOCET
| VV |  | osazení sloupku včetně montáže a dodávky plastového víčka, | [15 empty] | VV | 2 | 1 | True | 0 | ROZPOCET
| VV |  | V cenách -1111 jsou započteny i náklady na betonový základ. | [15 empty] | VV | 2 | 1 | True | 0 | ROZPOCET
| VV |  | link-icon-fadedlink-icon | [15 empty] | VV | 2 | 1 | True | 0 | ROZPOCET
| VV |  | V cenách -1112 a -1113 jsou započteny i náklady na hliníkovou patku s betonovým základem. | [15 empty] | VV | 2 | 1 | True | 0 | ROZPOCET
| VV |  | použít stávající sloupek | [15 empty] | VV | 2 | 1 | True | 0 | ROZPOCET
| VV |  | 3 |  | 3 | [13 empty] | VV | 2 | 2 | True | 1 | ROZPOCET
32 | M | 40445230 | sloupek pro dopravní značku Zn D 70mm v 3,5m | kus | 3 |  | 0 | CS ÚRS 2025 01 |  |  | základní |  | 0 | 0.0065 | 0.0195 | 0 | 0 | 8 | M | 2 |  |  |  | ROZPOCET |  |  |  | 0 | 0 | 0 | 0 | 0 | 1 | 0 | 4 | 1365058830
33 | M | 40445257 | svorka upínací na sloupek D 70mm | kus | 3 |  | 0 | CS ÚRS 2025 01 |  |  | základní |  | 0 | 0.0004 | 0.0012 | 0 | 0 | 8 | M | 2 |  |  |  | ROZPOCET |  |  |  | 0 | 0 | 0 | 0 | 0 | 1 | 0 | 4 | 251072951
34 | M | 40445254 | víčko plastové na sloupek D 70mm | kus | 3 |  | 0 | CS ÚRS 2025 01 |  |  | základní |  | 0 | 0.00015 | 0.00045 | 0 | 0 | 8 | M | 2 |  |  |  | ROZPOCET |  |  |  | 0 | 0 | 0 | 0 | 0 | 1 | 0 | 4 | -729314043
35 | K | 916131213 | Osazení silničního obrubníku betonového stojatého s boční opěrou do lože z betonu prostého | m | 280 |  | 0 | CS ÚRS 2025 01 |  |  | základní |  | 0 | 0.1685 | 47.18 | 0 | 0 | 4 | K | 2 |  |  |  | ROZPOCET |  |  |  | 0 | 0 | 0 | 0 | 0 | 1 | 0 | 4 | -418049262
| VV |  | "obrubník" 185+28 |  | 213 | [13 empty] | VV | 2 | 2 | True | 0 | ROZPOCET
| VV |  | "nájezdový" 49 |  | 49 | [13 empty] | VV | 2 | 2 | True | 0 | ROZPOCET
| VV |  | "přechodový" 18 |  | 18 | [13 empty] | VV | 2 | 2 | True | 0 | ROZPOCET
| VV |  | Součet |  | 280 | [13 empty] | VV | 2 | 4 | True | 1 | ROZPOCET
36 | M | 59217031 | obrubník betonový silniční 1000x150x250mm | m | 188.7 |  | 0 | CS ÚRS 2025 01 |  |  | základní |  | 0 | 0.08 | 15.096 | 0 | 0 | 8 | M | 2 |  |  |  | ROZPOCET |  |  |  | 0 | 0 | 0 | 0 | 0 | 1 | 0 | 4 | 1706142822
| VV |  | 185 |  | 185 | [13 empty] | VV | 2 | 2 | True | 1 | ROZPOCET
| VV |  | 185*1,02 'Přepočtené koeficientem množství |  | 188.7 | [13 empty] | VV | 2 | 2 | False | 1 | ROZPOCET
37 | M | 59217029 | obrubník betonový silniční nájezdový 1000x150x150mm | m | 49.98 |  | 0 | CS ÚRS 2025 01 |  |  | základní |  | 0 | 0.0483 | 2.414 | 0 | 0 | 8 | M | 2 |  |  |  | ROZPOCET |  |  |  | 0 | 0 | 0 | 0 | 0 | 1 | 0 | 4 | 1718911265
| VV |  | 49 |  | 49 | [13 empty] | VV | 2 | 2 | True | 1 | ROZPOCET
| VV |  | 49*1,02 'Přepočtené koeficientem množství |  | 49.98 | [13 empty] | VV | 2 | 2 | False | 1 | ROZPOCET
38 | M | 59217030 | obrubník betonový silniční přechodový 1000x150x150-250mm | m | 18.36 |  | 0 | CS ÚRS 2025 01 |  |  | základní |  | 0 | 0.06567 | 1.2057 | 0 | 0 | 8 | M | 2 |  |  |  | ROZPOCET |  |  |  | 0 | 0 | 0 | 0 | 0 | 1 | 0 | 4 | -1937867513
| VV |  | 18 |  | 18 | [13 empty] | VV | 2 | 2 | True | 1 | ROZPOCET
| VV |  | 18*1,02 'Přepočtené koeficientem množství |  | 18.36 | [13 empty] | VV | 2 | 2 | False | 1 | ROZPOCET
39 | K | 916991121 | Lože pod obrubníky, krajníky nebo obruby z dlažebních kostek z betonu prostého | m3 | 12.6 |  | 0 | CS ÚRS 2025 01 |  |  | základní |  | 0 | 2.2563 | 28.4299 | 0 | 0 | 4 | K | 2 |  |  |  | ROZPOCET |  |  |  | 0 | 0 | 0 | 0 | 0 | 1 | 0 | 4 | 444075806
| VV |  | 280*0,45*0,1 |  | 12.6 | [13 empty] | VV | 2 | 2 | True | 1 | ROZPOCET
40 | K | 919735111 | Řezání stávajícího živičného krytu hl do 50 mm | m | 280 |  | 0 | CS ÚRS 2025 01 |  |  | základní |  | 0 | 0 | 0 | 0 | 0 | 4 | K | 2 |  |  |  | ROZPOCET |  |  |  | 0 | 0 | 0 | 0 | 0 | 1 | 0 | 4 | -445360862
41 | K | 966006132 | Odstranění značek dopravních nebo orientačních se sloupky s betonovými patkami - | kus | 3 |  | 0 | CS ÚRS 2025 01 |  |  | základní |  | 0 | 0 | 0 | 0.082 | 0.246 | 4 | K | 2 |  |  |  | ROZPOCET |  |  |  | 0 | 0 | 0 | 0 | 0 | 1 | 0 | 4 | 494039312
| D | 997 | Přesun sutě |  |  |  | 0 | [5 empty] | 0 |  | 0 |  | 0 | 1 | D | 1 |  |  |  | ROZPOCET | [9 empty] | 0
42 | K | 997221121 | Vodorovná doprava suti z kusových materiálů nošením do 50 m | t | 11.48 |  | 0 | CS ÚRS 2025 01 |  |  | základní |  | 0 | 0 | 0 | 0 | 0 | 4 | K | 2 |  |  |  | ROZPOCET |  |  |  | 0 | 0 | 0 | 0 | 0 | 1 | 0 | 4 | 189707063
| VV |  | obrubník 10% | [15 empty] | VV | 2 | 1 | True | 0 | ROZPOCET
| VV |  | 57,4*0,1*2 |  | 11.48 | [13 empty] | VV | 2 | 2 | True | 1 | ROZPOCET
43 | K | 997221121.1 | Naskládání staré dlažby na palety | t | 30.906 |  | 0 |  |  |  | základní |  | 0 | 0 | 0 | 0 | 0 | 4 | K | 2 |  |  |  | ROZPOCET |  |  |  | 0 | 0 | 0 | 0 | 0 | 1 | 0 | 4 | 167844009
| VV |  | "60%" | [15 empty] | VV | 2 | 1 | True | 0 | ROZPOCET
| VV |  | 51,51*0,6 |  | 30.906 | [13 empty] | VV | 2 | 2 | True | 1 | ROZPOCET
44 | K | 997221551 | Vodorovná doprava suti ze sypkých materiálů do 1 km | t | 80.87 |  | 0 | CS ÚRS 2025 01 |  |  | základní |  | 0 | 0 | 0 | 0 | 0 | 4 | K | 2 |  |  |  | ROZPOCET |  |  |  | 0 | 0 | 0 | 0 | 0 | 1 | 0 | 4 | 1925594587
| VV | sut1 | 80,87 |  | 80.87 | [13 empty] | VV | 2 | 2 | True | 1 | ROZPOCET
45 | K | 997221559 | Příplatek ZKD 1 km u vodorovné dopravy suti ze sypkých materiálů | t | 1536.53 |  | 0 | CS ÚRS 2025 01 |  |  | základní |  | 0 | 0 | 0 | 0 | 0 | 4 | K | 2 |  |  |  | ROZPOCET |  |  |  | 0 | 0 | 0 | 0 | 0 | 1 | 0 | 4 | 1484887284
| VV |  | sut1*19 |  | 1536.53 | [13 empty] | VV | 2 | 2 | True | 1 | ROZPOCET
46 | K | 997221561 | Vodorovná doprava suti z kusových materiálů do 1 km | t | 184.381 |  | 0 | CS ÚRS 2025 01 |  |  | základní |  | 0 | 0 | 0 | 0 | 0 | 4 | K | 2 |  |  |  | ROZPOCET |  |  |  | 0 | 0 | 0 | 0 | 0 | 1 | 0 | 4 | 1602317724
| VV | sut2 | 301,897-sut1-51,51*0,6-57,4*0,1 |  | 184.381 | [13 empty] | VV | 2 | 2 | True | 1 | ROZPOCET
47 | K | 997221569 | Příplatek ZKD 1 km u vodorovné dopravy suti z kusových materiálů | t | 3503.239 |  | 0 | CS ÚRS 2025 01 |  |  | základní |  | 0 | 0 | 0 | 0 | 0 | 4 | K | 2 |  |  |  | ROZPOCET |  |  |  | 0 | 0 | 0 | 0 | 0 | 1 | 0 | 4 | -624935695
| VV |  | sut2*19 |  | 3503.239 | [13 empty] | VV | 2 | 2 | True | 1 | ROZPOCET
48 | K | 997221611 | Nakládání suti na dopravní prostředky pro vodorovnou dopravu | t | 301.898 |  | 0 | CS ÚRS 2025 01 |  |  | základní |  | 0 | 0 | 0 | 0 | 0 | 4 | K | 2 |  |  |  | ROZPOCET |  |  |  | 0 | 0 | 0 | 0 | 0 | 1 | 0 | 4 | 888237270
49 | K | 997221645 | Poplatek za uložení na skládce (skládkovné) odpadu asfaltového bez dehtu kód odpadu 17 03 02 | t | 52.892 |  | 0 | CS ÚRS 2025 01 |  |  | základní |  | 0 | 0 | 0 | 0 | 0 | 4 | K | 2 |  |  |  | ROZPOCET |  |  |  | 0 | 0 | 0 | 0 | 0 | 1 | 0 | 4 | -946718141
50 | K | 997221862 | Poplatek za uložení na recyklační skládce (skládkovné) stavebního odpadu z armovaného betonu pod kódem 17 01 01 | t | 131.489 |  | 0 | CS ÚRS 2025 01 |  |  | základní |  | 0 | 0 | 0 | 0 | 0 | 4 | K | 2 |  |  |  | ROZPOCET |  |  |  | 0 | 0 | 0 | 0 | 0 | 1 | 0 | 4 | -2026786895
| VV |  | sut2-52,892 |  | 131.489 | [13 empty] | VV | 2 | 2 | True | 1 | ROZPOCET
51 | K | 997221873 | Poplatek za uložení stavebního odpadu na recyklační skládce (skládkovné) zeminy a kamení zatříděného do Katalogu odpadů pod kódem 17 05 04 | t | 80.87 |  | 0 | CS ÚRS 2025 01 |  |  | základní |  | 0 | 0 | 0 | 0 | 0 | 4 | K | 2 |  |  |  | ROZPOCET |  |  |  | 0 | 0 | 0 | 0 | 0 | 1 | 0 | 4 | -749757826
| VV |  | sut1 |  | 80.87 | [13 empty] | VV | 2 | 2 | True | 1 | ROZPOCET
| D | 998 | Přesun hmot |  |  |  | 0 | [5 empty] | 0 |  | 0 |  | 0 | 1 | D | 1 |  |  |  | ROZPOCET | [9 empty] | 0
52 | K | 998223011 | Přesun hmot pro pozemní komunikace s krytem dlážděným | t | 327.68 |  | 0 | CS ÚRS 2025 01 |  |  | základní |  | 0 | 0 | 0 | 0 | 0 | 4 | K | 2 |  |  |  | ROZPOCET |  |  |  | 0 | 0 | 0 | 0 | 0 | 1 | 0 | 4 | 1850077930
| D | VRN | Vedlejší rozpočtové náklady |  |  |  | 0 | [5 empty] | 0 |  | 0 |  | 0 | 5 | D | 0 |  |  |  | ROZPOCET | [9 empty] | 0
| D | VRN3 | Zařízení staveniště |  |  |  | 0 | [5 empty] | 0 |  | 0 |  | 0 | 5 | D | 1 |  |  |  | ROZPOCET | [9 empty] | 0
53 | K | 030001000 | Zařízení staveniště | kpl | 1 |  | 0 | CS ÚRS 2025 01 |  |  | základní |  | 0 | 0 | 0 | 0 | 0 | 1024 | K | 2 |  |  |  | ROZPOCET |  |  |  | 0 | 0 | 0 | 0 | 0 | 1 | 0 | 1024 | 281275994
| D | VRN7 | Provozní vlivy |  |  |  | 0 | [5 empty] | 0 |  | 0 |  | 0 | 5 | D | 1 |  |  |  | ROZPOCET | [9 empty] | 0
54 | K | 072002000 | Silniční provoz-dočasné dopravní značení | kpl | 1 |  | 0 | CS ÚRS 2025 01 |  |  | základní |  | 0 | 0 | 0 | 0 | 0 | 1024 | K | 2 |  |  |  | ROZPOCET |  |  |  | 0 | 0 | 0 | 0 | 0 | 1 | 0 | 1024 | -262515013

## Seznam figur
SEZNAM FIGUR
Kód: | Mesto2512
Stavba: | Chodník J.K.Tyla + Příční
Datum: | 13. 2. 2025
Kód | Popis | MJ | Výměra
Mesto2512 | Chodník J.K.Tyla + Příční
sut1 |  |  | 80.87
sut1 | 80,87 |  | 80.87
Použití figury:
997221551 | Vodorovná doprava suti ze sypkých materiálů do 1 km | t | 80.87
997221559 | Příplatek ZKD 1 km u vodorovné dopravy suti ze sypkých materiálů | t | 1536.53
997221561 | Vodorovná doprava suti z kusových materiálů do 1 km | t | 184.381
997221873 | Poplatek za uložení stavebního odpadu na recyklační skládce (skládkovné) zeminy a kamení zatříděného do Katalogu odpadů pod kódem 17 05 04 | t | 80.87
sut2 |  |  | 184.381
sut2 | 301,897-sut1-51,51*0,6-57,4*0,1 |  | 184.381
Použití figury:
997221561 | Vodorovná doprava suti z kusových materiálů do 1 km | t | 184.381
997221569 | Příplatek ZKD 1 km u vodorovné dopravy suti z kusových materiálů | t | 3503.239
997221862 | Poplatek za uložení na recyklační skládce (skládkovné) stavebního odpadu z armovaného betonu pod kódem 17 01 01 | t | 131.489