## Rekapitulace stavby
Export Komplet | [28 empty] | 2.0 | [5 empty] | False | False | {7264397b-e09c-4b45-b4fe-8d562ebdf34c}
[20 empty] | >> skryté sloupce << | [13 empty] | 0,01 | 21
[34 empty] | 0,01 | 12
|  | REKAPITULACE STAVBY | [18 empty] | v --- níže se nacházejí doplnkové a pomocné údaje k sestavám --- v | [11 empty] | Návod na vyplnění | 0,001
|  | Kód: |  |  |  |  | Mesto2515 | [25 empty] | Měnit lze pouze buňky se žlutým podbarvením! 1) na prvním listu Rekapitulace stavby vyplňte v sestavě a) Souhrnný list - údaje o Uchazeči (přenesou se do ostatních sestav i v jiných listech) b) Rekapitulace objektů - potřebné Ostatní náklady 2) na vybraných listech vyplňte v sestavě a) Krycí list - údaje o Uchazeči, pokud se liší od údajů o Uchazeči na Souhrnném listu (údaje se přenesou do ostatních sestav v daném listu) b) Rekapitulace rozpočtu - potřebné Ostatní náklady c) Celkové náklady za stavbu - ceny u položek - množství, pokud má žluté podbarvení - a v případě potřeby poznámku (ta je ve skrytém sloupci) | 0,01
|  | Stavba: |  |  |  |  | Chodník Bezručova SO.01 ( od točny po č.p.1224) | [26 empty] | 0,01
|  | KSO: | [13 empty] | CC-CZ: | [17 empty] | 0,01
|  | Místo: |  |  |  |  | Valašské Meziříčí | [8 empty] | Datum: |  | 16. 2. 2025 | [15 empty] | 0,01
0,01
|  | Zadavatel: | [13 empty] | IČ: | [17 empty] | 0,01
|  |  | Město Valašské Meziříčí | [12 empty] | DIČ: | [17 empty] | 0,01
0,01
|  | Uchazeč: | [13 empty] | IČ: |  | Vyplň údaj | [15 empty] | 0,01
|  |  | Vyplň údaj | [12 empty] | DIČ: |  | Vyplň údaj | [15 empty] | 0,01
False
|  | Projektant: | [13 empty] | IČ: | [17 empty] | False
[16 empty] | DIČ: | [17 empty] | True
0,01
|  | Zpracovatel: | [13 empty] | IČ: | [17 empty] | 0,01
|  |  | Fajfrová Irena | [12 empty] | DIČ: | [17 empty] | True
Poznámka:
|  | Cena bez DPH | [13 empty] | 0
[8 empty] | Sazba daně |  |  | Základ daně |  |  |  |  | Výše daně
|  | DPH |  | základní |  |  |  | 21% |  |  | 0 |  |  |  |  | 0
|  |  |  | snížená |  |  |  | 12% |  |  | 0 |  |  |  |  | 0
|  |  |  | zákl. přenesená |  |  |  | 21% |  |  | 0 |  |  |  |  | 0
|  |  |  | sníž. přenesená |  |  |  | 12% |  |  | 0 |  |  |  |  | 0
|  |  |  | nulová |  |  |  | 0% |  |  | 0 |  |  |  |  | 0
|  | Cena s DPH | [6 empty] | v |  |  | CZK |  |  |  | 0
|  | Projektant | [11 empty] | Zpracovatel
|  | Datum a podpis: | [7 empty] | Razítko |  |  |  | Datum a podpis: |  |  | Razítko
|  | Objednavatel | [11 empty] | Uchazeč
|  | Datum a podpis: | [7 empty] | Razítko |  |  |  | Datum a podpis: |  |  | Razítko
REKAPITULACE OBJEKTŮ STAVBY A SOUPISŮ PRACÍ
| Kód: | [6 empty] | Mesto2515
| Stavba: | [6 empty] | Chodník Bezručova SO.01 ( od točny po č.p.1224)
| Místo: | [6 empty] | Valašské Meziříčí | [6 empty] | Datum: |  | 16. 2. 2025
| Zadavatel: | [6 empty] | Město Valašské Meziříčí | [6 empty] | Projektant: | [5 empty] | Informatívní údaje z listů zakázek
| Uchazeč: | [13 empty] | Zpracovatel: |  | Fajfrová Irena
| Kód |  |  |  | Popis | [7 empty] | Cena bez DPH [CZK] |  |  |  |  | Cena s DPH [CZK] | Typ |  | z toho Ostat. náklady [CZK] | DPH [CZK] | Normohodiny [h] | DPH základní [CZK] | DPH snížená [CZK] | DPH základní přenesená [CZK] | DPH snížená přenesená [CZK] | Základna DPH základní | Základna DPH snížená | Základna DPH zákl. přenesená | Základna DPH sníž. přenesená | Základna DPH nulová
| Náklady z rozpočtů | [11 empty] | 0 |  |  |  |  | 0 |  |  | 0 | 0 | 0 | 0 | 0 | 0 | 0 | 0 | 0 | 0 | 0 | 0 |  | D | 0 |  | IMPORT | {7264397b-e09c-4b45-b4fe-8d562ebdf34c} | {00000000-0000-0000-0000-000000000000}
/ |  | Mesto2515 |  |  |  | Chodník Bezručova SO.01 ( od točny po č.p.1224) | [6 empty] | 0 |  |  |  |  | 0 | STA |  | 0 | 0 | 0 | 0 | 0 | 0 | 0 | 0 | 0 | 0 | 0 | 0 |  |  | 1 | ###NOINSERT### | IMPORT | {7264397b-e09c-4b45-b4fe-8d562ebdf34c} | {00000000-0000-0000-0000-000000000000}

## Mesto2515 - Chodník Bezru...
[9 empty] | >> skryté sloupce << | [9 empty] | {7264397b-e09c-4b45-b4fe-8d562ebdf34c} | [5 empty] | sut1 | 104,4 | 2
[19 empty] | 2 | [5 empty] | sut2 | 159,75 | 2
| KRYCÍ LIST SOUPISU PRACÍ | [8 empty] | v --- níže se nacházejí doplnkové a pomocné údaje k sestavám --- v | [8 empty] | False
Stavba:
Chodník Bezručova SO.01 ( od točny po č.p.1224)
| KSO: |  |  |  |  | CC-CZ:
| Místo: |  | Valašské Meziříčí |  |  | Datum: | 16. 2. 2025
| Zadavatel: |  |  |  |  | IČ:
|  | Město Valašské Meziříčí |  |  |  | DIČ:
| Uchazeč: |  |  |  |  | IČ: | Vyplň údaj
|  | Vyplň údaj |  |  |  | DIČ: | Vyplň údaj
| Projektant: |  |  |  |  | IČ:
DIČ:
| Zpracovatel: |  |  |  |  | IČ:
|  | Fajfrová Irena |  |  |  | DIČ:
Poznámka:
| Cena bez DPH | [5 empty] | 0
|  |  | Základ daně |  |  | Sazba daně | Výše daně
| DPH | základní | 0 |  |  | 21% | 0
|  | snížená | 0 |  |  | 12% | 0
|  | zákl. přenesená | 0 |  |  | 21% | 0
|  | sníž. přenesená | 0 |  |  | 12% | 0
|  | nulová | 0 |  |  | 0% | 0
| Cena s DPH |  |  | v | CZK |  | 0
| Projektant |  |  | Zpracovatel
| Datum a podpis: |  | Razítko | Datum a podpis: |  |  | Razítko
| Objednavatel |  |  | Uchazeč
| Datum a podpis: |  | Razítko | Datum a podpis: |  |  | Razítko
REKAPITULACE ČLENĚNÍ SOUPISU PRACÍ
Stavba:
Chodník Bezručova SO.01 ( od točny po č.p.1224)
Místo: |  |  | Valašské Meziříčí |  |  | Datum: | 16. 2. 2025
Zadavatel: |  |  | Město Valašské Meziříčí |  |  | Projektant:
Uchazeč: |  |  | Vyplň údaj |  |  | Zpracovatel: | Fajfrová Irena
Kód dílu - Popis | [6 empty] | Cena celkem [CZK]
Náklady ze soupisu prací | [6 empty] | 0 | [12 empty] | -1
| HSV - Práce a dodávky HSV | [5 empty] | 0
| 1 - Zemní práce | [5 empty] | 0
| 5 - Komunikace pozemní | [5 empty] | 0
| 8 - Trubní vedení | [5 empty] | 0
| 9 - Ostatní konstrukce a práce, bourání | [5 empty] | 0
| 997 - Přesun sutě | [5 empty] | 0
| 998 - Přesun hmot | [5 empty] | 0
| VRN - Vedlejší rozpočtové náklady | [5 empty] | 0
| VRN3 - Zařízení staveniště | [5 empty] | 0
| VRN7 - Provozní vlivy | [5 empty] | 0
SOUPIS PRACÍ
Stavba:
Chodník Bezručova SO.01 ( od točny po č.p.1224)
Místo: |  |  | Valašské Meziříčí |  |  | Datum: | 16. 2. 2025
Zadavatel: |  |  | Město Valašské Meziříčí |  |  | Projektant:
Uchazeč: |  |  | Vyplň údaj |  |  | Zpracovatel: | Fajfrová Irena
PČ | Typ | Kód | Popis | MJ | Množství | J.cena [CZK] | Cena celkem [CZK] | Cenová soustava |  |  | DPH | J. Nh [h] | Nh celkem [h] | J. hmotnost [t] | Hmotnost celkem [t] | J. suť [t] | Suť Celkem [t]
Náklady soupisu celkem | [6 empty] | 0 | [5 empty] | 0 |  | 300.9601 |  | 264.15 |  | D | -1 | [13 empty] | 0
| D | HSV | Práce a dodávky HSV |  |  |  | 0 | [5 empty] | 0 |  | 300.9601 |  | 264.15 | 1 | D | 0 |  |  |  | ROZPOCET | [9 empty] | 0
| D | 1 | Zemní práce |  |  |  | 0 | [5 empty] | 0 |  | 0.12824 |  | 263.55 | 1 | D | 1 |  |  |  | ROZPOCET | [9 empty] | 0
1 | K | 113107222 | Odstranění podkladu z kameniva drceného tl přes 100 do 200 mm strojně pl přes 200 m2 | m2 | 360 |  | 0 | CS ÚRS 2025 01 |  |  | základní |  | 0 | 0 | 0 | 0.29 | 104.4 | 4 | K | 2 |  |  |  | ROZPOCET |  |  |  | 0 | 0 | 0 | 0 | 0 | 1 | 0 | 4 | -261951139
2 | K | 113107242 | Odstranění podkladu živičného tl přes 50 do 100 mm strojně pl přes 200 m2 | m2 | 360 |  | 0 | CS ÚRS 2025 01 |  |  | základní |  | 0 | 0 | 0 | 0.22 | 79.2 | 4 | K | 2 |  |  |  | ROZPOCET |  |  |  | 0 | 0 | 0 | 0 | 0 | 1 | 0 | 4 | -1568640455
| VV |  | odstranění chodníků | [15 empty] | VV | 2 | 1 | True | 0 | ROZPOCET
| VV |  | 360,0 |  | 360 | [13 empty] | VV | 2 | 2 | True | 1 | ROZPOCET
3 | K | 113202111 | Vytrhání obrub krajníků obrubníků stojatých | m | 390 |  | 0 | CS ÚRS 2025 01 |  |  | základní |  | 0 | 0 | 0 | 0.205 | 79.95 | 4 | K | 2 |  |  |  | ROZPOCET |  |  |  | 0 | 0 | 0 | 0 | 0 | 1 | 0 | 4 | 726558984
| VV |  | 240+150 |  | 390 | [13 empty] | VV | 2 | 2 | True | 1 | ROZPOCET
4 | K | 119003211 | Mobilní plotová zábrana s reflexním pásem výšky do 1,5 m pro zabezpečení výkopu zřízení | m | 300 |  | 0 | CS ÚRS 2025 01 |  |  | základní |  | 0 | 0.00042 | 0.126 | 0 | 0 | 4 | K | 2 |  |  |  | ROZPOCET |  |  |  | 0 | 0 | 0 | 0 | 0 | 1 | 0 | 4 | 558782724
5 | K | 119003212 | Mobilní plotová zábrana s reflexním pásem výšky do 1,5 m pro zabezpečení výkopu odstranění | m | 300 |  | 0 | CS ÚRS 2025 01 |  |  | základní |  | 0 | 0 | 0 | 0 | 0 | 4 | K | 2 |  |  |  | ROZPOCET |  |  |  | 0 | 0 | 0 | 0 | 0 | 1 | 0 | 4 | 1161392533
6 | K | 162751117 | Vodorovné přemístění přes 9 000 do 10000 m výkopku/sypaniny z horniny třídy těžitelnosti I skupiny 1 až 3 | m3 | 20 |  | 0 | CS ÚRS 2025 01 |  |  | základní |  | 0 | 0 | 0 | 0 | 0 | 4 | K | 2 |  |  |  | ROZPOCET |  |  |  | 0 | 0 | 0 | 0 | 0 | 1 | 0 | 4 | -764575138
| VV |  | dovoz zeminy z mezideponie | [15 empty] | VV | 2 | 1 | True | 0 | ROZPOCET
| VV |  | 20,0 |  | 20 | [13 empty] | VV | 2 | 2 | True | 1 | ROZPOCET
7 | K | 167151101 | Nakládání výkopku z hornin třídy těžitelnosti I skupiny 1 až 3 do 100 m3 | m3 | 20 |  | 0 | CS ÚRS 2025 01 |  |  | základní |  | 0 | 0 | 0 | 0 | 0 | 4 | K | 2 |  |  |  | ROZPOCET |  |  |  | 0 | 0 | 0 | 0 | 0 | 1 | 0 | 4 | -2060282908
8 | K | 171111103 | Uložení sypaniny z hornin soudržných do násypů zhutněných ručně | m3 | 20 |  | 0 | CS ÚRS 2025 01 |  |  | základní |  | 0 | 0 | 0 | 0 | 0 | 4 | K | 2 |  |  |  | ROZPOCET |  |  |  | 0 | 0 | 0 | 0 | 0 | 1 | 0 | 4 | -1167984137
9 | K | 181152302 | Úprava pláně pro silnice a dálnice v zářezech se zhutněním | m2 | 390 |  | 0 | CS ÚRS 2025 01 |  |  | základní |  | 0 | 0 | 0 | 0 | 0 | 4 | K | 2 |  |  |  | ROZPOCET |  |  |  | 0 | 0 | 0 | 0 | 0 | 1 | 0 | 4 | 442802500
10 | K | 181111131 | Plošná úprava terénu do 500 m2 zemina skupiny 1 až 4 nerovnosti přes 150 do 200 mm v rovinně a svahu do 1:5 | m2 | 112 |  | 0 | CS ÚRS 2025 01 |  |  | základní |  | 0 | 0 | 0 | 0 | 0 | 4 | K | 2 |  |  |  | ROZPOCET |  |  |  | 0 | 0 | 0 | 0 | 0 | 1 | 0 | 4 | 1967555439
11 | K | 181411131 | Založení parkového trávníku výsevem pl do 1000 m2 v rovině a ve svahu do 1:5 | m2 | 112 |  | 0 | CS ÚRS 2025 01 |  |  | základní |  | 0 | 0 | 0 | 0 | 0 | 4 | K | 2 |  |  |  | ROZPOCET |  |  |  | 0 | 0 | 0 | 0 | 0 | 1 | 0 | 4 | -1553611518
12 | M | 00572410 | osivo směs travní parková | kg | 2.24 |  | 0 | CS ÚRS 2025 01 |  |  | základní |  | 0 | 0.001 | 0.00224 | 0 | 0 | 8 | M | 2 |  |  |  | ROZPOCET |  |  |  | 0 | 0 | 0 | 0 | 0 | 1 | 0 | 4 | -305472355
| VV |  | 112*0,02 'Přepočtené koeficientem množství |  | 2.24 | [13 empty] | VV | 2 | 2 | False | 1 | ROZPOCET
13 | K | 183403153 | Obdělání půdy hrabáním v rovině a svahu do 1:5 | m2 | 112 |  | 0 | CS ÚRS 2025 01 |  |  | základní |  | 0 | 0 | 0 | 0 | 0 | 4 | K | 2 |  |  |  | ROZPOCET |  |  |  | 0 | 0 | 0 | 0 | 0 | 1 | 0 | 4 | -76908833
14 | K | 183403161 | Obdělání půdy válením v rovině a svahu do 1:5 | m2 | 112 |  | 0 | CS ÚRS 2025 01 |  |  | základní |  | 0 | 0 | 0 | 0 | 0 | 4 | K | 2 |  |  |  | ROZPOCET |  |  |  | 0 | 0 | 0 | 0 | 0 | 1 | 0 | 4 | -459374420
| D | 5 | Komunikace pozemní |  |  |  | 0 | [5 empty] | 0 |  | 178.035 |  | 0 | 1 | D | 1 |  |  |  | ROZPOCET | [9 empty] | 0
15 | K | 564811111 | Podklad ze štěrkodrtě ŠD plochy přes 100 m2 tl 50 mm | m2 | 390 |  | 0 | CS ÚRS 2025 01 |  |  | základní |  | 0 | 0.115 | 44.85 | 0 | 0 | 4 | K | 2 |  |  |  | ROZPOCET |  |  |  | 0 | 0 | 0 | 0 | 0 | 1 | 0 | 4 | 1653556939
| VV |  | 234+126+30 |  | 390 | [13 empty] | VV | 2 | 2 | True | 1 | ROZPOCET
16 | K | 564831111 | Podklad ze štěrkodrtě ŠD plochy přes 100 m2 tl 100 mm | m2 | 160.5 |  | 0 | CS ÚRS 2025 01 |  |  | základní |  | 0 | 0.23 | 36.915 | 0 | 0 | 4 | K | 2 |  |  |  | ROZPOCET |  |  |  | 0 | 0 | 0 | 0 | 0 | 1 | 0 | 4 | 705375338
| VV |  | pod obrubník | [15 empty] | VV | 2 | 1 | True | 0 | ROZPOCET
| VV |  | 240*0,45 |  | 108 | [13 empty] | VV | 2 | 2 | True | 0 | ROZPOCET
| VV |  | 150*0,35 |  | 52.5 | [13 empty] | VV | 2 | 2 | True | 0 | ROZPOCET
| VV |  | Součet |  | 160.5 | [13 empty] | VV | 2 | 4 | True | 1 | ROZPOCET
17 | K | 596211112 | Kladení dlažby z betonových zámkových dlaždic komunikací pro pěší ručně s ložem z kameniva těženého nebo drceného tl. do 40 mm, s vyplněním spár s dvojitým hutněním, vibrováním a se smetením přebytečného materiálu na krajnici tl. 60 mm skupiny A, pro ploc | m2 | 234 |  | 0 | CS ÚRS 2025 01 |  |  | základní |  | 0 | 0.08922 | 20.8775 | 0 | 0 | 4 | K | 2 |  |  |  | ROZPOCET |  |  |  | 0 | 0 | 0 | 0 | 0 | 1 | 0 | 4 | 885474182
| VV |  | 234 |  | 234 | [13 empty] | VV | 2 | 2 | True | 1 | ROZPOCET
18 | M | 59245018 | dlažba skladebná betonová 200x100mm tl 60mm přírodní | m2 | 195.3 |  | 0 | CS ÚRS 2025 01 |  |  | základní |  | 0 | 0.132 | 25.7796 | 0 | 0 | 8 | M | 2 |  |  |  | ROZPOCET |  |  |  | 0 | 0 | 0 | 0 | 0 | 1 | 0 | 4 | -1110477405
| VV |  | 186 |  | 186 | [13 empty] | VV | 2 | 2 | True | 1 | ROZPOCET
| VV |  | 186*1,05 'Přepočtené koeficientem množství |  | 195.3 | [13 empty] | VV | 2 | 2 | False | 1 | ROZPOCET
19 | M | 59245006 | dlažba pro nevidomé betonová 200x100mm tl 60mm barevná | m2 | 50.4 |  | 0 | CS ÚRS 2025 01 |  |  | základní |  | 0 | 0.131 | 6.6024 | 0 | 0 | 8 | M | 2 |  |  |  | ROZPOCET |  |  |  | 0 | 0 | 0 | 0 | 0 | 1 | 0 | 4 | 1730358785
| VV |  | 48,0 |  | 48 | [13 empty] | VV | 2 | 2 | True | 1 | ROZPOCET
| VV |  | 48*1,05 'Přepočtené koeficientem množství |  | 50.4 | [13 empty] | VV | 2 | 2 | False | 1 | ROZPOCET
20 | K | 596211114 | Příplatek za kombinaci dvou barev u kladení betonových dlažeb komunikací pro pěší ručně tl 60 mm skupiny A | m2 | 48 |  | 0 | CS ÚRS 2025 01 |  |  | základní |  | 0 | 0 | 0 | 0 | 0 | 4 | K | 2 |  |  |  | ROZPOCET |  |  |  | 0 | 0 | 0 | 0 | 0 | 1 | 0 | 4 | -281510992
21 | K | 596211212 | Kladení dlažby z betonových zámkových dlaždic komunikací pro pěší ručně s ložem z kameniva těženého nebo drceného tl. do 40 mm, s vyplněním spár s dvojitým hutněním, vibrováním a se smetením přebytečného materiálu na krajnici tl. 80 mm skupiny A, pro ploc | m2 | 156 |  | 0 | CS ÚRS 2025 01 |  |  | základní |  | 0 | 0.09062 | 14.1367 | 0 | 0 | 4 | K | 2 |  |  |  | ROZPOCET |  |  |  | 0 | 0 | 0 | 0 | 0 | 1 | 0 | 4 | -2128614911
| VV |  | vjezdy | [15 empty] | VV | 2 | 1 | True | 0 | ROZPOCET
| VV |  | 126+30 |  | 156 | [13 empty] | VV | 2 | 2 | True | 1 | ROZPOCET
22 | M | 59245020 | dlažba skladebná betonová 200x100mm tl 80mm přírodní | m2 | 132.3 |  | 0 | CS ÚRS 2025 01 |  |  | základní |  | 0 | 0.176 | 23.2848 | 0 | 0 | 8 | M | 2 |  |  |  | ROZPOCET |  |  |  | 0 | 0 | 0 | 0 | 0 | 1 | 0 | 4 | 1331346767
| VV |  | 126 |  | 126 | [13 empty] | VV | 2 | 2 | True | 1 | ROZPOCET
| VV |  | 126*1,05 'Přepočtené koeficientem množství |  | 132.3 | [13 empty] | VV | 2 | 2 | False | 1 | ROZPOCET
23 | M | 59245030.1 | dlažba tvar čtverec betonová 200x200x80mm bez zkosené hrany | m2 | 31.5 |  | 0 |  |  |  | základní |  | 0 | 0.15 | 4.725 | 0 | 0 | 8 | M | 2 |  |  |  | ROZPOCET |  |  |  | 0 | 0 | 0 | 0 | 0 | 1 | 0 | 4 | 712105159
| VV |  | 30 |  | 30 | [13 empty] | VV | 2 | 2 | True | 1 | ROZPOCET
| VV |  | 30*1,05 'Přepočtené koeficientem množství |  | 31.5 | [13 empty] | VV | 2 | 2 | False | 1 | ROZPOCET
24 | K | 596211214 | Příplatek za kombinaci dvou barev u kladení betonových dlažeb komunikací pro pěší ručně tl 80 mm skupiny A | m2 | 30 |  | 0 | CS ÚRS 2025 01 |  |  | základní |  | 0 | 0 | 0 | 0 | 0 | 4 | K | 2 |  |  |  | ROZPOCET |  |  |  | 0 | 0 | 0 | 0 | 0 | 1 | 0 | 4 | -958015338
25 | K | 599141111 | Vyplnění spár mezi silničními dílci živičnou zálivkou | m | 240 |  | 0 | CS ÚRS 2025 01 |  |  | základní |  | 0 | 0.0036 | 0.864 | 0 | 0 | 4 | K | 2 |  |  |  | ROZPOCET |  |  |  | 0 | 0 | 0 | 0 | 0 | 1 | 0 | 4 | 1513390497
| D | 8 | Trubní vedení |  |  |  | 0 | [5 empty] | 0 |  | 0.66882 |  | 0.6 | 1 | D | 1 |  |  |  | ROZPOCET | [9 empty] | 0
26 | K | 899132212 | Výměna poklopu vodovodního samonivelačního nebo pevného šoupátkového | kus | 6 |  | 0 | CS ÚRS 2025 01 |  |  | základní |  | 0 | 0.10037 | 0.60222 | 0.1 | 0.6 | 4 | K | 2 |  |  |  | ROZPOCET |  |  |  | 0 | 0 | 0 | 0 | 0 | 1 | 0 | 4 | -1214142900
| VV |  | V cenách jsou započteny náklady na: | [15 empty] | VV | 2 | 1 | True | 0 | ROZPOCET
| VV |  | vybourání povrchu vozovky kolem vpusti s odklizením vybouraných hmot do 3 m, | [15 empty] | VV | 2 | 1 | True | 0 | ROZPOCET
| VV |  | odstranění původního rámu a mříže, | [15 empty] | VV | 2 | 1 | True | 0 | ROZPOCET
| VV |  | zarovnání podkladu pod prstence vyrovnávací hmotou, | [15 empty] | VV | 2 | 1 | True | 0 | ROZPOCET
| VV |  | osazení a dodání vyrovnávacích prstenců případně adaptéru včetně spojovacího tmelu a zalití, | [15 empty] | VV | 2 | 1 | True | 0 | ROZPOCET
| VV |  | osazení nového, případně původního rámu a mříže, | [15 empty] | VV | 2 | 1 | True | 0 | ROZPOCET
| VV |  | obnovu konstrukčních vrstev vozovky. | [15 empty] | VV | 2 | 1 | True | 0 | ROZPOCET
| VV |  | 6 |  | 6 | [13 empty] | VV | 2 | 2 | True | 1 | ROZPOCET
27 | M | 55241104 | poklop šoupátkový litinový bez ventilace tř D400 v samonivelačním rámu | kus | 6 |  | 0 | CS ÚRS 2025 01 |  |  | základní |  | 0 | 0.0111 | 0.0666 | 0 | 0 | 8 | M | 2 |  |  |  | ROZPOCET |  |  |  | 0 | 0 | 0 | 0 | 0 | 1 | 0 | 4 | -683118507
| D | 9 | Ostatní konstrukce a práce, bourání |  |  |  | 0 | [5 empty] | 0 |  | 122.128 |  | 0 | 1 | D | 1 |  |  |  | ROZPOCET | [9 empty] | 0
28 | K | 916131213 | Osazení silničního obrubníku betonového stojatého s boční opěrou do lože z betonu prostého | m | 240 |  | 0 | CS ÚRS 2025 01 |  |  | základní |  | 0 | 0.1685 | 40.44 | 0 | 0 | 4 | K | 2 |  |  |  | ROZPOCET |  |  |  | 0 | 0 | 0 | 0 | 0 | 1 | 0 | 4 | -418049262
| VV |  | "obrubník" 104 |  | 104 | [13 empty] | VV | 2 | 2 | True | 0 | ROZPOCET
| VV |  | "nájezdový" 100 |  | 100 | [13 empty] | VV | 2 | 2 | True | 0 | ROZPOCET
| VV |  | "přechodový" 36 |  | 36 | [13 empty] | VV | 2 | 2 | True | 0 | ROZPOCET
| VV |  | Součet |  | 240 | [13 empty] | VV | 2 | 4 | True | 1 | ROZPOCET
29 | M | 59217031 | obrubník betonový silniční 1000x150x250mm | m | 106.08 |  | 0 | CS ÚRS 2025 01 |  |  | základní |  | 0 | 0.08 | 8.4864 | 0 | 0 | 8 | M | 2 |  |  |  | ROZPOCET |  |  |  | 0 | 0 | 0 | 0 | 0 | 1 | 0 | 4 | 1706142822
| VV |  | 104 |  | 104 | [13 empty] | VV | 2 | 2 | True | 1 | ROZPOCET
| VV |  | 104*1,02 'Přepočtené koeficientem množství |  | 106.08 | [13 empty] | VV | 2 | 2 | False | 1 | ROZPOCET
30 | M | 59217029 | obrubník betonový silniční nájezdový 1000x150x150mm | m | 102 |  | 0 | CS ÚRS 2025 01 |  |  | základní |  | 0 | 0.0483 | 4.9266 | 0 | 0 | 8 | M | 2 |  |  |  | ROZPOCET |  |  |  | 0 | 0 | 0 | 0 | 0 | 1 | 0 | 4 | 1718911265
| VV |  | 100 |  | 100 | [13 empty] | VV | 2 | 2 | True | 1 | ROZPOCET
| VV |  | 100*1,02 'Přepočtené koeficientem množství |  | 102 | [13 empty] | VV | 2 | 2 | False | 1 | ROZPOCET
31 | M | 59217030 | obrubník betonový silniční přechodový 1000x150x150-250mm | m | 36.72 |  | 0 | CS ÚRS 2025 01 |  |  | základní |  | 0 | 0.06567 | 2.4114 | 0 | 0 | 8 | M | 2 |  |  |  | ROZPOCET |  |  |  | 0 | 0 | 0 | 0 | 0 | 1 | 0 | 4 | -1937867513
| VV |  | 36 |  | 36 | [13 empty] | VV | 2 | 2 | True | 1 | ROZPOCET
| VV |  | 36*1,02 'Přepočtené koeficientem množství |  | 36.72 | [13 empty] | VV | 2 | 2 | False | 1 | ROZPOCET
32 | K | 916231213 | Osazení chodníkového obrubníku betonového stojatého s boční opěrou do lože z betonu prostého | m | 150 |  | 0 | CS ÚRS 2025 01 |  |  | základní |  | 0 | 0.14042 | 21.063 | 0 | 0 | 4 | K | 2 |  |  |  | ROZPOCET |  |  |  | 0 | 0 | 0 | 0 | 0 | 1 | 0 | 4 | -574830148
33 | M | 59217017 | obrubník betonový chodníkový 1000x100x250mm | m | 153 |  | 0 | CS ÚRS 2025 01 |  |  | základní |  | 0 | 0.05612 | 8.5864 | 0 | 0 | 8 | M | 2 |  |  |  | ROZPOCET |  |  |  | 0 | 0 | 0 | 0 | 0 | 1 | 0 | 4 | 438436605
| VV |  | 150*1,02 'Přepočtené koeficientem množství |  | 153 | [13 empty] | VV | 2 | 2 | False | 1 | ROZPOCET
34 | K | 916991121 | Lože pod obrubníky, krajníky nebo obruby z dlažebních kostek z betonu prostého | m3 | 16.05 |  | 0 | CS ÚRS 2025 01 |  |  | základní |  | 0 | 2.2563 | 36.2143 | 0 | 0 | 4 | K | 2 |  |  |  | ROZPOCET |  |  |  | 0 | 0 | 0 | 0 | 0 | 1 | 0 | 4 | 444075806
| VV |  | 240*0,45*0,1 |  | 10.8 | [13 empty] | VV | 2 | 2 | True | 0 | ROZPOCET
| VV |  | 150,0*0,35*0,1 |  | 5.25 | [13 empty] | VV | 2 | 2 | True | 0 | ROZPOCET
| VV |  | Součet |  | 16.05 | [13 empty] | VV | 2 | 4 | True | 1 | ROZPOCET
35 | K | 919735111 | Řezání stávajícího živičného krytu hl do 50 mm | m | 240 |  | 0 | CS ÚRS 2025 01 |  |  | základní |  | 0 | 0 | 0 | 0 | 0 | 4 | K | 2 |  |  |  | ROZPOCET |  |  |  | 0 | 0 | 0 | 0 | 0 | 1 | 0 | 4 | -445360862
| D | 997 | Přesun sutě |  |  |  | 0 | [5 empty] | 0 |  | 0 |  | 0 | 1 | D | 1 |  |  |  | ROZPOCET | [9 empty] | 0
36 | K | 997221551 | Vodorovná doprava suti ze sypkých materiálů do 1 km | t | 104.4 |  | 0 | CS ÚRS 2025 01 |  |  | základní |  | 0 | 0 | 0 | 0 | 0 | 4 | K | 2 |  |  |  | ROZPOCET |  |  |  | 0 | 0 | 0 | 0 | 0 | 1 | 0 | 4 | 1925594587
| VV | sut1 | 104,4 |  | 104.4 | [13 empty] | VV | 2 | 2 | True | 1 | ROZPOCET
37 | K | 997221559 | Příplatek ZKD 1 km u vodorovné dopravy suti ze sypkých materiálů | t | 1983.6 |  | 0 | CS ÚRS 2025 01 |  |  | základní |  | 0 | 0 | 0 | 0 | 0 | 4 | K | 2 |  |  |  | ROZPOCET |  |  |  | 0 | 0 | 0 | 0 | 0 | 1 | 0 | 4 | 1484887284
| VV |  | sut1*19 |  | 1983.6 | [13 empty] | VV | 2 | 2 | True | 1 | ROZPOCET
38 | K | 997221561 | Vodorovná doprava suti z kusových materiálů do 1 km | t | 159.75 |  | 0 | CS ÚRS 2025 01 |  |  | základní |  | 0 | 0 | 0 | 0 | 0 | 4 | K | 2 |  |  |  | ROZPOCET |  |  |  | 0 | 0 | 0 | 0 | 0 | 1 | 0 | 4 | 1602317724
| VV | sut2 | 264,15-sut1 |  | 159.75 | [13 empty] | VV | 2 | 2 | True | 1 | ROZPOCET
39 | K | 997221569 | Příplatek ZKD 1 km u vodorovné dopravy suti z kusových materiálů | t | 3035.25 |  | 0 | CS ÚRS 2025 01 |  |  | základní |  | 0 | 0 | 0 | 0 | 0 | 4 | K | 2 |  |  |  | ROZPOCET |  |  |  | 0 | 0 | 0 | 0 | 0 | 1 | 0 | 4 | -624935695
| VV |  | sut2*19 |  | 3035.25 | [13 empty] | VV | 2 | 2 | True | 1 | ROZPOCET
40 | K | 997221611 | Nakládání suti na dopravní prostředky pro vodorovnou dopravu | t | 264.15 |  | 0 | CS ÚRS 2025 01 |  |  | základní |  | 0 | 0 | 0 | 0 | 0 | 4 | K | 2 |  |  |  | ROZPOCET |  |  |  | 0 | 0 | 0 | 0 | 0 | 1 | 0 | 4 | 888237270
41 | K | 997221645 | Poplatek za uložení na skládce (skládkovné) odpadu asfaltového bez dehtu kód odpadu 17 03 02 | t | 79.2 |  | 0 | CS ÚRS 2025 01 |  |  | základní |  | 0 | 0 | 0 | 0 | 0 | 4 | K | 2 |  |  |  | ROZPOCET |  |  |  | 0 | 0 | 0 | 0 | 0 | 1 | 0 | 4 | -946718141
42 | K | 997221862 | Poplatek za uložení na recyklační skládce (skládkovné) stavebního odpadu z armovaného betonu pod kódem 17 01 01 | t | 80.55 |  | 0 | CS ÚRS 2025 01 |  |  | základní |  | 0 | 0 | 0 | 0 | 0 | 4 | K | 2 |  |  |  | ROZPOCET |  |  |  | 0 | 0 | 0 | 0 | 0 | 1 | 0 | 4 | -2026786895
| VV |  | sut2-79,2 |  | 80.55 | [13 empty] | VV | 2 | 2 | True | 1 | ROZPOCET
43 | K | 997221873 | Poplatek za uložení stavebního odpadu na recyklační skládce (skládkovné) zeminy a kamení zatříděného do Katalogu odpadů pod kódem 17 05 04 | t | 104.4 |  | 0 | CS ÚRS 2025 01 |  |  | základní |  | 0 | 0 | 0 | 0 | 0 | 4 | K | 2 |  |  |  | ROZPOCET |  |  |  | 0 | 0 | 0 | 0 | 0 | 1 | 0 | 4 | -749757826
| VV |  | sut1 |  | 104.4 | [13 empty] | VV | 2 | 2 | True | 1 | ROZPOCET
| D | 998 | Přesun hmot |  |  |  | 0 | [5 empty] | 0 |  | 0 |  | 0 | 1 | D | 1 |  |  |  | ROZPOCET | [9 empty] | 0
44 | K | 998223011 | Přesun hmot pro pozemní komunikace s krytem dlážděným | t | 300.96 |  | 0 | CS ÚRS 2025 01 |  |  | základní |  | 0 | 0 | 0 | 0 | 0 | 4 | K | 2 |  |  |  | ROZPOCET |  |  |  | 0 | 0 | 0 | 0 | 0 | 1 | 0 | 4 | 1850077930
| D | VRN | Vedlejší rozpočtové náklady |  |  |  | 0 | [5 empty] | 0 |  | 0 |  | 0 | 5 | D | 0 |  |  |  | ROZPOCET | [9 empty] | 0
| D | VRN3 | Zařízení staveniště |  |  |  | 0 | [5 empty] | 0 |  | 0 |  | 0 | 5 | D | 1 |  |  |  | ROZPOCET | [9 empty] | 0
45 | K | 030001000 | Zařízení staveniště | kpl | 1 |  | 0 | CS ÚRS 2025 01 |  |  | základní |  | 0 | 0 | 0 | 0 | 0 | 1024 | K | 2 |  |  |  | ROZPOCET |  |  |  | 0 | 0 | 0 | 0 | 0 | 1 | 0 | 1024 | 281275994
| D | VRN7 | Provozní vlivy |  |  |  | 0 | [5 empty] | 0 |  | 0 |  | 0 | 5 | D | 1 |  |  |  | ROZPOCET | [9 empty] | 0
46 | K | 072002000 | Silniční provoz-dočasné dopravní značení | kpl | 1 |  | 0 | CS ÚRS 2025 01 |  |  | základní |  | 0 | 0 | 0 | 0 | 0 | 1024 | K | 2 |  |  |  | ROZPOCET |  |  |  | 0 | 0 | 0 | 0 | 0 | 1 | 0 | 1024 | -262515013

## Seznam figur
SEZNAM FIGUR
Kód: | Mesto2515
Stavba: | Chodník Bezručova SO.01 ( od točny po č.p.1224)
Datum: | 16. 2. 2025
Kód | Popis | MJ | Výměra
Mesto2515 | Chodník Bezručova SO.01 ( od točny po č.p.1224)
sut1 |  |  | 104.4
sut1 | 104,4 |  | 104.4
Použití figury:
997221551 | Vodorovná doprava suti ze sypkých materiálů do 1 km | t | 104.4
997221559 | Příplatek ZKD 1 km u vodorovné dopravy suti ze sypkých materiálů | t | 1983.6
997221561 | Vodorovná doprava suti z kusových materiálů do 1 km | t | 159.75
997221873 | Poplatek za uložení stavebního odpadu na recyklační skládce (skládkovné) zeminy a kamení zatříděného do Katalogu odpadů pod kódem 17 05 04 | t | 104.4
sut2 |  |  | 159.75
sut2 | 264,15-sut1 |  | 159.75
Použití figury:
997221561 | Vodorovná doprava suti z kusových materiálů do 1 km | t | 159.75
997221569 | Příplatek ZKD 1 km u vodorovné dopravy suti z kusových materiálů | t | 3035.25
997221862 | Poplatek za uložení na recyklační skládce (skládkovné) stavebního odpadu z armovaného betonu pod kódem 17 01 01 | t | 80.55