## Pokyny pro vyplnění
Pokyny pro vyplnění
Ve všech listech tohoto souboru můžete měnit pouze buňky s modrým pozadím. Jedná se o tyto údaje : - údaje o firmě - jednotkové ceny položek zadané na maximálně dvě desetinná místa

## Stavba
#RTSROZP# | Položkový rozpočet stavby
| Stavba: |  | ART22 | Výměna oken a prosklených stěn objektu MěÚ, Zašovská 784, Val.Meziříčí
| Objekt: |  | SO01 | Budova MÚ Val.Meziříčí - Zašovská
1360 | Rozpočet: |  | 4 | Architektonicko stavební řešení 4.NP
| Objednatel: |  | Město Valašské Meziříčí |  |  |  | IČO: | 00304387
|  |  | Náměstí 7/5 |  |  |  | DIČ: | CZ00304387
|  |  | 75701 | Valašské Meziříčí
| Projektant: |  | ARTING plus, s.r.o. |  |  |  | IČO: | 26793539
|  |  | 40.pluku 1582 |  |  |  | DIČ: | CZ26793539
|  |  | 75701 | Valašské Meziříčí
| Zhotovitel: | [5 empty] | IČO:
DIČ:
| Vypracoval: |  | Kamas Pavel IČ:60940913
| Rozpis ceny | [6 empty] | Celkem
HSV | HSV | [6 empty] | 0
PSV | PSV | [6 empty] | 0
MON | MON | [6 empty] | 0
VN | Vedlejší náklady | [6 empty] | 0
ON | Ostatní náklady | [6 empty] | 0
| Celkem | [6 empty] | 0
Rekapitulace daní
0 | Základ pro sníženou DPH |  |  | 12 | % | 0 |  |  | CZK
0 | Snížená DPH |  |  | 12 | % | 0 |  |  | CZK
0 | Základ pro základní DPH |  |  | 21 | % | 0 |  |  | CZK
0 | Základní DPH |  |  | 21 | % | 0 |  |  | CZK
0 | Zaokrouhlení |  |  |  |  | 0 |  |  | CZK
| Cena celkem bez DPH |  |  |  |  | 0 |  |  | CZK
0 | Cena celkem s DPH |  |  |  |  | 0 |  |  | CZK
|  | v |  |  | dne |  | 12.3.2025
|  |  | Za zhotovitele |  |  |  | Za objednatele
Rekapitulace dílčích částí
#CASTI>> | Číslo | Název |  |  | Základ pro sníženou DPH | Základ pro základní DPH | DPH celkem | Cena celkem | %
1 | Stavba |  |  |  | 0 | 0 | 0 | 0
2 | SO01 | Budova MÚ Val.Meziříčí - Zašovská |  |  | 0 | 0 | 0 | 0
3 | 4 | Architektonicko stavební řešení 4.NP |  |  | 0 | 0 | 0 | 0
| Celkem za stavbu |  |  |  | 0 | 0 | 0 | 0 | 0
#POPS | Popis stavby: ART22 - Výměna oken a prosklených stěn objektu MěÚ, Zašovská 784, Val.Meziříčí
#POPO | Popis objektu: SO01 - Budova MÚ Val.Meziříčí - Zašovská
#POPR | Popis rozpočtu: 4 - Architektonicko stavební řešení 4.NP
Rekapitulace dílů
| Číslo | Název |  |  | Typ dílu |  |  | Celkem | %
| 61 | Úpravy povrchů vnitřní |  |  | HSV |  |  | 0
| 94 | Lešení a stavební výtahy |  |  | HSV |  |  | 0
| 95 | Dokončovací konstrukce na pozemních stavbách |  |  | HSV |  |  | 0
| 96 | Bourání konstrukcí |  |  | HSV |  |  | 0
| 99 | Staveništní přesun hmot |  |  | HSV |  |  | 0
| 766 | Konstrukce truhlářské, okna a dveře |  |  | PSV |  |  | 0
| 776 | Podlahy povlakové |  |  | PSV |  |  | 0
| 777 | Podlahy ze syntetických hmot |  |  | PSV |  |  | 0
| 784 | Malby |  |  | PSV |  |  | 0
| M21 | Elektromontáže |  |  | MON |  |  | 0
| D96 | Přesuny suti a vybouraných hmot |  |  | PSU |  |  | 0
| VN | Vedlejší náklady |  |  | VN |  |  | 0
| Cena celkem | [6 empty] | 0 | 0
Note on D11: Název
Note on I11: IČO
Note on D12: Ulice
Note on I12: DIČ
Note on D13: PSČ
Note on E13: Místo

## VzorPolozky (hidden)
Položkový rozpočet
S:
O:
R:

## SO01 4 Pol
Položkový rozpočet | [27 empty] | #TypZaznamu#
S: | ART22 | Výměna oken a prosklených stěn objektu MěÚ, Zašovská 784, Val.Meziříčí | [25 empty] | STA
O: | SO01 | Budova MÚ Val.Meziříčí - Zašovská | [22 empty] | STA |  |  | OBJ
R: | 4 | Architektonicko stavební řešení 4.NP | [25 empty] | ROZ
P.č. | Číslo položky | Název položky | MJ | Množství | Cena / MJ | Celkem | Dodávka | Dodávka celk. | Montáž | Montáž celk. | DPH | Cena s DPH | Hmotnost / MJ | Hmotnost celk.(t) | Dem. hmotnost / MJ | Dem. hmotnost celk.(t) | Ceník | Cen. soustava / platnost | Cenová úroveň | Nhod / MJ | Nhod celk. | Dodavatel | Typ položky | Stav položky
Díl: | 61 | Úpravy povrchů vnitřní |  |  |  | 0 |  | 0 |  | 0 |  | 0 |  | 12.68 |  | 0 |  |  |  |  | 400.65 | [6 empty] | DIL
1 | 612421231R00 | Oprava vápen.omítek stěn do 10 % pl. - štukových | m2 | 1847.065 |  | 0 |  | 0 |  | 0 | 21 | 0 | 0.00543 | 10.03 | 0 | 0 |  | RTS 25/ I | RTS 24/ II | 0.16942 | 312.93 |  | Práce | Běžná |  |  |  | POL1_
|  | 3,46*6,31*25+((3,46*2+6,31*2)*25+1,8*2*17+1,8)*2,5-1,45*2*25-0,9*2*1-0,8*2*2 |  | 1847.065 | [23 empty] | VV | 0
2 | 612425931RT2 | Úprava vnitřního ostění | m2 | 74.34 |  | 0 |  | 0 |  | 0 | 21 | 0 | 0.03566 | 2.65 | 0 | 0 |  | RTS 25/ I | RTS 24/ II | 1.18 | 87.72 |  | Práce | Běžná |  |  |  | POL1_
|  | Úprava ostění před výměnou oken: v případě lehkých sendvičových obvodových stěn budou ocelové k-ce zbaveny případné rzi a proveden jejich nový nátěr, u těžké panelové stěny bude provedeno případné zednické zapravení nerovností cementovou směsí. | [25 empty] | POP |  | Úprava ostění před výměnou oken: v případě lehkých sendvičových obvodových stěn budou ocelové k-ce zbaveny případné rzi a proveden jejich nový nátěr, u těžké panelové stěny bude provedeno případné zednické zapravení nerovností cementovou směsí.
|  | (1,6*4+1,1*2)*0,3*25 |  | 64.5 | [23 empty] | VV | 0
|  | ((1,1+1,6*2)*4+(0,7+1,6*2)*4)*0,3 |  | 9.84 | [23 empty] | VV | 0
Díl: | 94 | Lešení a stavební výtahy |  |  |  | 0 |  | 0 |  | 0 |  | 0 |  | 0.5 |  | 0 |  |  |  |  | 67.41 | [6 empty] | DIL
3 | 941955002R00 | Lešení lehké pomocné, výška podlahy do 1,9 m | m2 | 315 |  | 0 |  | 0 |  | 0 | 21 | 0 | 0.00158 | 0.5 | 0 | 0 |  | RTS 25/ I | RTS 24/ II | 0.214 | 67.41 |  | Práce | Běžná |  |  |  | POL1_
|  | 6,3*50 |  | 315 | [23 empty] | VV | 0
Díl: | 95 | Dokončovací konstrukce na pozemních stavbách |  |  |  | 0 |  | 0 |  | 0 |  | 0 |  | 0.03 |  | 0 |  |  |  |  | 224.22 | [6 empty] | DIL
4 | 952901111R00 | Vyčištění budov o výšce podlaží do 4 m úklid po dokončení prací (umytí oken, rámů, podlah atd.) | m2 | 728 |  | 0 |  | 0 |  | 0 | 21 | 0 | 4e-05 | 0.03 | 0 | 0 |  | RTS 25/ I | RTS 24/ II | 0.308 | 224.22 |  | Práce | Běžná |  |  |  | POL1_
|  | 533+195 |  | 728 | [23 empty] | VV | 0
Díl: | 96 | Bourání konstrukcí |  |  |  | 0 |  | 0 |  | 0 |  | 0 |  | 0.1 |  | 9.8 |  |  |  |  | 211.45 | [6 empty] | DIL
5 | 968062245R00 | Vybourání dřevěných rámů oken jednoduch. pl. 2 m2 | m2 | 99.52 |  | 0 |  | 0 |  | 0 | 21 | 0 | 0.001 | 0.1 | 0.031 | 3.09 |  | RTS 25/ I | RTS 24/ II | 0.331 | 32.94 |  | Práce | Běžná |  |  |  | POL1_
|  | (1,1*1,6*2)*25 |  | 88 | [23 empty] | VV | 0
|  | 1,1*1,6*4+0,7*1,6*4 |  | 11.52 | [23 empty] | VV | 0
6 | 968061125R00 | Vyvěšení dřevěných a plastových dveřních křídel pl. do 2 m2 | kus | 58 |  | 0 |  | 0 |  | 0 | 21 | 0 | 0 | 0 | 0 | 0 |  | RTS 25/ I | RTS 24/ II | 0.05 | 2.9 |  | Práce | Běžná |  |  |  | POL1_
|  | 25*2+8 |  | 58 | [23 empty] | VV | 0
7 | 965048515R00 | Broušení betonových povrchů do tl. 5 mm | m2 | 532.15 |  | 0 |  | 0 |  | 0 | 21 | 0 | 0 | 0 | 0.0126 | 6.71 |  | RTS 25/ I | RTS 24/ II | 0.33 | 175.61 |  | Práce | Běžná |  |  |  | POL1_
|  | Odkaz na mn. položky pořadí 20 : 532,15000 |  | 532.15 | [23 empty] | VV | 5
Díl: | 99 | Staveništní přesun hmot |  |  |  | 0 |  | 0 |  | 0 |  | 0 |  | 0 |  | 0 |  |  |  |  | 25.18 | [6 empty] | DIL
8 | 999281108R00 | Přesun hmot pro opravy a údržbu do výšky 12 m | t | 13.3069 |  | 0 |  | 0 |  | 0 | 21 | 0 | 0 | 0 | 0 | 0 |  | RTS 25/ I | RTS 24/ II | 1.892 | 25.18 |  | Přesun hmot | Běžná |  |  |  | POL7_
Díl: | 766 | Konstrukce truhlářské, okna a dveře |  |  |  | 0 |  | 0 |  | 0 |  | 0 |  | 0.63 |  | 0 |  |  |  |  | 157.76 | [6 empty] | DIL
9 | 766629302R00 | Montáž oken plastových plochy do 2,70 m2 | kus | 58 |  | 0 |  | 0 |  | 0 | 21 | 0 | 0.0012 | 0.07 | 0 | 0 |  | RTS 25/ I | RTS 24/ II | 2.72 | 157.76 |  | Práce | Běžná |  |  |  | POL1_
|  | 25*2+8 |  | 58 | [23 empty] | VV | 0
10 | 61143962VL1 | Okno plastové s otevíravým a sklopným křídlem, 7 komor, 82 mm, 1100/1600 | ks | 50 |  | 0 |  | 0 |  | 0 | 21 | 0 | 0.01 | 0.5 | 0 | 0 |  | Vlastní | Indiv | 0 | 0 |  | Specifikace | Běžná |  |  |  | POL3_
|  | PL1 1100/1600 | [25 empty] | POP
|  | spodní sklápěcí křídlo v.400, horní otev a skláp. v.1200 | [25 empty] | POP
|  | Okna budou s izolačním trojsklem, s max.hodnotou: Ug=0,6 W/m2K, Ucw=0,8 W/m2K | [25 empty] | POP
|  | Okna budou z vnitřní strany po obvodu lemována dřevěnými krycími lištami tvaru L cca 60/60/8 a z vnější strany hliníkovými lištami kotvenými ke stávající OK. Ve spodní části budou okna doplněna DTD laminovanými parapety (bílé) š.120mm, meziokenní sloupek š.100 mm bude opatřen v ineriéru obkladem z DTD lam.desky tl.12mm. | [25 empty] | POP |  | Okna budou z vnitřní strany po obvodu lemována dřevěnými krycími lištami tvaru L cca 60/60/8 a z vnější strany hliníkovými lištami kotvenými ke stávající OK. Ve spodní části budou okna doplněna DTD laminovanými parapety (bílé) š.120mm, meziokenní sloupek š.100 mm bude opatřen v ineriéru obkladem z DTD lam.desky tl.12mm.
|  | Standartní kování + vnitřní horizontální žaluzie | [25 empty] | POP
11 | 61143962VL2 | Okno plastové s otevíravým a sklopným křídlem, 7 komor, 82 mm, 1100/1600 | ks | 2 |  | 0 |  | 0 |  | 0 | 21 | 0 | 0.01 | 0.02 | 0 | 0 |  | Vlastní | Indiv | 0 | 0 |  | Specifikace | Běžná |  |  |  | POL3_
|  | PL2 1100/1600 | [25 empty] | POP
|  | otevíravé, sklopné | [25 empty] | POP
|  | Okna budou s izolačním trojsklem, s max.hodnotou: Ug=0,6 W/m2K, Ucw=0,8 W/m2K | [25 empty] | POP
|  | Okna budou z vnitřní strany po obvodu lemována dřevěnými krycími lištami tvaru L cca 60/60/8 a z vnější strany hliníkovými lištami kotvenými ke stávající OK. Ve spodní části budou okna doplněna DTD laminovanými parapety (bílé) š.120mm. | [25 empty] | POP |  | Okna budou z vnitřní strany po obvodu lemována dřevěnými krycími lištami tvaru L cca 60/60/8 a z vnější strany hliníkovými lištami kotvenými ke stávající OK. Ve spodní části budou okna doplněna DTD laminovanými parapety (bílé) š.120mm.
|  | Standartní kování + vnitřní horizontální žaluzie | [25 empty] | POP
12 | 61143962VL3 | Okno plastové s otevíravým a sklopným křídlem, 7 komor, 82 mm, 1100/1600 + 700/1600 | ks | 2 |  | 0 |  | 0 |  | 0 | 21 | 0 | 0.01 | 0.02 | 0 | 0 |  | Vlastní | Indiv | 0 | 0 |  | Specifikace | Běžná |  |  |  | POL3_
|  | PL3a, PL3b 1100/1600 + 700/1600 | [25 empty] | POP
|  | otevíravé, sklopné | [25 empty] | POP
|  | Okna budou s izolačním trojsklem, s max.hodnotou: Ug=0,6 W/m2K, Ucw=0,8 W/m2K | [25 empty] | POP
|  | Okna budou z vnitřní strany po obvodu lemována dřevěnými krycími lištami tvaru L cca 60/60/8 a z vnější strany hliníkovými lištami kotvenými ke stávající OK. Ve spodní části budou okna doplněna DTD laminovanými parapety (bílé) š.120mm, meziokenní sloupek š.100 mm bude opatřen v ineriéru obkladem z DTD lam.desky tl.12mm. | [25 empty] | POP |  | Okna budou z vnitřní strany po obvodu lemována dřevěnými krycími lištami tvaru L cca 60/60/8 a z vnější strany hliníkovými lištami kotvenými ke stávající OK. Ve spodní části budou okna doplněna DTD laminovanými parapety (bílé) š.120mm, meziokenní sloupek š.100 mm bude opatřen v ineriéru obkladem z DTD lam.desky tl.12mm.
|  | Standartní kování + vnitřní horizontální žaluzie | [25 empty] | POP
13 | 61143962VL4 | Okno plastové s otevíravým a sklopným křídlem, 7 komor, 82 mm, 700/1600 | ks | 2 |  | 0 |  | 0 |  | 0 | 21 | 0 | 0.01 | 0.02 | 0 | 0 |  | Vlastní | Indiv | 0 | 0 |  | Specifikace | Běžná |  |  |  | POL3_
|  | PL4 700/1600 | [25 empty] | POP
|  | otevíravé, sklopné | [25 empty] | POP
|  | Okna budou s izolačním trojsklem, s max.hodnotou: Ug=0,6 W/m2K, Ucw=0,8 W/m2K | [25 empty] | POP
|  | Okna budou z vnitřní strany po obvodu lemována dřevěnými krycími lištami tvaru L cca 60/60/8 a z vnější strany hliníkovými lištami kotvenými ke stávající OK. Ve spodní části budou okna doplněna DTD laminovanými parapety (bílé) š.120mm. | [25 empty] | POP |  | Okna budou z vnitřní strany po obvodu lemována dřevěnými krycími lištami tvaru L cca 60/60/8 a z vnější strany hliníkovými lištami kotvenými ke stávající OK. Ve spodní části budou okna doplněna DTD laminovanými parapety (bílé) š.120mm.
|  | Standartní kování + vnitřní horizontální žaluzie | [25 empty] | POP
14 | 766990001 | Hliníková krycí lišta 60/5 1 okno 1100/1600=5,7m 700/1600=4,9 1200/1600=5,9 | bm | 327.4 |  | 0 |  | 0 |  | 0 | 21 | 0 | 0 | 0 | 0 | 0 |  | Vlastní | Indiv | 0 | 0 |  | Specifikace | Běžná |  |  |  | POL3_
|  | 54*5,7+4*4,9 |  | 327.4 | [23 empty] | VV | 0
15 | 766990002 | Interiérová dřevěná lišta L 60/60/8 | bm | 164.1 |  | 0 |  | 0 |  | 0 | 21 | 0 | 0 | 0 | 0 | 0 |  | Vlastní | Indiv | 0 | 0 |  | Specifikace | Běžná |  |  |  | POL3_
|  | estava 2300/1600=5,5m 1900/1600=5,1m, okna 1100/1600=4,3m 700/1600=3,9m | [25 empty] | POP
|  | 25*5,5+2*4,3+2*5,1+2*3,9 |  | 164.1 | [23 empty] | VV | 0
16 | 766990003 | Krycí obklad sloupku DTD r.š.260 | bm | 43.2 |  | 0 |  | 0 |  | 0 | 21 | 0 | 0 | 0 | 0 | 0 |  | Vlastní | Indiv | 0 | 0 |  | Práce | Běžná |  |  |  | POL1_
|  | 27*1,6 |  | 43.2 | [23 empty] | VV | 0
17 | 998766202R00 | Přesun hmot pro truhlářské konstr., výšky do 12 m | % |  |  | 0 |  | 0 |  | 0 | 21 | 0 | 0 | 0 | 0 | 0 |  | RTS 25/ I | RTS 24/ II | 0 | 0 |  | Přesun hmot | Běžná |  |  |  | POL7_
Díl: | 776 | Podlahy povlakové |  |  |  | 0 |  | 0 |  | 0 |  | 0 |  | 1.45 |  | 3.31 |  |  |  |  | 268.88 | [6 empty] | DIL
18 | 776401800RT1 | Demontáž soklíků nebo lišt, pryžových nebo z PVC odstranění a uložení na hromady | m | 512.05 |  | 0 |  | 0 |  | 0 | 21 | 0 | 0 | 0 | 8e-05 | 0.04 |  | RTS 25/ I | RTS 24/ II | 0.035 | 17.92 |  | Práce | Běžná |  |  |  | POL1_
|  | 6,31*50+3,46*25*2+17*1,8*2+1,8*2 |  | 553.3 | [23 empty] | VV | 0
|  | -(1,45*25+0,8*2*2+0,9*1*2) |  | -41.25 | [23 empty] | VV | 0
19 | 776511810R00 | Odstranění PVC a koberců lepených bez podložky | m2 | 933.32 |  | 0 |  | 0 |  | 0 | 21 | 0 | 0 | 0 | 0.0035 | 3.27 |  | RTS 25/ I | RTS 24/ II | 0.11 | 102.67 |  | Práce | Běžná |  |  |  | POL1_
|  | (21,03*17+21,83*2)*2+21,83*6 |  | 933.32 | [23 empty] | VV | 0
20 | 776101101R00 | Vysávání podlah prům.vysavačem pod povlak.podlahy | m2 | 532.15 |  | 0 |  | 0 |  | 0 | 21 | 0 | 0 | 0 | 0 | 0 |  | RTS 25/ I | RTS 24/ II | 0.016 | 8.51 |  | Práce | Běžná |  |  |  | POL1_
|  | (21,03*17+21,83*8) |  | 532.15 | [23 empty] | VV | 0
21 | 776101121R00 | Provedení penetrace podkladu pod povlakové podlahové krytiny a samonivelační hmoty | m2 | 532.15 |  | 0 |  | 0 |  | 0 | 21 | 0 | 0 | 0 | 0 | 0 |  | RTS 25/ I | RTS 24/ II | 0.046 | 24.48 |  | Práce | Běžná |  |  |  | POL1_
|  | Odkaz na mn. položky pořadí 20 : 532,15000 |  | 532.15 | [23 empty] | VV | 5
22 | 776572100RT1 | Lepení povlakových podlah z pásů textilních pouze položení - koberec ve specifikaci | m2 | 532.15 |  | 0 |  | 0 |  | 0 | 21 | 0 | 0.00023 | 0.12 | 0 | 0 |  | RTS 25/ I | RTS 24/ II | 0.21666 | 115.3 |  | Práce | Běžná |  |  |  | POL1_
|  | Odkaz na mn. položky pořadí 20 : 532,15000 |  | 532.15 | [23 empty] | VV | 5
23 | 697411131R | Koberec všívaný tl. 5,5 mm, š. role 4,2 m | m2 | 616.196 |  | 0 |  | 0 |  | 0 | 21 | 0 | 0.002 | 1.23 | 0 | 0 | SPCM | RTS 25/ I | RTS 24/ II | 0 | 0 |  | Specifikace | Běžná |  |  |  | POL3_
|  | Odkaz na mn. položky pořadí 22 : 532,15000*1,1 |  | 585.365 | [23 empty] | VV | 5
|  | Odkaz na mn. položky pořadí 24 : 513,85000*0,06 |  | 30.831 | [23 empty] | VV | 5
24 | 69751002R | Lišta kobercová 55/6, 6 x 55 mm | m | 513.85 |  | 0 |  | 0 |  | 0 | 21 | 0 | 0.0002 | 0.1 | 0 | 0 | SPCM | RTS 25/ I | Indiv | 0 | 0 |  | Specifikace | Běžná |  |  |  | POL3_
|  | 6,31*50+3,46*25*2+17*1,8*2+1,8*2 |  | 553.3 | [23 empty] | VV | 0
|  | -(1,45*25+0,8*2*2) |  | -39.45 | [23 empty] | VV | 0
25 | 998776202R00 | Přesun hmot pro podlahy povlakové, výšky do 12 m | % |  |  | 0 |  | 0 |  | 0 | 21 | 0 | 0 | 0 | 0 | 0 |  | RTS 25/ I | RTS 24/ II | 0 | 0 |  | Přesun hmot | Běžná |  |  |  | POL7_
Díl: | 777 | Podlahy ze syntetických hmot |  |  |  | 0 |  | 0 |  | 0 |  | 0 |  | 5.17 |  | 0 |  |  |  |  | 234.15 | [6 empty] | DIL
26 | 777531025R00 | Vyrovnání podlah, samonivel. hmota tl.5 mm | m2 | 532.15 |  | 0 |  | 0 |  | 0 | 21 | 0 | 0.00971 | 5.17 | 0 | 0 |  | RTS 25/ I | RTS 24/ II | 0.44 | 234.15 |  | Práce | Běžná |  |  |  | POL1_
|  | Odkaz na mn. položky pořadí 20 : 532,15000 |  | 532.15 | [23 empty] | VV | 5
27 | 998777202R00 | Přesun hmot pro podlahy syntetické, výšky do 12 m | % |  |  | 0 |  | 0 |  | 0 | 21 | 0 | 0 | 0 | 0 | 0 |  | RTS 25/ I | RTS 24/ II | 0 | 0 |  | Přesun hmot | Běžná |  |  |  | POL7_
Díl: | 784 | Malby |  |  |  | 0 |  | 0 |  | 0 |  | 0 |  | 0.41 |  | 1.66 |  |  |  |  | 389.85 | [6 empty] | DIL
28 | 784402801R00 | Odstranění malby oškrábáním v místnosti H do 3,8 m | m2 | 1847.065 |  | 0 |  | 0 |  | 0 | 21 | 0 | 0 | 0 | 0.0009 | 1.66 |  | RTS 25/ I | RTS 24/ II | 0.07668 | 141.63 |  | Práce | Běžná |  |  |  | POL1_
|  | Odkaz na mn. položky pořadí 1 : 1847,06500 |  | 1847.065 | [23 empty] | VV | 5
29 | 784195212R00 | Malba, bílá, bez penetrace, 2 x | m2 | 1847.065 |  | 0 |  | 0 |  | 0 | 21 | 0 | 0.00015 | 0.28 | 0 | 0 |  | RTS 25/ I | RTS 24/ II | 0.10191 | 188.23 |  | Práce | Běžná |  |  |  | POL1_
|  | Odkaz na mn. položky pořadí 28 : 1847,06500 |  | 1847.065 | [23 empty] | VV | 5
30 | 784191201R00 | Penetrace podkladu hloubková 1x | m2 | 1847.065 |  | 0 |  | 0 |  | 0 | 21 | 0 | 7e-05 | 0.13 | 0 | 0 |  | RTS 25/ I | RTS 24/ II | 0.03248 | 59.99 |  | Práce | Běžná |  |  |  | POL1_
|  | Odkaz na mn. položky pořadí 29 : 1847,06500 |  | 1847.065 | [23 empty] | VV | 5
Díl: | M21 | Elektromontáže |  |  |  | 0 |  | 0 |  | 0 |  | 0 |  | 0 |  | 0 |  |  |  |  | 0 | [6 empty] | DIL
31 | 210000001 | Elektroinstalace | kpl | 1 | 0 | 0 |  | 0 |  | 0 | 21 | 0 | 0 | 0 | 0 | 0 |  | Vlastní | Indiv | 0 | 0 |  | Práce | Běžná |  |  |  | POL1_
Díl: | D96 | Přesuny suti a vybouraných hmot |  |  |  | 0 |  | 0 |  | 0 |  | 0 |  | 0 |  | 0 |  |  |  |  | 6.88 | [6 empty] | DIL
32 | 979011311VL | Svislá doprava suti z 1.NP stav.výtahem+doprava materiálu, oken atd. | kpl | 1 |  | 0 |  | 0 |  | 0 | 21 | 0 | 0 | 0 | 0 | 0 |  | Vlastní | Indiv | 0.55 | 0.55 |  | Práce | Běžná |  |  |  | POL1_
|  | montáž a demontáž výrahu, nakládání vyb.hmot a přesunem do kontejneru | [25 empty] | POP
33 | 979081111R00 | Odvoz suti a vybour. hmot na skládku do 1 km | t | 12.9127 |  | 0 |  | 0 |  | 0 | 21 | 0 | 0 | 0 | 0 | 0 |  | RTS 25/ I | RTS 24/ II | 0.49 | 6.33 |  | Práce | Běžná |  |  |  | POL1_
|  | Včetně naložení na dopravní prostředek a složení na skládku, bez poplatku za skládku. | [25 empty] | POP
|  | Odkaz na mn. položky pořadí 35 : 3,30758 |  | 3.3076 | [23 empty] | VV | 5
|  | Odkaz na mn. položky pořadí 36 : 6,70509 |  | 6.7051 | [23 empty] | VV | 5
|  | 58*50/1000 |  | 2.9 | [23 empty] | VV | 0
34 | 979081121R00 | Příplatek k odvozu za každý další 1 km | t | 25.8253 |  | 0 |  | 0 |  | 0 | 21 | 0 | 0 | 0 | 0 | 0 |  | RTS 25/ I | RTS 24/ II | 0 | 0 |  | Práce | Běžná |  |  |  | POL1_
|  | Odkaz na mn. položky pořadí 33 : 12,91267*2 |  | 25.8253 | [23 empty] | VV | 5
35 | 979990181R00 | Poplatek za uložení suti - PVC, koberce - podlahová krytina, skupina odpadu 200307 | t | 3.3076 |  | 0 |  | 0 |  | 0 | 21 | 0 | 0 | 0 | 0 | 0 |  | RTS 25/ I | RTS 24/ II | 0 | 0 |  | Práce | Běžná |  |  |  | POL1_
|  | kategorie 17 02 03 plasty | [25 empty] | POP
|  | Odkaz na dem. hmot. položky pořadí 18 : 0,04096 |  | 0.04096 | [23 empty] | VV | 7
|  | Odkaz na dem. hmot. položky pořadí 19 : 3,26662 |  | 3.2666 | [23 empty] | VV | 7
36 | 979990107R00 | Poplatek za uložení suti - směs betonu, cihel, dřeva, skupina odpadu 170904 | t | 6.7051 |  | 0 |  | 0 |  | 0 | 21 | 0 | 0 | 0 | 0 | 0 |  | RTS 25/ I | RTS 24/ II | 0 | 0 |  | Práce | Běžná |  |  |  | POL1_
|  | kategorie 17 09 04 smíšené stavební a demoliční odpady | [25 empty] | POP
|  | Odkaz na dem. hmot. položky pořadí 7 : 6,70509 |  | 6.7051 | [23 empty] | VV | 7
37 | 979990162R00 | Poplatek za uložení suti - dřevo+sklo, skupina odpadu 170904 (okna) | ks | 58 |  | 0 |  | 0 |  | 0 | 21 | 0 | 0 | 0 | 0 | 0 |  | RTS 25/ I | Indiv | 0 | 0 |  | Práce | Běžná |  |  |  | POL1_
|  | kategorie 17 09 04 smíšené stavební a demoliční odpady | [25 empty] | POP
Díl: | VN | Vedlejší náklady |  |  |  | 0 |  | 0 |  | 0 |  | 0 |  | 0 |  | 0 |  |  |  |  | 0 | [6 empty] | DIL
38 | 005122 R | Provozní náklady - vystěhování a zpětné nastěhování zařízení v kancelářích | Soubor | 1 |  | 0 |  | 0 |  | 0 | 21 | 0 | 0 | 0 | 0 | 0 |  | RTS 25/ I | Indiv | 0 | 0 |  | VRN | Běžná |  |  |  | POL99_8
39 | 005121 R | Zařízení staveniště | Soubor | 1 |  | 0 |  | 0 |  | 0 | 21 | 0 | 0 | 0 | 0 | 0 |  | RTS 25/ I | Indiv | 0 | 0 |  | VRN | Běžná |  |  |  | POL99_8
|  | Veškeré náklady spojené s vybudováním, provozem a odstraněním zařízení staveniště. | [25 empty] | POP
40 | 00524 R | Předání a převzetí díla | Soubor | 1 |  | 0 |  | 0 |  | 0 | 21 | 0 | 0 | 0 | 0 | 0 |  | RTS 25/ I | Indiv | 0 | 0 |  | VRN | Běžná |  |  |  | POL99_8
|  | Náklady zhotovitele, které vzniknou v souvislosti s povinnostmi zhotovitele při předání a převzetí díla. | [25 empty] | POP |  | Náklady zhotovitele, které vzniknou v souvislosti s povinnostmi zhotovitele při předání a převzetí díla.
[26 empty] | 12 | 21 | DPH
| Celkem |  |  |  |  | 0 | [19 empty] | 0 | 0 | SUM
Poznámky uchazeče k zadání
POPUZIV
END
Note on S6: Jedná se o informaci, zda se jedná o položku, která je do rozpočtu zadána z cenové soustavy RTS, nebo vlastní.
Note on T6: Jedná se o název CÚ, která je zadána u položky rozpočtu

## El.Rek.4
Název | Hodnota A | Hodnota B
Základní náklady
Dodávka | 0
Doprava 3,60%, Přesun 1,00% | 0 | 0
Montáž - materiál |  | 0
Montáž - práce |  | 0
Mezisoučet 1 | 0 | 0
PPV 3,00% z montáže: materiál + práce |  | 0
Nátěry |  | 0
Zemní práce |  | 0
PPV 0,00% z nátěrů a zemních prací |  | 0
Mezisoučet 2 | 0 | 0
Dodav. dokumentace 0,00% z mezisoučtu 2 |  | 0
Rizika a pojištění 0,00% z mezisoučtu 2 |  | 0
Opravy v záruce 0,00% z mezisoučtu 1 |  | 0
Základní náklady celkem |  | 0
Vedlejší náklady
GZS 2,00% z pravé strany mezisoučtu 2 |  | 0
Provozní vlivy 2,00% z pravé strany mezisoučtu 2 |  | 0
Vedlejší náklady celkem |  | 0
Kompletační činnost |  | 0
Náklady celkem bez DPH |  | 0

## El.Roz.4
Název | Mj | Počet | Materiál | Materiál celkem | Montážní položka | Montáž | Montáž celkem | Cena | Cena celkem
Elektromontáže
Rozpočet neobsahuje položky pro nutnou úpravu stávající světelné elektroinstalace včetně provedení revize elektro! Jedná se pouze o montáž nových svítidel a vypinačů a demontáž stávajících.
4. NP
LED svítidla - Elkovo Čepelík
ZCLED3G32Q840/PRAKTIK-MIKRO | Ks | 150 |  | 0 |  |  | 0 | 0 | 0
Elektroinstalační materiál firmy ABB | [7 empty] | 0 | 0
3559-A05345 Přístroj přepínače sériového (bezšroubové svorky); řazení 5 (do hořlavých podkladů B až F) | ks | 25 |  | 0 |  |  | 0 | 0 | 0
3558A-A652 C Kryt spínače kolébkového, dělený; d. Tango; b. slonová kost | ks | 25 |  | 0 |  |  | 0 | 0 | 0
3901A-B10 C Rámeček pro elektroinstalační přístroje, jednonásobný vodorovný; d. Tango; b. slonová kost | ks | 25 |  | 0 |  |  | 0 | 0 | 0
Demontáže
SVÍTIDLO ZÁŘIVKOVÉ STROPNÍ, IP20-NEBO EKVIVALENT LED
2 x trubice | ks | 64 |  | 0 |  |  | 0 | 0 | 0
Vypínač pod omítku
kompletní 1P nebo 2P | ks | 25 |  | 0 |  |  | 0 | 0 | 0
[8 empty] | 0 | 0
Podružný materiál | kpl | 1 |  | 0 |  |  | 0 | 0 | 0
[8 empty] | 0 | 0
Elektromontáže - celkem |  |  |  | 0 |  |  | 0 |  | 0
[8 empty] | 0 | 0

## El.Par.4
Název | Hodnota
Nadpis rekapitulace | Seznam prací a dodávek elektrotechnických zařízení
Akce | Výměna oken a prosklených stěn objektu MěÚ, Zašovská 784, Valašské Meziříčí
Projekt
Investor | Město Valašské Meziříčí, Náměstí 7, 757 01 Valašské Meziříčí
Z. č. | 0124
A. č.
Smlouva
Vypracoval | Pavel Smutek, DiS.
Kontroloval
Datum | 26.11.2024
Zpracovatel | ARTING plus, s.r.o., 40.pluku 1582, 757 01 Valašské Meziříčí
CÚ | 09/2024
Poznámka | Uvedené ceny jsou v Kč a nezahrnují DPH.
Doprava dodávek (3,6) % | 3,60
Přesun dodávek (1) % | 1,00
PPV (1 nebo 6) % | 3,00
PPV zemních prací, nátěrů (1) % | 0,00
Dodavat. dokumentace (1 - 1,5) % | 0,00
Rizika a pojištění (1 - 1,5) % | 0,00
Opravy v záruce (5 - 7) % | 0,00
GZS (3,25 nebo 8,4) % | 2,00
Provozní vlivy % | 2,00
Kompletační činnost - a | 0,00
Kompletační činnost - b | 0,952842
Kompletační činnost - k1 | 0,00
Kompletační činnost - k2 | 0,00
Roční nárůst cen 1 % | 0,00
Roční nárůst cen 2 % | 0,00
1. sazba DPH % - i pro přirážky rekapitulace | 21
2. sazba DPH % | 15
Procento PM % | 3