## zti_vykaz
P.č. | Číslo položky | Název položky | M.j. | Množství
Vnitřní kanalizace
1 |  | Potrubí z PVC - pro venkovní kanalizaci (KG systém) - hrdlové spoje - Ø 110 x 3,2 , vč. tvarovek, písk. podsypu a obsypu | m | 50 | +5
2 |  | Potrubí z PVC - pro venkovní kanalizaci (KG systém) - hrdlové spoje - Ø 125 x 3,2 , vč. tvarovek, pískového podsypu a obsypu | m | 126 | -4
3 |  | Potrubí z PVC - pro venkovní kanalizaci (KG systém) - hrdlové spoje - Ø 160 x 4,0, vč. tvarovek, pískového podsypu a obsypu | m | 20
4 |  | Potrubí z PVC - pro venkovní kanalizaci (KG systém) - hrdlové spoje - Ø 200 x 4,5, vč. tvarovek, pískového podsypu a obsypu | m | 46
5 |  | Potrubí z PVC - pro venkovní kanalizaci (KG systém) - hrdlové spoje - Ø 110 x 3,2 - svislé části svodného potrubí (od patního kolena k podlaze) | m | 48
6 |  | Potrubí z PP - pro vnitřní kanalizaci (HT systém) - hrdlové spoje - Ø 32 x 1,8, vč. tvarovek | m | 12
7 |  | Potrubí z PP - pro vnitřní kanalizaci (HT systém) - hrdlové spoje - Ø 40 x 1,8, vč. tvarovek | m | 17 | +4
8 |  | Potrubí z PP - pro vnitřní kanalizaci (HT systém) - hrdlové spoje - Ø 50 x 1,8, vč. tvarovek | m | 54
9 |  | Potrubí z PP - pro vnitřní kanalizaci (HT systém) - hrdlové spoje - Ø 75 x 1,9, vč. tvarovek | m | 29 | +6
10 |  | Potrubí z PP - pro vnitřní kanalizaci (HT systém) - hrdlové spoje - Ø 110 x 2,7, vč. tvarovek | m | 66 | -3
11 |  | Čistící tvarovka plastová (HT systém) - Ø 50 | ks | 2
12 |  | Čistící tvarovka plastová (HT systém) - Ø 75 | ks | 6 | +2
13 |  | Čistící tvarovka plastová (HT systém) - Ø 110 | ks | 10 | -2
14 | R-pol_15 | Dvířka nerezová 150 x 300 mm | ks | 18
15 |  | Přivzdušňovací ventil, DN 50, HL 900N | ks | 1
16 |  | Přivzdušňovací ventil, DN 75, HL 900N | ks | 4 | +1
17 |  | Přivzdušňovací ventil, DN 100, HL 900N ECO | ks | 4 | -1
18 |  | Podomítkový kondenzační sifon, DN 32, vč. připojovacích kusů, např. HL 138 | ks | 4
19 |  | Mřížka nerezová 150 x 150 | ks | 8
20 | R-pol_19 | Přechodový kus na PP/lit. DN 100 (125) | ks | 1
21 |  | Podlahová vpust, nerez mřížka, svislý odtok DN 100, vodní + suchá zápachová uzávěrka, např. HL 310 NPr (VP1) | ks | 1
22 |  | Celonerezový odvodňovací žlab s krycí deskou, š. 140 mm, dl. 1750 mm, včetně sifonu, vodorovný odtok DN 50 (OZ1) | ks | 2
23 |  | Celonerezový odvodňovací žlab s krycí deskou, š. 140 mm, dl. 2900 mm, včetně sifonu, vodorovný odtok DN 50 (OZ2) | ks | 1
24 |  | Celonerezový odvodňovací žlab s krycí deskou, š. 140 mm, dl. 2750 mm, včetně sifonu, vodorovný odtok DN 50 (OZ3) | ks | 2
25 | R-pol_27 | Drobný pomocný, kotvící a těsnící materiál | kpl | 1
26 |  | Zkouška těsnosti kanalizace | m | 468 | +8
Revizní šachtice DN 400
1 | R-pol_32 | Šachtové dno DN 400 pro potrubí KG DN 200, sběrné | ks | 4
2 | R-pol_32 | Šachtová roura DN 400, dl. 1500 mm | ks | 4
3 | R-pol_33 | Litinový poklop DN 400, tř. B125,vč. rámu BEGU | ks | 4
4 | R-pol_34 | KG redukce 200/160 | ks | 4
5 |  | KG redukce 160/125 | ks | 3
6 |  | KG zátka 200 | ks | 5
7 |  | Osazení a kompletace revizní šachty DN 400 | ks | 4
Vnitřní vodovod
1 | R-pol_32 | Plastové potrubí PP-RCT - Ø 20 x 2,3, vč. tvarovek - pro rozvody studené pitné vody | m | 64 | +6
2 | R-pol_33 | Plastové potrubí PP-RCT - Ø 25 x 2,8, vč. tvarovek - pro rozvody studené pitné vody | m | 96
3 | R-pol_34 | Plastové potrubí PP-RCT - Ø 32 x 3,6, vč. tvarovek - pro rozvody studené pitné vody | m | 33
4 |  | Plastové potrubí PP-RCT - Ø 40 x 4,5, vč. tvarovek - pro rozvody studené pitné vody | m | 5
5 |  | Plastové potrubí PP-RCT - Ø 50 x 5,6, vč. tvarovek - pro rozvody studené pitné vody | m | 54
6 |  | Plastové potrubí PP-RCT FIBER BASALT PLUS - Ø 20 x 2,8, vč. tvarovek - pro rozvody teplé vody a cirkulace teplé vody | m | 56 | +6
7 |  | Plastové potrubí PP-RCT FIBER BASALT PLUS - Ø 25 x 3,5, vč. tvarovek - pro rozvody teplé vody a cirkulace teplé vody | m | 75
8 |  | Plastové potrubí PP-RCT FIBER BASALT PLUS - Ø 32 x 4,5, vč. tvarovek - pro rozvody teplé vody a cirkulace teplé vody | m | 91
9 |  | Plastové potrubí PP-RCT FIBER BASALT PLUS - Ø 40 x 5,6, vč. tvarovek - pro rozvody teplé vody a cirkulace teplé vody | m | 3
10 |  | Plastové potrubí PP-RCT FIBER BASALT PLUS - Ø 50 x 6,9, vč. tvarovek - pro rozvody teplé vody a cirkulace teplé vody | m | 54
11 |  | Potrubí z uhlíkové oceli, oboustranně pozinkované, lisované spoje - DN 25, vč tvarovek - pro rozvody požární vody | m | 5
12 |  | Potrubí z uhlíkové oceli, oboustranně pozinkované, lisované spoje - DN 32, vč tvarovek - pro rozvody požární vody | m | 26
13 |  | Pěnová PE izolace pro potrubí studené vody - vedené v konstrukcích - Ø 22/6 | m | 64 | +6
14 |  | Pěnová PE izolace pro potrubí studené vody - vedené v konstrukcích - Ø 28/6 | m | 88
15 |  | Pěnová PE izolace pro potrubí studené vody - vedené v konstrukcích - Ø 35/6 | m | 23
16 |  | Pěnová PE izolace pro potrubí studené vody - vedené volně (pod stropem, nad podhledem) - Ø 28/9 | m | 8
17 |  | Pěnová PE izolace pro potrubí studené vody - vedené volně (pod stropem, nad podhledem) - Ø 35/9 | m | 10
18 |  | Pěnová PE izolace pro potrubí studené vody - vedené volně (pod stropem, nad podhledem) - Ø 40/9 | m | 5
19 |  | Pěnová PE izolace pro potrubí studené vody - vedené volně (pod stropem, nad podhledem) - Ø 54/9 | m | 54
20 |  | Pěnová PE izolace pro potrubí teplé vody a cirkulace TV - vedené v konstrukcích - Ø 22/13 | m | 54 | +6
21 |  | Pěnová PE izolace pro potrubí teplé vody a cirkulace TV - vedené v konstrukcích - Ø 28/13 | m | 66
22 |  | Pěnová PE izolace pro potrubí teplé vody a cirkulace TV - vedené v konstrukcích - Ø 35/13 | m | 23
23 |  | Pěnová PE izolace pro potrubí teplé vody a cirkulace TV - vedené volně (pod stropem, nad podhledem) - Ø 22/20 | m | 2
24 |  | Pěnová PE izolace pro potrubí teplé vody a cirkulace TV - vedené volně (pod stropem, nad podhledem) - Ø 28/20 | m | 9
25 |  | Pěnová PE izolace pro potrubí teplé vody a cirkulace TV - vedené volně (pod stropem, nad podhledem) - Ø 35/20 | m | 68
26 |  | Pěnová PE izolace pro potrubí teplé vody a cirkulace TV - vedené volně (pod stropem, nad podhledem) - Ø 40/20 | m | 3
27 |  | Pěnová PE izolace pro potrubí teplé vody a cirkulace TV - vedené volně (pod stropem, nad podhledem) - Ø 54/25 | m | 54
28 |  | Pěnová PE izolace pro potrubí požární vody - Ø 28/6 | m | 5
29 |  | Pěnová PE izolace pro potrubí požární vody - Ø 35/6 | m | 26
30 |  | Kulový kohout plastový navařovací, s pákovou nebo křídlovou rukojetí (KK1) - D 20 | ks | 1
31 |  | Kulový kohout plastový navařovací, s pákovou nebo křídlovou rukojetí (KK1) - D 25 | ks | 15
32 |  | Kulový kohout plastový navařovací, s pákovou nebo křídlovou rukojetí (KK1) - D 32 | ks | 8
33 |  | Kulový kohout plastový navařovací, s pákovou nebo křídlovou rukojetí (KK1) - D 40 | ks | 1
34 |  | Kulový kohout pračkový rohový 1/2"x3/4", vč. zpětné klapky (KK2) | ks | 2
35 |  | Kulový kohout závitový, s pákovou nebo křídlovou rukojetí (KK3) - DN 25 | ks | 2
36 |  | Vypouštěcí kohout mosazný (VK) - DN 15 | ks | 1
37 |  | Trojcestný termostatický směšovací ventil, nastavitelný, vč. zpětných klapek na přívodu - DN 20 (TRV) | kpl | 1
38 |  | Hydrantový systém D25 s tvarově stálou hadící dl. 30 m, pro instalaci do zdi | ks | 1
39 |  | Napojení na stávající potrubí do DN 50 | ks | 6
40 |  | Drobný pomocný, kotvící a těsnící materiál | kpl | 1
41 |  | Tlaková zkouška vodovodu, proplach a dezinfekce potrubí | m | 562 | +12
| R-pol_66 | Zařizovací předměty
1 |  | Umývadlo keramické - s otvorem pro baterii, např. JIKA LYRA, š. 60 cm (U1) + instalační sada pro umyvadlo + směšovací baterie umyvadlová stojánková, páková, vč. připojovacích hadic + 2x rohový ventil s filtrem 1/2" x 3/8" + sifon umyvadlový mosazný chromovaný, DN 32, včetně odtokového ventilu | kpl | 16 | -1
2 |  | Umývadlo keramické - s otvorem pro baterii, š. 50 cm, např. JIKA LYRA (U2) + instalační sada pro umyvadlo + směšovací baterie umyvadlová stojánková, páková, vč. připojovacích hadic + 2x rohový ventil s filtrem 1/2" x 3/8" + sifon umyvadlový podomítkový, DN 40, vč. odtokového ventilu + svislé madlo k umývadlu | kpl | 1
3 |  | Umývadlo keramické - s otvorem pro baterii, např. JIKA LYRA, š. 50 cm (U3) + instalační sada pro umyvadlo + směšovací baterie umyvadlová stojánková, páková, vč. připojovacích hadic + 2x rohový ventil s filtrem 1/2" x 3/8" + sifon umyvadlový mosazný chromovaný, DN 32, včetně odtokového ventilu | kpl | 2
4 |  | Závěsné WC, např. Lyra Plus, dl. 53 cm (WC1) + montážní prvek pro WC pro zazdění, např. GEBERIT KOMBIFIX, ovládání zepředu, vč. příslušenství + ovládací tlačítko GEBERIT nerezové, dvě splachovací množství + duroplastové WC sedátko (JIKA) | kpl | 16 | -1
5 |  | Závěsné WC, např. Lyra Plus, dl. 53 cm (WC2) + montážní prvek pro WC pro zazdění, např. GEBERIT KOMBIFIX, ovládání zepředu, vč. příslušenství + ovládací tlačítko GEBERIT, dvě splachovací množství + duroplastové WC sedátko (JIKA) + skopné madlo dl. 600 mm + pevné madlo dl. 700 mm horní hrana klozetu ve výšce 46 cm nad podlahou | kpl | 1
6 |  | Keramický pisoár GOLEM s automatickým splachovačem, např. AUP 5-II (PZ), včetně příslušenství (elektronika se snímačem, rohový ventil, elmag. ventil, samonasávací sifon, připojovací hadice, instalační sada) | kpl | 7
7 |  | Sprcha zděná (dod. stavby) (S1) + baterie sprchová páková podomítková, s 1 výstupem + sprcha hlavová pevná, včetně ramena + celonerezový podlahový odvodňovací žlab s krycí deskou, š. 140 mm, dl. 950 mm, včetně sifonu, vodorovný odtok DN 50 | kpl | 1
8 |  | Sprcha zděná (dod. stavby) (S2) + baterie sprchová páková podomítková, s 1 výstupem + sprcha hlavová pevná, včetně ramena + celonerezový podlahový odvodňovací žlab s krycí deskou, š. 140 mm, dl. 1750 mm, včetně sifonu, vodorovný odtok DN 50 | kpl | 1
9 |  | Sprcha zděná (dod. stavby) (S3) + 2x baterie sprchová páková podomítková, s 1 výstupem + 2x sprcha hlavová pevná, včetně ramena + celonerezový podlahový odvodňovací žlab s krycí deskou, š. 140 mm, dl. 1750 mm, včetně sifonu, vodorovný odtok DN 50 | kpl | 1
10 |  | Sprcha zděná (dod. stavby) (S4) + 2x baterie sprchová páková podomítková, s 1 výstupem + 2x sprcha hlavová pevná, včetně ramena + celonerezový podlahový odvodňovací žlab s krycí deskou, š. 140 mm, dl. 2050 mm, včetně sifonu, vodorovný odtok DN 50 | kpl | 1
11 |  | Sprcha zděná (dod. stavby) (S5) + 2x baterie sprchová páková podomítková, s 1 výstupem + 2x sprcha hlavová pevná, včetně ramena + celonerezový podlahový odvodňovací žlab s krycí deskou, š. 140 mm, dl. 2250 mm, včetně sifonu, vodorovný odtok DN 50 | kpl | 4
12 |  | Sprcha zděná (dod. stavby) (S6) + 2x baterie sprchová páková podomítková, s 1 výstupem + 2x sprcha hlavová pevná, včetně ramena + celonerezový podlahový odvodňovací žlab s krycí deskou, š. 140 mm, dl. 1950 mm, včetně sifonu, vodorovný odtok DN 50 | kpl | 2
13 |  | Sprcha zděná (dod. stavby) (S7) + baterie sprchová páková nástěnná 1/2"x150, vč. sprchové hadice s ruční sprchou + celonerezový podlahový odvodňovací žlab s krycí deskou, š. 140 mm, dl. 900 mm, včetně sifonu, vodorovný odtok DN 50 + sklopné sedátko min. 450 x 450 mm ve výšce 460 mm nad podlahou + vodorovné madlo dl. 600 mm (ve výšce 800 mm) + svislé madlo dl. 500 mm + sklopné madlo + závěs | kpl | 1 | +1
14 |  | Vanička na nohy keramická, např. Geberit Publica 39 x 48 cm (VN) + instalační sada (T-konzoly) + sifon dřezový DN 50, včetně odtokového ventilu + baterie páková umyvadlová nástěnná 1/2" x 150 mm | kpl | 5
15 |  | Vířivka - specifikace viz samostatná příhloha (VŘ) | kpl | 1
16 |  | Keramická výlevka podlahová (VL1), včetně sklopné mříže + instalační a připojovací sada pro výlevku + baterie dřezová páková nástěnná + 2x chromované prodloužení baterie + splachovací nádržka s příslušenstvím (napouštěcí a splachovací ventil, potrubí, připojovací manžeta) | kpl | 1
17 |  | Kuchyňský dřez jednodílný nerezový (DJ) + baterie dřezová páková stojánková, vč. připojovacích hadic + 2x rohový ventil s filtrem 1/2" x 3/8" + sifon dřezový DN 50, včetně odtokového ventilu | kpl | 2
18 | R-pol_77 | Napájecí zdroj automatických splachovačů pisoárů ZAC 1/20 (20 VA, 12/230 V) | ks | 1
19 |  | Napájecí zdroj automatických splachovačů pisoárů ZAC 1/50 (50 VA, 12/230 V) | ks | 1
20 |  | Pomocný materiál (montážní příslušenství) | kpl | 1
Poznámka:
U vybraných výrobků je pro jasné a přesné vymezení požadovaných parametrů uveden možný výrobce (v souladu s odst. 9, §44, zák. č. 137/2006 Sb.). Při realizaci lze použít i jiného výrobce (dodavatele) při splnění technických parametrů uvedeného typu výrobku možného výrobce (dodavatele). Technickými parametry se mj. rozumí pevnostní charakteristiky, fyzikálně technické vlastnosti, parametry spotřeby a výkonu, rozměry, hmotnosti, hlukové parametry, materiálové provedení, design/estetické a kvalitativní vlastnosti, provozní vlastnosti, životnost, způsob ovládání, vazby na ostatní profese apod. Případné změny je nutné dokladovat (např. statickým výpočtem), konzultovat a odsouhlasit projektantem, tj. zpracovatelem tohoto projektu.