## Specifikace
Položka | Název, zkrácený popis | Výrobce | MJ | Počet
SO 10.4 | Ústřední vytápění
| Vyvažovací ventil DN 25, TA STAD |  | ks | 2
| Automatický odvzdušňovací ventil, DN 1/2" |  | ks | 4
| Kulový vypouštěcí kohout s napojením na hadici, DN 1/2" |  | ks | 4
| Návarek pro teplotní čidlo MaR DN1/2" včetně jímky |  | kpl | 2
Článkové otopné hliníkové těleso Orion se spodním středovým připojením, včetně montážního balíčku SMOB, odvzdušnění
| ORION 304 SPSP |  | kpl | 1
| ORION 506 SPSP |  | kpl | 6
| ORION 510 SPSP |  | kpl | 3
| ORION 512 SPSP |  | kpl | 4
| ORION 514 SPSP |  | kpl | 7
| ORION 516 SPSP |  | kpl | 1
| ORION 518 SPSP |  | kpl | 1
| ORION 520 SPSP |  | kpl | 1
| ORION 522 SPSP |  | kpl | 1
| ORION 524 SPSP |  | kpl | 1
| ORION 606 SPSR |  | kpl | 1
| ORION 614 SPSP |  | kpl | 1
Článkové otopné hliníkové těleso Garda se spodním středovým připojením, včetně montážního balíčku GMOB, odvzdušnění
| GARDA 2007 SPSP |  | kpl | 2
| GARDA 2008 SPSP |  | kpl | 1
| GARDA 1203 SPSP |  | kpl | 1
| Přímá armatura pro středové připojení DN 15 pro otopná tělesa Orion a Garda, s termostatickou hlavicí pro armatury středového spodního připojení, včetně napojovacího šroubení na měď f 15 mm |  | ks | 30
| Rohová armatura pro středové připojení DN 15 pro otopná tělesa Orion, s termostatickou hlavicí pro armatury středového spodního připojení, včetně napojovacího šroubení na měď f 15 mm |  | ks | 1
Potrubí z měděných trubek dle DIN EN 1057 (vč. ohybů, redukcí, T-kusů, přechodek atd.), včetně uchycení (pevných a kluzných bodů)
| 15x1 |  | m | 206
| 18x1 |  | m | 52
| 22x1 |  | m | 112
| 28x1,5 |  | m | 51
Tepelná trubicová izolace pro potrubí (vč. ohybů, redukcí a armatur) z minerálního vlákna, s hliníkovou úpravou na povrchu
| pro 28x1,5 tl. 30mm |  | m | 37
| pro DN 40 tl. 40mm včetně armatur - stávající větve na R+S |  | m | 12
Tepelná trubicová izolace pro potrubí (vč. ohybů, redukcí a armatur) polyetylenovou izolací Mirelon v podlaze a stěně
| pro 15x1 tl. 20mm |  | m | 206
| pro 18x1 tl. 20mm |  | m | 52
| pro 22x1 tl. 20mm |  | m | 112
| pro 28x1,5 tl. 20mm |  | m | 14
| Protipožární prostup-pěna (např. HILTI CP611A), 300ml, provedení protipožárních prostupů certifikovanou firmou, vč.označení průchodů identifikačními štítky pro izolované potrubí pro 28x1,5 tl. 30mm |  | ks | 6
Napojení vířivky
Specifikace je určena pro výběr dodavatele. Po upřesnění dodavatele vířivky a jejich parametrů musí být zpracována dodavatelská dokumentace.
| Oběhové čerpadlo pro vířivku Wilo, frekvenční měnič, včetně 2 ks připojovacích šroubení, typ dle požadavku dodané vířivky |  | kpl | 1
| Měřič tepla Kamstrup: snímač ULTRAFLOW® 54, qp 6,0m³/h, G1¼B x 260 mm, včetně teplotní jímky měřiče MULTICAL namontovaný přímo na ULTRAFLOW 54, šroubeni vč. těsněni Sada přímých čidel Pt500 s kabelem Teplotníi snímač montovan v těle průtokoměru závěs na zeď pro kalkulátor Pulse Transmitter/Pulse Divider Baterie, 1x D-cell návarek pro teplotní čidlo DN1/2" včetně jímky |  | kpl | 1
| Kulový kohout, DN 2" |  | ks | 5
| Filtr vodní DN 2" |  | ks | 2
| Zpětná klapka , DN 2" |  | ks | 1
| Vyvažovací ventil DN 50/16, TA STAD |  | ks | 1
| Kulový vypouštěcí kohout s napojením na hadici, DN 1/2" |  | ks | 4
| Zeparo ZUT - Automatický odvzdušňovací ventil, provedení Top DN 25 |  | kpl | 2
| Automatický odvzdušňovací ventil DN 1/2" |  | ks | 2
| Teploměr o průměru 100 mm, 0-120°C, vč. návarku a jímky |  | kpl | 2
| Tlakoměr prům. 100 mm rozsah: 0 - 400 kPa včetně napojení s 3-cestným zkušebním kohoutem |  | kpl | 4
| Šroubení přímé DN 2" |  | kpl | 2
| napojení na stávající rozvod DN 65 |  | kpl | 2
| Dodavatelská projektová dokumentace |  | kpl | 1
| Protipožární prostup-pěna (např. HILTI CP611A), 300ml, provedení protipožárních prostupů certifikovanou firmou, vč.označení průchodů identifikačními štítky pro izolované potrubí pro 54x2 tl. 50mm |  | ks | 2
Potrubí z měděných trubek dle DIN EN 1057 (vč. ohybů, redukcí, T-kusů, přechodek atd.), včetně uchycení (pevných a kluzných bodů)
| 54x2 |  | m | 116
Potrubí z ocelových trubek závitových bezešvých j.m. 11 353 dle ČSN 42 5710 (vč. ohybů, redukcí, T-kusů), včetně uchycení (pevných a kluzných bodů) a nátěr - 2x základní
| DN 50 |  | m | 2
Tepelná trubicová izolace pro potrubí (vč. ohybů, redukcí a armatur) z minerálního vlákna, s hliníkovou úpravou na povrchu, včetně armatur
| pro 54x2 tl. 50mm |  | m | 116
| pro DN 50 tl. 50mm |  | m | 2
| Stavební přípomoci = prostupy přes stavební konstrukce přes strop a zeď, včetně zapravení a chráničky |  | kpl | 20
Společné
| Štítky pro označení směru proudění |  | ks | 6
| Lehké pracovní lešení |  | m2 | 6
| Proplach potrubí |  | kpl | 1
| Naplnění a odvzdušnění systému |  | h | 10
| Zaregulování otopných těles |  | h | 8
| Provozní zkouška (Topná a dilatační) zkouška |  | h | 24
| Zkouška těsnosti |  | h | 8
| Napojení na stávající rozvody DN40, přechod na měď |  | kpl | 4
Demontáže
| Demontáž stávajícího potrubí ústředního vytápění DN 15 až DN 40 , včetně uchycení |  | h | 24
| Demontáž stávajících otopných těles |  | h | 8
| Začištění a úprava nepožitých prostupů stavebními kcemi |  | kpl | 1
| Vypuštění systému |  | h | 4
Stavební přípomoci
| Demontáž zakrytování rozvodů potrubí u prostupu z 1.PP, znovu provedení zakrytování pomocí sádrokartonové konstrukce, včetně malby |  | m2 | 3
| Drážka v podlaze do hydroizolace o šířce 250 mm, hloubka cca 100 mm pro vedení potrubí, včetně opětovného zabetonování, |  | m | 160
| Drážka ve zdi o šířce 150 mm pro vedení potrubí, včetně zapravení, |  | m | 1.5
| Stavební přípomoci = prostupy přes stavební konstrukce přes strop a zeď, včetně zapravení a chráničky |  | kpl | 66