## Rekapitulace stavby
Export Komplet | [28 empty] | 2.0 |  |  |  |  | False | False | {7d6d773d-b100-45e3-a827-7cb0963f8e20}
[20 empty] | >> skryté sloupce << | [12 empty] | 0,01 | 21
[33 empty] | 0,01 | 12
|  | REKAPITULACE STAVBY | [18 empty] | v --- níže se nacházejí doplnkové a pomocné údaje k sestavám --- v | [11 empty] | 0,001
|  | Kód: |  |  |  |  | 3177 | [25 empty] | 0,01
|  | Stavba: |  |  |  |  | Výhybna na MK ul. Křivé | [25 empty] | 0,01
|  | KSO: | [13 empty] | CC-CZ: | [16 empty] | 0,01
|  | Místo: |  |  |  |  | Valašské Meziříčí | [8 empty] | Datum: |  | 2. 7. 2025 | [14 empty] | 0,01
0,01
|  | Zadavatel: | [13 empty] | IČ: |  | 00304387 | [14 empty] | 0,01
|  |  | Město Valašské Meziříčí | [12 empty] | DIČ: |  | CZ00304387 | [14 empty] | 0,01
0,01
|  | Zhotovitel: | [13 empty] | IČ: | [16 empty] | 0,01
[16 empty] | DIČ: | [16 empty] | 0,01
False
|  | Projektant: | [13 empty] | IČ: | [16 empty] | False
|  |  | via-pds s.r.o. | [12 empty] | DIČ: | [16 empty] | True
0,01
|  | Zpracovatel: | [13 empty] | IČ: | [16 empty] | 0,01
[16 empty] | DIČ: | [16 empty] | True
Poznámka:
|  | Cena bez DPH | [13 empty] | 0
[8 empty] | Sazba daně |  |  | Základ daně |  |  |  |  | Výše daně
|  | DPH |  | základní |  |  |  | 21% |  |  | 0 |  |  |  |  | 0
|  |  |  | snížená |  |  |  | 12% |  |  | 0 |  |  |  |  | 0
|  |  |  | zákl. přenesená |  |  |  | 21% |  |  | 0 |  |  |  |  | 0
|  |  |  | sníž. přenesená |  |  |  | 12% |  |  | 0 |  |  |  |  | 0
|  |  |  | nulová |  |  |  | 0% |  |  | 0 |  |  |  |  | 0
|  | Cena s DPH | [6 empty] | v |  |  | CZK |  |  |  | 0
|  | Projektant | [11 empty] | Zpracovatel
|  | Datum a podpis: | [7 empty] | Razítko |  |  |  | Datum a podpis: |  |  | Razítko
|  | Objednavatel | [11 empty] | Zhotovitel
|  | Datum a podpis: | [7 empty] | Razítko |  |  |  | Datum a podpis: |  |  | Razítko
REKAPITULACE OBJEKTŮ STAVBY A SOUPISŮ PRACÍ
| Kód: | [6 empty] | 3177
| Stavba: | [6 empty] | Výhybna na MK ul. Křivé
| Místo: | [6 empty] | Valašské Meziříčí | [6 empty] | Datum: |  | 2. 7. 2025
| Zadavatel: | [6 empty] | Město Valašské Meziříčí | [6 empty] | Projektant: |  | via-pds s.r.o. |  |  |  | Informatívní údaje z listů zakázek
| Zhotovitel: | [13 empty] | Zpracovatel:
| Kód |  |  |  | Popis | [7 empty] | Cena bez DPH [CZK] |  |  |  |  | Cena s DPH [CZK] | Typ |  | z toho Ostat. náklady [CZK] | DPH [CZK] | Normohodiny [h] | DPH základní [CZK] | DPH snížená [CZK] | DPH základní přenesená [CZK] | DPH snížená přenesená [CZK] | Základna DPH základní | Základna DPH snížená | Základna DPH zákl. přenesená | Základna DPH sníž. přenesená | Základna DPH nulová
| Náklady z rozpočtů | [11 empty] | 0 |  |  |  |  | 0 |  |  | 0 | 0 | 360.5165 | 0 | 0 | 0 | 0 | 0 | 0 | 0 | 0 | 0 | D | 0 | ###NOIMPORT### | IMPORT | {7d6d773d-b100-45e3-a827-7cb0963f8e20} | {00000000-0000-0000-0000-000000000000}
/ |  | 0 |  |  |  | Ostatní a vedlejší náklady | [6 empty] | 0 |  |  |  |  | 0 | STA |  | 0 | 0 | 0 | 0 | 0 | 0 | 0 | 0 | 0 | 0 | 0 | 0 |  | 1 |  | IMPORT | {932d656e-bed5-4771-8699-7e3c13c7ac98} | {7d6d773d-b100-45e3-a827-7cb0963f8e20} | 2
/ |  | 101 |  |  |  | Výhybna | [6 empty] | 0 |  |  |  |  | 0 | STA |  | 0 | 0 | 360.5165 | 0 | 0 | 0 | 0 | 0 | 0 | 0 | 0 | 0 |  | 1 |  | IMPORT | {58bde0cc-420b-4edf-af33-6df1d877ba2f} | {7d6d773d-b100-45e3-a827-7cb0963f8e20} | 2

## 0 - Ostatní a vedlejší ná...
[9 empty] | >> skryté sloupce << | [9 empty] | {932d656e-bed5-4771-8699-7e3c13c7ac98}
2
| KRYCÍ LIST SOUPISU PRACÍ | [8 empty] | v --- níže se nacházejí doplnkové a pomocné údaje k sestavám --- v | [8 empty] | False
Stavba:
Výhybna na MK ul. Křivé
Objekt:
0 - Ostatní a vedlejší náklady
| KSO: |  |  |  |  | CC-CZ:
| Místo: |  | Valašské Meziříčí |  |  | Datum: | 2. 7. 2025
| Zadavatel: |  |  |  |  | IČ: | 00304387
|  | Město Valašské Meziříčí |  |  |  | DIČ: | CZ00304387
| Zhotovitel: |  |  |  |  | IČ:
DIČ:
| Projektant: |  |  |  |  | IČ:
|  | via-pds s.r.o. |  |  |  | DIČ:
| Zpracovatel: |  |  |  |  | IČ:
DIČ:
Poznámka:
| Cena bez DPH | [5 empty] | 0
|  |  | Základ daně |  |  | Sazba daně | Výše daně
| DPH | základní | 0 |  |  | 21% | 0
|  | snížená | 0 |  |  | 12% | 0
|  | zákl. přenesená | 0 |  |  | 21% | 0
|  | sníž. přenesená | 0 |  |  | 12% | 0
|  | nulová | 0 |  |  | 0% | 0
| Cena s DPH |  |  | v | CZK |  | 0
| Projektant |  |  | Zpracovatel
| Datum a podpis: |  | Razítko | Datum a podpis: |  |  | Razítko
| Objednavatel |  |  | Zhotovitel
| Datum a podpis: |  | Razítko | Datum a podpis: |  |  | Razítko
REKAPITULACE ČLENĚNÍ SOUPISU PRACÍ
Stavba:
Výhybna na MK ul. Křivé
Objekt:
0 - Ostatní a vedlejší náklady
Místo: |  |  | Valašské Meziříčí |  |  | Datum: | 2. 7. 2025
Zadavatel: |  |  | Město Valašské Meziříčí |  |  | Projektant: | via-pds s.r.o.
Zhotovitel: | [5 empty] | Zpracovatel:
Kód dílu - Popis | [6 empty] | Cena celkem [CZK]
Náklady ze soupisu prací | [6 empty] | 0 | [12 empty] | -1
| OST - Ostatní | [5 empty] | 0
| VRN - Vedlejší rozpočtové náklady | [5 empty] | 0
SOUPIS PRACÍ
Stavba:
Výhybna na MK ul. Křivé
Objekt:
0 - Ostatní a vedlejší náklady
Místo: |  |  | Valašské Meziříčí |  |  | Datum: | 2. 7. 2025
Zadavatel: |  |  | Město Valašské Meziříčí |  |  | Projektant: | via-pds s.r.o.
Zhotovitel: | [5 empty] | Zpracovatel:
PČ | Typ | Kód | Popis | MJ | Množství | J.cena [CZK] | Cena celkem [CZK] | Cenová soustava |  |  | DPH | J. Nh [h] | Nh celkem [h] | J. hmotnost [t] | Hmotnost celkem [t] | J. suť [t] | Suť Celkem [t]
Náklady soupisu celkem | [6 empty] | 0 | [5 empty] | 0 |  | 0 |  | 0 |  | D | -1 | [7 empty] | 0
| D | OST | Ostatní |  |  |  | 0 | [5 empty] | 0 |  | 0 |  | 0 | 4 | D | 0 | ROZPOCET | [6 empty] | 0
1 | K | 012103000 | Geodetické práce před výstavbou | soubor | 1 | 0 | 0 | CS ÚRS 2025 01 |  |  | základní | 0 | 0 | 0 | 0 | 0 | 0 | 1024 | K | 1 | ROZPOCET | 0 | 0 | 0 | 0 | 0 | 1 | 0 | 1024 | 1806954009
| P |  | Poznámka k položce: sdělovací vedení /vedení VO vč. koordinace se správcem | [15 empty] | P | 1
2 | K | 012203000 | Geodetické práce při provádění stavby | soubor | 1 | 0 | 0 | CS ÚRS 2025 01 |  |  | základní | 0 | 0 | 0 | 0 | 0 | 0 | 1024 | K | 1 | ROZPOCET | 0 | 0 | 0 | 0 | 0 | 1 | 0 | 1024 | 1529239890
| P |  | Poznámka k položce: vytyčení stavby včetně dokladu o vytyčení stavby | [15 empty] | P | 1
3 | K | 012303000 | Geodetické práce po výstavbě | soubor | 1 | 0 | 0 | CS ÚRS 2025 01 |  |  | základní | 0 | 0 | 0 | 0 | 0 | 0 | 1024 | K | 1 | ROZPOCET | 0 | 0 | 0 | 0 | 0 | 1 | 0 | 1024 | 959626919
| P |  | Poznámka k položce: zaměření skutečného provedení stavby na podkladě aktuální katastrální mapy – 4x v tištěné podobě a 2x v digitální podobě včetně protokolu o akceptaci zakázky | [15 empty] | P | 1
4 | K | 012303000.1 | Geodetické práce po výstavbě - geometrický plán | soubor | 1 | 0 | 0 | CS ÚRS 2025 01 |  |  | základní | 0 | 0 | 0 | 0 | 0 | 0 | 1024 | K | 1 | ROZPOCET | 0 | 0 | 0 | 0 | 0 | 1 | 0 | 1024 | -1983704378
| P |  | Poznámka k položce: geometrický plán dokončené stavby, GPL pro vymezení rozsahu věcného břemene a GPL pro rozdělení pozemků, apod., v tištěné podobě dle potřeby, min. však 6x | [15 empty] | P | 1
5 | K | 013254000 | Dokumentace skutečného provedení stavby | soubor | 1 | 0 | 0 | CS ÚRS 2025 01 |  |  | základní | 0 | 0 | 0 | 0 | 0 | 0 | 1024 | K | 1 | ROZPOCET | 0 | 0 | 0 | 0 | 0 | 1 | 0 | 1024 | 1820242540
| P |  | Poznámka k položce: dokumentace skutečného provedení stavby – 2x v tištěné podobě a 2x v digitální podobě ve formátu PDF | [15 empty] | P | 1
6 | K | 034503000 | Informační tabule na staveništi | soubor | 1 | 0 | 0 | CS ÚRS 2025 01 |  |  | základní | 0 | 0 | 0 | 0 | 0 | 0 | 1024 | K | 1 | ROZPOCET | 0 | 0 | 0 | 0 | 0 | 1 | 0 | 1024 | 1287944052
| P |  | Poznámka k položce: výroba a osazení v místě stavby informační tabule o stavbě a v případě dotační akce s logem poskytovatele dotace, příspěvku | [15 empty] | P | 1
7 | K | 042503000 | Plán BOZP na staveništi a havarijní plán | soubor | 1 | 0 | 0 | CS ÚRS 2025 01 |  |  | základní | 0 | 0 | 0 | 0 | 0 | 0 | 1024 | K | 1 | ROZPOCET | 0 | 0 | 0 | 0 | 0 | 1 | 0 | 1024 | 316517407
| P |  | Poznámka k položce: zabezpečení bezpečnosti a hygieny práce | [15 empty] | P | 1
8 | K | 043103000 | Zkoušky bez rozlišení | soubor | 1 | 0 | 0 | CS ÚRS 2025 01 |  |  | základní | 0 | 0 | 0 | 0 | 0 | 0 | 1024 | K | 1 | ROZPOCET | 0 | 0 | 0 | 0 | 0 | 1 | 0 | 1024 | -1122390224
| P |  | Poznámka k položce: - zajištění všech nutných zkoušek (zkouška únosnosti,apod.), - certifikáty a prohlášení o shodě použitých materiálů a výrobků, - v případě SO kanalizace monitoring kanalizace se záznamem na DVD nosič a tlakové zkoušky - v případě SO veřejné osvětlení revizní zprávu | [15 empty] | P | 1
9 | K | 049103000 | Náklady vzniklé v souvislosti s realizací stavby | soubor | 1 | 0 | 0 | CS ÚRS 2025 01 |  |  | základní | 0 | 0 | 0 | 0 | 0 | 0 | 1024 | K | 1 | ROZPOCET | 0 | 0 | 0 | 0 | 0 | 1 | 0 | 1024 | 1631314737
| P |  | Poznámka k položce: - informování o zahájení stavby dotčené orgány a správce sítí v souladu s jejich vyjádřeními a stanovisky a splnění ostatních podmínek z těchto vyjádření vyplývající - informování majitelů sousedních nemovitostí o zahájení stavby a projednání technického provedení díla s vlastníky sousedních nemovitostí v blízkosti těchto nemovitostí včetně sjezdů na nemovitosti, o tomto provést zápis - koordinace s majitelem RD - fotodokumentace stavby | [15 empty] | P | 1
10 | K | 049303000 | Náklady vzniklé v souvislosti s předáním stavby | soubor | 1 | 0 | 0 | CS ÚRS 2025 01 |  |  | základní | 0 | 0 | 0 | 0 | 0 | 0 | 1024 | K | 1 | ROZPOCET | 0 | 0 | 0 | 0 | 0 | 1 | 0 | 1024 | -818391599
| P |  | Poznámka k položce: - účast na řízení stavebního úřadu o užívání dokončené stavby, případně o vydání kolaudačního souhlasu a odstranění případných vad zjištěných stavebním úřadem v daném řízení - po dokončení prací předávací protokol o předání a převzetí dotčených pozemků třetích osob - protokol o řádném provedení stavby dle schválené projektové dokumentace; doklad o nakládání s odpady | [15 empty] | P | 1
11 | K | 072103001 | Projednání DIO a zajištění DIR komunikace | soubor | 1 | 0 | 0 | CS ÚRS 2025 01 |  |  | základní | 0 | 0 | 0 | 0 | 0 | 0 | 1024 | K | 1 | ROZPOCET | 0 | 0 | 0 | 0 | 0 | 1 | 0 | 1024 | 142514324
| P |  | Poznámka k položce: zajištění potřebných povolení k realizaci stavby (zvláštní užívání komunikace, přechodné dopravní značení, uzavírky a objížďky, apod., včetně všech poplatků s tímto spojených) a montáž a demontáž přechodného dopravního značení | [15 empty] | P | 1
12 | K | 075103000.1 | Ochranná pásma elektrického vedení - dočasná ochrana/podepření/zabezpečení sloupu VO | soubor | 1 | 0 | 0 | vlastní |  |  | základní | 0 | 0 | 0 | 0 | 0 | 0 | 1024 | K | 1 | ROZPOCET | 0 | 0 | 0 | 0 | 0 | 1 | 0 | 1024 | 1379976193
| P |  | Poznámka k položce: v době výkopových prací, hutnění a zásypu | [15 empty] | P | 1
13 | K | 079002000 | Ostatní provozní vlivy - ochrana dřevin | soubor | 1 | 0 | 0 | CS ÚRS 2025 01 |  |  | základní | 0 | 0 | 0 | 0 | 0 | 0 | 1024 | K | 1 | ROZPOCET | 0 | 0 | 0 | 0 | 0 | 1 | 0 | 1024 | 1661207410
| D | VRN | Vedlejší rozpočtové náklady |  |  |  | 0 | [5 empty] | 0 |  | 0 |  | 0 | 5 | D | 0 | ROZPOCET | [6 empty] | 0
14 | K | 032903000 | Vybudování, zprovoznění, vlastní provoz, údržba, likvidace a vyklizení zařízení staveniště | soubor | 1 | 0 | 0 | CS ÚRS 2025 01 |  |  | základní | 0 | 0 | 0 | 0 | 0 | 0 | 1024 | K | 1 | ROZPOCET | 0 | 0 | 0 | 0 | 0 | 1 | 0 | 1024 | -437147480
| P |  | Poznámka k položce: Náklady na energie pro ZS včetně dodávky vody pro mechanizaci, ostraha a oplocení zařízení staveniště. | [15 empty] | P | 1

## 101 - Výhybna
[9 empty] | >> skryté sloupce << | [9 empty] | {58bde0cc-420b-4edf-af33-6df1d877ba2f}
2
| KRYCÍ LIST SOUPISU PRACÍ | [8 empty] | v --- níže se nacházejí doplnkové a pomocné údaje k sestavám --- v | [8 empty] | False
Stavba:
Výhybna na MK ul. Křivé
Objekt:
101 - Výhybna
| KSO: |  |  |  |  | CC-CZ:
| Místo: |  | Valašské Meziříčí |  |  | Datum: | 2. 7. 2025
| Zadavatel: |  |  |  |  | IČ: | 00304387
|  | Město Valašské Meziříčí |  |  |  | DIČ: | CZ00304387
| Zhotovitel: |  |  |  |  | IČ:
DIČ:
| Projektant: |  |  |  |  | IČ:
|  | via-pds s.r.o. |  |  |  | DIČ:
| Zpracovatel: |  |  |  |  | IČ:
DIČ:
Poznámka:
| Cena bez DPH | [5 empty] | 0
|  |  | Základ daně |  |  | Sazba daně | Výše daně
| DPH | základní | 0 |  |  | 21% | 0
|  | snížená | 0 |  |  | 12% | 0
|  | zákl. přenesená | 0 |  |  | 21% | 0
|  | sníž. přenesená | 0 |  |  | 12% | 0
|  | nulová | 0 |  |  | 0% | 0
| Cena s DPH |  |  | v | CZK |  | 0
| Projektant |  |  | Zpracovatel
| Datum a podpis: |  | Razítko | Datum a podpis: |  |  | Razítko
| Objednavatel |  |  | Zhotovitel
| Datum a podpis: |  | Razítko | Datum a podpis: |  |  | Razítko
REKAPITULACE ČLENĚNÍ SOUPISU PRACÍ
Stavba:
Výhybna na MK ul. Křivé
Objekt:
101 - Výhybna
Místo: |  |  | Valašské Meziříčí |  |  | Datum: | 2. 7. 2025
Zadavatel: |  |  | Město Valašské Meziříčí |  |  | Projektant: | via-pds s.r.o.
Zhotovitel: | [5 empty] | Zpracovatel:
Kód dílu - Popis | [6 empty] | Cena celkem [CZK]
Náklady ze soupisu prací | [6 empty] | 0 | [12 empty] | -1
| HSV - Práce a dodávky HSV | [5 empty] | 0
| 1 - Zemní práce | [5 empty] | 0
| 4 - Vodorovné konstrukce | [5 empty] | 0
| 5 - Komunikace pozemní | [5 empty] | 0
| 8 - Trubní vedení | [5 empty] | 0
| 9 - Ostatní konstrukce a práce, bourání | [5 empty] | 0
| 997 - Doprava suti a vybouraných hmot | [5 empty] | 0
| 998 - Přesun hmot | [5 empty] | 0
SOUPIS PRACÍ
Stavba:
Výhybna na MK ul. Křivé
Objekt:
101 - Výhybna
Místo: |  |  | Valašské Meziříčí |  |  | Datum: | 2. 7. 2025
Zadavatel: |  |  | Město Valašské Meziříčí |  |  | Projektant: | via-pds s.r.o.
Zhotovitel: | [5 empty] | Zpracovatel:
PČ | Typ | Kód | Popis | MJ | Množství | J.cena [CZK] | Cena celkem [CZK] | Cenová soustava |  |  | DPH | J. Nh [h] | Nh celkem [h] | J. hmotnost [t] | Hmotnost celkem [t] | J. suť [t] | Suť Celkem [t]
Náklady soupisu celkem | [6 empty] | 0 | [5 empty] | 360.5165 |  | 234.3664 |  | 98.76 |  | D | -1 | [10 empty] | 0
| D | HSV | Práce a dodávky HSV |  |  |  | 0 | [5 empty] | 360.5165 |  | 234.3664 |  | 98.76 | 1 | D | 0 |  |  |  | ROZPOCET | [6 empty] | 0
| D | 1 | Zemní práce |  |  |  | 0 | [5 empty] | 179.4913 |  | 39.0121 |  | 75.06 | 1 | D | 1 |  |  |  | ROZPOCET | [6 empty] | 0
1 | K | 113107324 | Odstranění podkladu z kameniva drceného tl přes 300 do 400 mm strojně pl do 50 m2 | m2 | 62 | 0 | 0 | CS ÚRS 2025 01 |  |  | základní | 0.232 | 14.384 | 0 | 0 | 0.58 | 35.96 | 4 | K | 2 |  |  |  | ROZPOCET | 0 | 0 | 0 | 0 | 0 | 1 | 0 | 4 | -980973
| VV |  | "odstranění vozovky min. tl. 0,40m =" 62,0 |  | 62 | [13 empty] | VV | 2 | 2 | True | 0 | ROZPOCET
| VV |  | Součet |  | 62 | [13 empty] | VV | 2 | 4 | True | 1 | ROZPOCET
2 | K | 113154518 | Frézování živičného krytu tl 100 mm pruh š do 0,5 m pl do 500 m2 | m2 | 170 | 0 | 0 | CS ÚRS 2025 01 |  |  | základní | 0.138 | 23.46 | 3e-05 | 0.0051 | 0.23 | 39.1 | 4 | K | 2 |  |  |  | ROZPOCET | 0 | 0 | 0 | 0 | 0 | 1 | 0 | 4 | -1212390497
| VV |  | "frézování / odstranění asf. krytu tl. 0,10m =" 170,0 |  | 170 | [13 empty] | VV | 2 | 2 | True | 0 | ROZPOCET
| VV |  | Součet |  | 170 | [13 empty] | VV | 2 | 4 | True | 1 | ROZPOCET
3 | K | 122452203 | Odkopávky a prokopávky nezapažené pro silnice a dálnice v hornině třídy těžitelnosti II objem do 100 m3 strojně | m3 | 57.08 | 0 | 0 | CS ÚRS 2025 01 |  |  | základní | 0.748 | 42.6958 | 0 | 0 | 0 | 0 | 4 | K | 2 |  |  |  | ROZPOCET | 0 | 0 | 0 | 0 | 0 | 1 | 0 | 4 | -955430447
| VV |  | "odstranění podkladu pro novou vozovku v tl. min. 0,5m a ploše 40 m2 =" 0,50*40,0 |  | 20 | [13 empty] | VV | 2 | 2 | True | 0 | ROZPOCET
| VV |  | sanace podkladu v případě nedosažení požadovaných hodnot | [15 empty] | VV | 2 | 1 | True | 0 | ROZPOCET
| VV |  | "odkop v tl. 0,30 m a ploše 123,60 m2 =" 0,30*123,60 |  | 37.08 | [13 empty] | VV | 2 | 2 | True | 0 | ROZPOCET
| VV |  | Součet |  | 57.08 | [13 empty] | VV | 2 | 4 | True | 1 | ROZPOCET
4 | K | 162751137 | Vodorovné přemístění přes 9 000 do 10000 m výkopku/sypaniny z horniny třídy těžitelnosti II skupiny 4 a 5 | m3 | 57.08 | 0 | 0 | CS ÚRS 2025 01 |  |  | základní | 0.099 | 5.6509 | 0 | 0 | 0 | 0 | 4 | K | 2 |  |  |  | ROZPOCET | 0 | 0 | 0 | 0 | 0 | 1 | 0 | 4 | 1211627181
| VV |  | "zemina z odstranění podkladu pro novou vozovku v tl. min. 0,5m a ploše 40 m2 =" 20,0 |  | 20 | [13 empty] | VV | 2 | 2 | True | 0 | ROZPOCET
| VV |  | "zemina z odkopu v tl. 0,30 m a ploše 123,60 m2 =" 37,080 |  | 37.08 | [13 empty] | VV | 2 | 2 | True | 0 | ROZPOCET
| VV |  | Součet |  | 57.08 | [13 empty] | VV | 2 | 4 | True | 1 | ROZPOCET
5 | K | 162751139 | Příplatek k vodorovnému přemístění výkopku/sypaniny z horniny třídy těžitelnosti II skupiny 4 a 5 ZKD 1000 m přes 10000 m | m3 | 285.4 | 0 | 0 | CS ÚRS 2025 01 |  |  | základní | 0.006 | 1.7124 | 0 | 0 | 0 | 0 | 4 | K | 2 |  |  |  | ROZPOCET | 0 | 0 | 0 | 0 | 0 | 1 | 0 | 4 | -2141609890
| VV |  | předpokládaná celková vzdálenost 15 km | [15 empty] | VV | 2 | 1 | True | 0 | ROZPOCET
| VV |  | "zemina z odstranění podkladu pro novou vozovku v tl. min. 0,5m a ploše 40 m2 =" (15-10)*20,0 |  | 100 | [13 empty] | VV | 2 | 2 | True | 0 | ROZPOCET
| VV |  | "zemina z odkopu v tl. 0,30 m a ploše 123,60 m2 =" (15-10)*37,080 |  | 185.4 | [13 empty] | VV | 2 | 2 | True | 0 | ROZPOCET
| VV |  | Součet |  | 285.4 | [13 empty] | VV | 2 | 4 | True | 1 | ROZPOCET
6 | K | 171201231 | Poplatek za uložení zeminy a kamení na recyklační skládce (skládkovné) kód odpadu 17 05 04 | t | 102.744 | 0 | 0 | CS ÚRS 2025 01 |  |  | základní | 0 | 0 | 0 | 0 | 0 | 0 | 4 | K | 2 |  |  |  | ROZPOCET | 0 | 0 | 0 | 0 | 0 | 1 | 0 | 4 | -200060218
| VV |  | "zemina z odstranění podkladu pro novou vozovku v tl. min. 0,5m a ploše 40 m2 =" 1,80*20,0 |  | 36 | [13 empty] | VV | 2 | 2 | True | 0 | ROZPOCET
| VV |  | "zemina z odkopu v tl. 0,30 m a ploše 123,60 m2 =" 1,80*37,080 |  | 66.744 | [13 empty] | VV | 2 | 2 | True | 0 | ROZPOCET
| VV |  | Součet |  | 102.744 | [13 empty] | VV | 2 | 4 | True | 1 | ROZPOCET
7 | K | 171251201 | Uložení sypaniny na skládky nebo meziskládky | m3 | 57.08 | 0 | 0 | CS ÚRS 2025 01 |  |  | základní | 0.009 | 0.51372 | 0 | 0 | 0 | 0 | 4 | K | 2 |  |  |  | ROZPOCET | 0 | 0 | 0 | 0 | 0 | 1 | 0 | 4 | -942555579
| VV |  | "zemina z odstranění podkladu pro novou vozovku v tl. min. 0,5m a ploše 40 m2 =" 20,0 |  | 20 | [13 empty] | VV | 2 | 2 | True | 0 | ROZPOCET
| VV |  | "zemina z odkopu v tl. 0,30 m a ploše 123,60 m2 =" 37,080 |  | 37.08 | [13 empty] | VV | 2 | 2 | True | 0 | ROZPOCET
| VV |  | Součet |  | 57.08 | [13 empty] | VV | 2 | 4 | True | 1 | ROZPOCET
8 | K | 181111112 | Plošná úprava terénu do 500 m2 zemina skupiny 1 až 4 nerovnosti přes 50 do 100 mm ve svahu přes 1:5 do 1:2 | m2 | 200 | 0 | 0 | CS ÚRS 2025 01 |  |  | základní | 0.171 | 34.2 | 0 | 0 | 0 | 0 | 4 | K | 2 |  |  |  | ROZPOCET | 0 | 0 | 0 | 0 | 0 | 1 | 0 | 4 | -1639907418
| VV |  | "obnova stavbou dotčených zelených ploch =" 200,0 |  | 200 | [13 empty] | VV | 2 | 2 | True | 0 | ROZPOCET
| VV |  | Součet |  | 200 | [13 empty] | VV | 2 | 4 | True | 1 | ROZPOCET
9 | K | 181152302 | Úprava pláně pro silnice a dálnice v zářezech se zhutněním | m2 | 123.6 | 0 | 0 | CS ÚRS 2025 01 |  |  | základní | 0.029 | 3.5844 | 0 | 0 | 0 | 0 | 4 | K | 2 |  |  |  | ROZPOCET | 0 | 0 | 0 | 0 | 0 | 1 | 0 | 4 | -1665669001
| VV |  | "vyrovnání a zhutnění zemní pláně E def2 min. 45MPa =" 123,60 |  | 123.6 | [13 empty] | VV | 2 | 2 | True | 0 | ROZPOCET
| VV |  | Součet |  | 123.6 | [13 empty] | VV | 2 | 4 | True | 1 | ROZPOCET
10 | K | 181411122 | Založení lučního trávníku výsevem pl do 1000 m2 ve svahu přes 1:5 do 1:2 | m2 | 200 | 0 | 0 | CS ÚRS 2025 01 |  |  | základní | 0.012 | 2.4 | 0 | 0 | 0 | 0 | 4 | K | 2 |  |  |  | ROZPOCET | 0 | 0 | 0 | 0 | 0 | 1 | 0 | 4 | 1231309675
| VV |  | "obnova stavbou dotčených zelených ploch =" 200,0 |  | 200 | [13 empty] | VV | 2 | 2 | True | 0 | ROZPOCET
| VV |  | Součet |  | 200 | [13 empty] | VV | 2 | 4 | True | 1 | ROZPOCET
11 | M | 00572410 | osivo směs travní parková | kg | 7 | 0 | 0 | CS ÚRS 2025 01 |  |  | základní | 0 | 0 | 0.001 | 0.007 | 0 | 0 | 8 | M | 2 |  |  |  | ROZPOCET | 0 | 0 | 0 | 0 | 0 | 1 | 0 | 4 | 372958712
| VV |  | "spotřeba =" 0,035*200,0 |  | 7 | [13 empty] | VV | 2 | 2 | True | 0 | ROZPOCET
| VV |  | Součet |  | 7 | [13 empty] | VV | 2 | 4 | True | 1 | ROZPOCET
12 | K | 182351023 | Rozprostření ornice pl do 100 m2 ve svahu přes 1:5 tl vrstvy do 200 mm strojně | m2 | 200 | 0 | 0 | CS ÚRS 2025 01 |  |  | základní | 0.156 | 31.2 | 0 | 0 | 0 | 0 | 4 | K | 2 |  |  |  | ROZPOCET | 0 | 0 | 0 | 0 | 0 | 1 | 0 | 4 | 2018191009
| VV |  | "obnova stavbou dotčených zelených ploch =" 200,0 |  | 200 | [13 empty] | VV | 2 | 2 | True | 0 | ROZPOCET
| VV |  | Součet |  | 200 | [13 empty] | VV | 2 | 4 | True | 1 | ROZPOCET
13 | M | 10364101 | zemina pro terénní úpravy - ornice | t | 39 | 0 | 0 | CS ÚRS 2025 01 |  |  | základní | 0 | 0 | 1 | 39 | 0 | 0 | 8 | M | 2 |  |  |  | ROZPOCET | 0 | 0 | 0 | 0 | 0 | 1 | 0 | 4 | 723397107
| VV |  | "spotřeba =" 0,15*200,*1,3 |  | 39 | [13 empty] | VV | 2 | 2 | True | 0 | ROZPOCET
| VV |  | Součet |  | 39 | [13 empty] | VV | 2 | 4 | True | 1 | ROZPOCET
14 | K | 183403115 | Obdělání půdy kultivátorováním ve svahu přes 1:5 do 1:2 | m2 | 200 | 0 | 0 | CS ÚRS 2025 01 |  |  | základní | 0.002 | 0.4 | 0 | 0 | 0 | 0 | 4 | K | 2 |  |  |  | ROZPOCET | 0 | 0 | 0 | 0 | 0 | 1 | 0 | 4 | -1824483766
| VV |  | "obnova stavbou dotčených zelených ploch =" 200,0 |  | 200 | [13 empty] | VV | 2 | 2 | True | 0 | ROZPOCET
| VV |  | Součet |  | 200 | [13 empty] | VV | 2 | 4 | True | 1 | ROZPOCET
15 | K | 183403253 | Obdělání půdy hrabáním ve svahu přes 1:5 do 1:2 | m2 | 200 | 0 | 0 | CS ÚRS 2025 01 |  |  | základní | 0.02 | 4 | 0 | 0 | 0 | 0 | 4 | K | 2 |  |  |  | ROZPOCET | 0 | 0 | 0 | 0 | 0 | 1 | 0 | 4 | -1210445455
| VV |  | "obnova stavbou dotčených zelených ploch =" 200,0 |  | 200 | [13 empty] | VV | 2 | 2 | True | 0 | ROZPOCET
| VV |  | Součet |  | 200 | [13 empty] | VV | 2 | 4 | True | 1 | ROZPOCET
16 | K | 183403261 | Obdělání půdy válením ve svahu přes 1:5 do 1:2 | m2 | 200 | 0 | 0 | CS ÚRS 2025 01 |  |  | základní | 0.001 | 0.2 | 0 | 0 | 0 | 0 | 4 | K | 2 |  |  |  | ROZPOCET | 0 | 0 | 0 | 0 | 0 | 1 | 0 | 4 | 1513868818
| VV |  | "obnova stavbou dotčených zelených ploch =" 200,0 |  | 200 | [13 empty] | VV | 2 | 2 | True | 0 | ROZPOCET
| VV |  | Součet |  | 200 | [13 empty] | VV | 2 | 4 | True | 1 | ROZPOCET
17 | K | 185804312 | Zalití rostlin vodou plocha přes 20 m2 | m3 | 10 | 0 | 0 | CS ÚRS 2025 01 |  |  | základní | 0.861 | 8.61 | 0 | 0 | 0 | 0 | 4 | K | 2 |  |  |  | ROZPOCET | 0 | 0 | 0 | 0 | 0 | 1 | 0 | 4 | 993450120
| VV |  | "ošetření trávníku, 5 x zalití vodou, předpoklad 10 litrů/m2 =" 5*(0,01*200,0) |  | 10 | [13 empty] | VV | 2 | 2 | True | 0 | ROZPOCET
| VV |  | Součet |  | 10 | [13 empty] | VV | 2 | 4 | True | 1 | ROZPOCET
18 | K | 185851121 | Dovoz vody pro zálivku rostlin za vzdálenost do 1000 m | m3 | 10 | 0 | 0 | CS ÚRS 2025 01 |  |  | základní | 0.452 | 4.52 | 0 | 0 | 0 | 0 | 4 | K | 2 |  |  |  | ROZPOCET | 0 | 0 | 0 | 0 | 0 | 1 | 0 | 4 | 451500698
19 | K | 185851129 | Příplatek k dovozu vody pro zálivku rostlin do 1000 m ZKD 1000 m | m3 | 70 | 0 | 0 | CS ÚRS 2025 01 |  |  | základní | 0.028 | 1.96 | 0 | 0 | 0 | 0 | 4 | K | 2 |  |  |  | ROZPOCET | 0 | 0 | 0 | 0 | 0 | 1 | 0 | 4 | 1055474024
| VV |  | "dovoz vody, předpoklad vzdálenost do 7 km =" 7*10,0 |  | 70 | [13 empty] | VV | 2 | 2 | True | 0 | ROZPOCET
| VV |  | Součet |  | 70 | [13 empty] | VV | 2 | 4 | True | 1 | ROZPOCET
| D | 4 | Vodorovné konstrukce |  |  |  | 0 | [5 empty] | 8 |  | 2.5756 |  | 0 | 1 | D | 1 |  |  |  | ROZPOCET | [6 empty] | 0
20 | K | 465513256 | Dlažba svahu u opěr z upraveného lomového žulového kamene tl 250 mm do lože C 25/30 pl do 10 m2 | m2 | 2 | 0 | 0 | CS ÚRS 2025 01 |  |  | základní | 4 | 8 | 1.2878 | 2.5756 | 0 | 0 | 4 | K | 2 |  |  |  | ROZPOCET | 0 | 0 | 0 | 0 | 0 | 1 | 0 | 4 | 1206925394
| VV |  | "kamenná dlažba kolem vyústění přípojek do vodního toku ve svahu koryta vodního toku =" 2,0 |  | 2 | [13 empty] | VV | 2 | 2 | True | 0 | ROZPOCET
| VV |  | Součet |  | 2 | [13 empty] | VV | 2 | 4 | True | 1 | ROZPOCET
| D | 5 | Komunikace pozemní |  |  |  | 0 | [5 empty] | 67.7608 |  | 180.159 |  | 0 | 1 | D | 1 |  |  |  | ROZPOCET | [6 empty] | 0
21 | K | 564851011 | Podklad ze štěrkodrtě ŠD plochy do 100 m2 tl 150 mm | m2 | 231.8 | 0 | 0 | CS ÚRS 2025 01 |  |  | základní | 0.094 | 21.7892 | 0.345 | 79.971 | 0 | 0 | 4 | K | 2 |  |  |  | ROZPOCET | 0 | 0 | 0 | 0 | 0 | 1 | 0 | 4 | -2054357756
| VV |  | "ochranná vrstvy ŠD A fr. 0/63 tl. 150mm =" 118,50 |  | 118.5 | [13 empty] | VV | 2 | 2 | True | 0 | ROZPOCET
| VV |  | "podkladní vrtsva ŠD A fr. 0/32 tl. 150mm =" 113,30 |  | 113.3 | [13 empty] | VV | 2 | 2 | True | 0 | ROZPOCET
| VV |  | Součet |  | 231.8 | [13 empty] | VV | 2 | 4 | True | 1 | ROZPOCET
22 | K | 564871116 | Podklad ze štěrkodrtě ŠD plochy přes 100 m2 tl. 300 mm | m2 | 123.6 | 0 | 0 | CS ÚRS 2025 01 |  |  | základní | 0.041 | 5.0676 | 0.69 | 85.284 | 0 | 0 | 4 | K | 2 |  |  |  | ROZPOCET | 0 | 0 | 0 | 0 | 0 | 1 | 0 | 4 | 481423765
| VV |  | "sanační vrstva ze ŠD fr. 0/63 s uložením na sep. geotextilii min 500g/m2 =" 123,60 |  | 123.6 | [13 empty] | VV | 2 | 2 | True | 0 | ROZPOCET
| VV |  | Součet |  | 123.6 | [13 empty] | VV | 2 | 4 | True | 1 | ROZPOCET
23 | K | 565166112 | Asfaltový beton vrstva podkladní ACP 22 (obalované kamenivo OKH) tl 90 mm š do 3 m | m2 | 55 | 0 | 0 | CS ÚRS 2025 01 |  |  | základní | 0.078 | 4.29 | 0 | 0 | 0 | 0 | 4 | K | 2 |  |  |  | ROZPOCET | 0 | 0 | 0 | 0 | 0 | 1 | 0 | 4 | -1107511713
| VV |  | "horní podkladní vrstva ACP 22+ tl. 90mm =" 55,0 |  | 55 | [13 empty] | VV | 2 | 2 | True | 0 | ROZPOCET
| VV |  | Součet |  | 55 | [13 empty] | VV | 2 | 4 | True | 1 | ROZPOCET
24 | K | 569931132 | Zpevnění krajnic asfaltovým recyklátem tl 100 mm | m2 | 69 | 0 | 0 | CS ÚRS 2025 01 |  |  | základní | 0.052 | 3.588 | 0.216 | 14.904 | 0 | 0 | 4 | K | 2 |  |  |  | ROZPOCET | 0 | 0 | 0 | 0 | 0 | 1 | 0 | 4 | 1189371595
| VV |  | "zpevnění krajnice recyklátem š. od 0,25 do 1,0m =" 69,0 |  | 69 | [13 empty] | VV | 2 | 2 | True | 0 | ROZPOCET
| VV |  | Součet |  | 69 | [13 empty] | VV | 2 | 4 | True | 1 | ROZPOCET
25 | K | 573191111 | Postřik infiltrační kationaktivní emulzí v množství 1 kg/m2 | m2 | 211 | 0 | 0 | CS ÚRS 2025 01 |  |  | základní | 0.008 | 1.688 | 0 | 0 | 0 | 0 | 4 | K | 2 |  |  |  | ROZPOCET | 0 | 0 | 0 | 0 | 0 | 1 | 0 | 4 | 370412333
| VV |  | "pod ložní vrstvu na stávající podkladní vrstvu - infiltrační postřik 0,8kg/m2 =" 211,0-55,0 |  | 156 | [13 empty] | VV | 2 | 2 | True | 0 | ROZPOCET
| VV |  | "pod podkladní vrstvu - infiltrační postřik 0,7kg/m2 =" 55,0 |  | 55 | [13 empty] | VV | 2 | 2 | True | 0 | ROZPOCET
| VV |  | Součet |  | 211 | [13 empty] | VV | 2 | 4 | True | 1 | ROZPOCET
26 | K | 573231107 | Postřik živičný spojovací ze silniční emulze v množství 0,40 kg/m2 | m2 | 211 | 0 | 0 | CS ÚRS 2025 01 |  |  | základní | 0.002 | 0.422 | 0 | 0 | 0 | 0 | 4 | K | 2 |  |  |  | ROZPOCET | 0 | 0 | 0 | 0 | 0 | 1 | 0 | 4 | 2084082833
| VV |  | "PS 0,4kg/m2 =" 211,0 |  | 211 | [13 empty] | VV | 2 | 2 | True | 0 | ROZPOCET
| VV |  | Součet |  | 211 | [13 empty] | VV | 2 | 4 | True | 1 | ROZPOCET
27 | K | 573231112 | Postřik živičný spojovací ze silniční emulze v množství 0,80 kg/m2 | m2 | 55 | 0 | 0 | CS ÚRS 2025 01 |  |  | základní | 0.002 | 0.11 | 0 | 0 | 0 | 0 | 4 | K | 2 |  |  |  | ROZPOCET | 0 | 0 | 0 | 0 | 0 | 1 | 0 | 4 | -318203595
| VV |  | "pod ložní vrstvu na novou podkladní vrstvu - PS 0,8 kg/m2 =" 55,0 |  | 55 | [13 empty] | VV | 2 | 2 | True | 0 | ROZPOCET
| VV |  | Součet |  | 55 | [13 empty] | VV | 2 | 4 | True | 1 | ROZPOCET
28 | K | 577134111 | Asfaltový beton vrstva obrusná ACO 11+ (ABS) tř. I tl 40 mm š do 3 m z nemodifikovaného asfaltu | m2 | 211 | 0 | 0 | CS ÚRS 2025 01 |  |  | základní | 0.066 | 13.926 | 0 | 0 | 0 | 0 | 4 | K | 2 |  |  |  | ROZPOCET | 0 | 0 | 0 | 0 | 0 | 1 | 0 | 4 | 2132184018
| VV |  | "obrusná vrstva ACO 11+ tl. 40mm =" 211,0 |  | 211 | [13 empty] | VV | 2 | 2 | True | 0 | ROZPOCET
| VV |  | Součet |  | 211 | [13 empty] | VV | 2 | 4 | True | 1 | ROZPOCET
29 | K | 577155112 | Asfaltový beton vrstva ložní ACL 16 (ABH) tl 60 mm š do 3 m z nemodifikovaného asfaltu | m2 | 211 | 0 | 0 | CS ÚRS 2025 01 |  |  | základní | 0.08 | 16.88 | 0 | 0 | 0 | 0 | 4 | K | 2 |  |  |  | ROZPOCET | 0 | 0 | 0 | 0 | 0 | 1 | 0 | 4 | 1886304803
| VV |  | "ložná vrstva ACL 16+ tl. 60mm =" 211,0 |  | 211 | [13 empty] | VV | 2 | 2 | True | 0 | ROZPOCET
| VV |  | Součet |  | 211 | [13 empty] | VV | 2 | 4 | True | 1 | ROZPOCET
| D | 8 | Trubní vedení |  |  |  | 0 | [5 empty] | 42.106 |  | 4.3449 |  | 0 | 1 | D | 1 |  |  |  | ROZPOCET | [6 empty] | 0
30 | K | 871350410.1 | Montáž kanalizačního potrubí korugovaného SN 10 z polypropylenu DN 200 | m | 29 | 0 | 0 | vlastní |  |  | základní | 0.324 | 9.396 | 1e-05 | 0.00029 | 0 | 0 | 4 | K | 2 |  |  |  | ROZPOCET | 0 | 0 | 0 | 0 | 0 | 1 | 0 | 4 | 864183126
| VV |  | "vč.zemních prací - výkop, obsyp, zásyp, odvoz a likvidace přebytečné zeminy a případné obnovy kce vozovky =" 29,0 |  | 29 | [13 empty] | VV | 2 | 2 | True | 0 | ROZPOCET
| VV |  | Součet |  | 29 | [13 empty] | VV | 2 | 4 | True | 1 | ROZPOCET
31 | M | 28617044 | trubka kanalizační PP korugovaná DN 200x6000mm SN10 | m | 29 | 0 | 0 | CS ÚRS 2025 01 |  |  | základní | 0 | 0 | 0.00242 | 0.07018 | 0 | 0 | 8 | M | 2 |  |  |  | ROZPOCET | 0 | 0 | 0 | 0 | 0 | 1 | 0 | 4 | 261537996
32 | K | 895941342 | Osazení vpusti uliční DN 500 z betonových dílců dno nízké s kalištěm | kus | 2 | 0 | 0 | CS ÚRS 2025 01 |  |  | základní | 1.847 | 3.694 | 0.12526 | 0.25052 | 0 | 0 | 4 | K | 2 |  |  |  | ROZPOCET | 0 | 0 | 0 | 0 | 0 | 1 | 0 | 4 | 1811965050
| VV |  | "nová uliční vpust =" 2 |  | 2 | [13 empty] | VV | 2 | 2 | True | 0 | ROZPOCET
| VV |  | Součet |  | 2 | [13 empty] | VV | 2 | 4 | True | 1 | ROZPOCET
33 | M | 59224469 | vpusť uliční DN 500 kaliště nízké 500/225x65mm | kus | 2 | 0 | 0 | CS ÚRS 2025 01 |  |  | základní | 0 | 0 | 0.1 | 0.2 | 0 | 0 | 8 | M | 2 |  |  |  | ROZPOCET | 0 | 0 | 0 | 0 | 0 | 1 | 0 | 4 | 1345440336
34 | K | 895941351 | Osazení vpusti uliční DN 500 z betonových dílců skruž horní pro čtvercovou vtokovou mříž | kus | 2 | 0 | 0 | CS ÚRS 2025 01 |  |  | základní | 1.417 | 2.834 | 0.03076 | 0.06152 | 0 | 0 | 4 | K | 2 |  |  |  | ROZPOCET | 0 | 0 | 0 | 0 | 0 | 1 | 0 | 4 | -253913215
| VV |  | "nová uliční vpust =" 2 |  | 2 | [13 empty] | VV | 2 | 2 | True | 0 | ROZPOCET
| VV |  | Součet |  | 2 | [13 empty] | VV | 2 | 4 | True | 1 | ROZPOCET
35 | M | 59224460 | vpusť uliční DN 500 betonová 500x190x65mm čtvercový poklop | kus | 2 | 0 | 0 | CS ÚRS 2025 01 |  |  | základní | 0 | 0 | 0.07 | 0.14 | 0 | 0 | 8 | M | 2 |  |  |  | ROZPOCET | 0 | 0 | 0 | 0 | 0 | 1 | 0 | 4 | 1087524088
36 | K | 895941362 | Osazení vpusti uliční DN 500 z betonových dílců skruž středová 590 mm | kus | 2 | 0 | 0 | CS ÚRS 2025 01 |  |  | základní | 2.108 | 4.216 | 0.03076 | 0.06152 | 0 | 0 | 4 | K | 2 |  |  |  | ROZPOCET | 0 | 0 | 0 | 0 | 0 | 1 | 0 | 4 | 447544689
| VV |  | "nová uliční vpust =" 2 |  | 2 | [13 empty] | VV | 2 | 2 | True | 0 | ROZPOCET
| VV |  | Součet |  | 2 | [13 empty] | VV | 2 | 4 | True | 1 | ROZPOCET
37 | M | 59224462 | vpusť uliční DN 500 skruž průběžná vysoká betonová 500/590x65mm | kus | 2 | 0 | 0 | CS ÚRS 2025 01 |  |  | základní | 0 | 0 | 0.155 | 0.31 | 0 | 0 | 8 | M | 2 |  |  |  | ROZPOCET | 0 | 0 | 0 | 0 | 0 | 1 | 0 | 4 | 330271084
38 | K | 895941367 | Osazení vpusti uliční DN 500 z betonových dílců skruž se zápachovou uzávěrkou | kus | 2 | 0 | 0 | CS ÚRS 2025 01 |  |  | základní | 2.418 | 4.836 | 0.03076 | 0.06152 | 0 | 0 | 4 | K | 2 |  |  |  | ROZPOCET | 0 | 0 | 0 | 0 | 0 | 1 | 0 | 4 | 1281451409
| VV |  | "nová uliční vpust =" 2 |  | 2 | [13 empty] | VV | 2 | 2 | True | 0 | ROZPOCET
| VV |  | Součet |  | 2 | [13 empty] | VV | 2 | 4 | True | 1 | ROZPOCET
39 | M | 59224467 | vpusť uliční DN 500 skruž průběžná 500/590x65mm betonová se zápachovou uzávěrkou 150mm PVC | kus | 2 | 0 | 0 | CS ÚRS 2025 01 |  |  | základní | 0 | 0 | 0.35 | 0.7 | 0 | 0 | 8 | M | 2 |  |  |  | ROZPOCET | 0 | 0 | 0 | 0 | 0 | 1 | 0 | 4 | 1843679013
40 | K | 899204112 | Osazení mříží litinových včetně rámů a košů na bahno pro třídu zatížení D400, E600 | kus | 2 | 0 | 0 | CS ÚRS 2025 01 |  |  | základní | 2.064 | 4.128 | 0.21734 | 0.43468 | 0 | 0 | 4 | K | 2 |  |  |  | ROZPOCET | 0 | 0 | 0 | 0 | 0 | 1 | 0 | 4 | -655186746
| VV |  | "nová uliční vpust =" 2 |  | 2 | [13 empty] | VV | 2 | 2 | True | 0 | ROZPOCET
| VV |  | Součet |  | 2 | [13 empty] | VV | 2 | 4 | True | 1 | ROZPOCET
41 | M | 552mat1 | MŘÍŽ POLYPLAST 500x500 D 400 rám BEGU komplet pro uliční vpusť | kus | 2 | 0 | 0 | vlastní |  |  | základní | 0 | 0 | 0.064 | 0.128 | 0 | 0 | 8 | M | 2 |  |  |  | ROZPOCET | 0 | 0 | 0 | 0 | 0 | 1 | 0 | 4 | 156935766
42 | M | 59223871 | koš vysoký pro uliční vpusti žárově Pz plech pro rám 500/500mm | kus | 2 | 0 | 0 | CS ÚRS 2025 01 |  |  | základní | 0 | 0 | 0.006 | 0.012 | 0 | 0 | 8 | M | 2 |  |  |  | ROZPOCET | 0 | 0 | 0 | 0 | 0 | 1 | 0 | 4 | 510136747
43 | K | 899331111 | Výšková úprava uličního vstupu nebo vpusti do 200 mm zvýšením poklopu | kus | 3 | 0 | 0 | vlastní |  |  | základní | 3.817 | 11.451 | 0.4208 | 1.2624 | 0 | 0 | 4 | K | 2 |  |  |  | ROZPOCET | 0 | 0 | 0 | 0 | 0 | 1 | 0 | 4 | -375079155
| VV |  | "výšková úprava kan.poklopu vč. nového poklopu a rámu s vyrovnávacím prstencem / bude použito dle potřeby =" 3 |  | 3 | [13 empty] | VV | 2 | 2 | True | 0 | ROZPOCET
| VV |  | Součet |  | 3 | [13 empty] | VV | 2 | 4 | True | 1 | ROZPOCET
44 | M | 55241017 | poklop šachtový litinový kruhový DN 600 bez ventilace tř D400 pro běžný provoz | kus | 3 | 0 | 0 | CS ÚRS 2025 01 |  |  | základní | 0 | 0 | 0.0563 | 0.1689 | 0 | 0 | 8 | M | 2 |  |  |  | ROZPOCET | 0 | 0 | 0 | 0 | 0 | 1 | 0 | 4 | 1144860261
45 | M | 59224010 | prstenec šachtový vyrovnávací betonový 625x100x40mm | kus | 3 | 0 | 0 | CS ÚRS 2025 01 |  |  | základní | 0 | 0 | 0.021 | 0.063 | 0 | 0 | 8 | M | 2 |  |  |  | ROZPOCET | 0 | 0 | 0 | 0 | 0 | 1 | 0 | 4 | -818834603
| VV |  | "vyrovnávací prstenc / bude použito dle potřeby =" 3 |  | 3 | [13 empty] | VV | 2 | 2 | True | 0 | ROZPOCET
| VV |  | Součet |  | 3 | [13 empty] | VV | 2 | 4 | True | 1 | ROZPOCET
46 | M | 59224011 | prstenec šachtový vyrovnávací betonový 625x100x60mm | kus | 3 | 0 | 0 | CS ÚRS 2025 01 |  |  | základní | 0 | 0 | 0.032 | 0.096 | 0 | 0 | 8 | M | 2 |  |  |  | ROZPOCET | 0 | 0 | 0 | 0 | 0 | 1 | 0 | 4 | 1175210577
| VV |  | "vyrovnávací prstenc / bude použito dle potřeby =" 3 |  | 3 | [13 empty] | VV | 2 | 2 | True | 0 | ROZPOCET
| VV |  | Součet |  | 3 | [13 empty] | VV | 2 | 4 | True | 1 | ROZPOCET
47 | K | 899431111 | Výšková úprava uličního vstupu nebo vpusti do 200 mm zvýšením krycího hrnce, šoupěte nebo hydrantu | kus | 1 | 0 | 0 | vlastní |  |  | základní | 1.551 | 1.551 | 0.31108 | 0.31108 | 0 | 0 | 4 | K | 2 |  |  |  | ROZPOCET | 0 | 0 | 0 | 0 | 0 | 1 | 0 | 4 | -1500926725
| VV |  | "výšková úprava vodovodního šoupátkového poklopu vč. nového poklopu v případě zjištění poškození =" 1 |  | 1 | [13 empty] | VV | 2 | 2 | True | 0 | ROZPOCET
| VV |  | Součet |  | 1 | [13 empty] | VV | 2 | 4 | True | 1 | ROZPOCET
48 | M | 42291352 | poklop litinový šoupátkový pro zemní soupravy osazení do terénu a do vozovky | kus | 1 | 0 | 0 | CS ÚRS 2025 01 |  |  | základní | 0 | 0 | 0.0133 | 0.0133 | 0 | 0 | 8 | M | 2 |  |  |  | ROZPOCET | 0 | 0 | 0 | 0 | 0 | 1 | 0 | 4 | 2080731272
| D | 9 | Ostatní konstrukce a práce, bourání |  |  |  | 0 | [5 empty] | 42.286 |  | 8.2748 |  | 23.7 | 1 | D | 1 |  |  |  | ROZPOCET | [6 empty] | 0
49 | K | 914111111 | Montáž svislé dopravní značky do velikosti 1 m2 objímkami na sloupek nebo konzolu | kus | 2 | 0 | 0 | CS ÚRS 2025 01 |  |  | základní | 0.2 | 0.4 | 0.0007 | 0.0014 | 0 | 0 | 4 | K | 2 |  |  |  | ROZPOCET | 0 | 0 | 0 | 0 | 0 | 1 | 0 | 4 | 2062742904
| VV |  | "Z3 - málá směrovací deska vč. sloupku =" 2 |  | 2 | [13 empty] | VV | 2 | 2 | True | 0 | ROZPOCET
| VV |  | Součet |  | 2 | [13 empty] | VV | 2 | 4 | True | 1 | ROZPOCET
50 | M | 40445641 | informativní značky směrové Z3 500x500mm | kus | 2 | 0 | 0 | CS ÚRS 2025 01 |  |  | základní | 0 | 0 | 0.0025 | 0.005 | 0 | 0 | 8 | M | 2 |  |  |  | ROZPOCET | 0 | 0 | 0 | 0 | 0 | 1 | 0 | 4 | 1872331713
51 | K | 914431112 | Montáž dopravního zrcadla o velikosti do 1 m2 na sloupek nebo konzolu | kus | 2 | 0 | 0 | CS ÚRS 2025 01 |  |  | základní | 1.288 | 2.576 | 0 | 0 | 0 | 0 | 4 | K | 2 |  |  |  | ROZPOCET | 0 | 0 | 0 | 0 | 0 | 1 | 0 | 4 | -317498088
| VV |  | "dopravní zrcadlo obdélníkové - střední, umístění dle aktuuálních požadavků investora =" 2 |  | 2 | [13 empty] | VV | 2 | 2 | True | 0 | ROZPOCET
| VV |  | Součet |  | 2 | [13 empty] | VV | 2 | 4 | True | 1 | ROZPOCET
52 | M | 40445203 | zrcadlo dopravní 600x800mm | kus | 2 | 0 | 0 | CS ÚRS 2025 01 |  |  | základní | 0 | 0 | 0.009 | 0.018 | 0 | 0 | 8 | M | 2 |  |  |  | ROZPOCET | 0 | 0 | 0 | 0 | 0 | 1 | 0 | 4 | -1131641382
53 | K | 914511112 | Montáž sloupku dopravních značek délky do 3,5 m s betonovým základem a patkou D 60 mm | kus | 4 | 0 | 0 | CS ÚRS 2025 01 |  |  | základní | 0.549 | 2.196 | 0.11241 | 0.44964 | 0 | 0 | 4 | K | 2 |  |  |  | ROZPOCET | 0 | 0 | 0 | 0 | 0 | 1 | 0 | 4 | 211730518
| VV |  | "sloupky pro dopravní zrcadla =" 2 |  | 2 | [13 empty] | VV | 2 | 2 | True | 0 | ROZPOCET
| VV |  | "sloupky pro Z3 =" 2 |  | 2 | [13 empty] | VV | 2 | 2 | True | 0 | ROZPOCET
| VV |  | Součet |  | 4 | [13 empty] | VV | 2 | 4 | True | 1 | ROZPOCET
54 | M | 40445225 | sloupek pro dopravní značku Zn D 60mm v 3,5m | kus | 4 | 0 | 0 | CS ÚRS 2024 02 |  |  | základní | 0 | 0 | 0.0061 | 0.0244 | 0 | 0 | 8 | M | 2 |  |  |  | ROZPOCET | 0 | 0 | 0 | 0 | 0 | 1 | 0 | 4 | -723576345
| VV |  | "sloupky pro dopravní zrcadla =" 2 |  | 2 | [13 empty] | VV | 2 | 2 | True | 0 | ROZPOCET
| VV |  | "sloupky pro Z3 =" 2 |  | 2 | [13 empty] | VV | 2 | 2 | True | 0 | ROZPOCET
| VV |  | Součet |  | 4 | [13 empty] | VV | 2 | 4 | True | 1 | ROZPOCET
55 | K | 916131213 | Osazení silničního obrubníku betonového stojatého s boční opěrou do lože z betonu prostého | m | 15 | 0 | 0 | CS ÚRS 2025 01 |  |  | základní | 0.268 | 4.02 | 0.1685 | 2.5275 | 0 | 0 | 4 | K | 2 |  |  |  | ROZPOCET | 0 | 0 | 0 | 0 | 0 | 1 | 0 | 4 | -761390150
| VV |  | "bet. obrubník 15/25 do bet. lože v. 0,02m =" 15,0 |  | 15 | [13 empty] | VV | 2 | 2 | True | 0 | ROZPOCET
| VV |  | Součet |  | 15 | [13 empty] | VV | 2 | 4 | True | 1 | ROZPOCET
56 | M | 59217031 | obrubník silniční betonový 1000x150x250mm | m | 15.15 | 0 | 0 | CS ÚRS 2025 01 |  |  | základní | 0 | 0 | 0.08 | 1.212 | 0 | 0 | 8 | M | 2 |  |  |  | ROZPOCET | 0 | 0 | 0 | 0 | 0 | 1 | 0 | 4 | 364879688
| VV |  | "spotřeba =" 1,01*15,0 |  | 15.15 | [13 empty] | VV | 2 | 2 | True | 0 | ROZPOCET
| VV |  | Součet |  | 15.15 | [13 empty] | VV | 2 | 4 | True | 1 | ROZPOCET
57 | K | 919726123 | Geotextilie pro ochranu, separaci a filtraci netkaná měrná hm přes 300 do 500 g/m2 | m2 | 242.1 | 0 | 0 | CS ÚRS 2025 01 |  |  | základní | 0.08 | 19.368 | 0.00069 | 0.16705 | 0 | 0 | 4 | K | 2 |  |  |  | ROZPOCET | 0 | 0 | 0 | 0 | 0 | 1 | 0 | 4 | -2044322543
| VV |  | "pod ochrannou vrstvu ŠD =" 118,50 |  | 118.5 | [13 empty] | VV | 2 | 2 | True | 0 | ROZPOCET
| VV |  | "v případě provedení sanace pod vrstvu ŠD 0/63 tl. 30 cm =" 123,60 |  | 123.6 | [13 empty] | VV | 2 | 2 | True | 0 | ROZPOCET
| VV |  | Součet |  | 242.1 | [13 empty] | VV | 2 | 4 | True | 1 | ROZPOCET
58 | K | 919732211 | Styčná spára napojení nového živičného povrchu na stávající za tepla š 15 mm hl 25 mm s prořezáním | m | 31 | 0 | 0 | CS ÚRS 2025 01 |  |  | základní | 0.186 | 5.766 | 0.00061 | 0.01891 | 0 | 0 | 4 | K | 2 |  |  |  | ROZPOCET | 0 | 0 | 0 | 0 | 0 | 1 | 0 | 4 | 2106192202
| VV |  | "napojení nového a starého krytu =" 31,0 |  | 31 | [13 empty] | VV | 2 | 2 | True | 0 | ROZPOCET
| VV |  | Součet |  | 31 | [13 empty] | VV | 2 | 4 | True | 1 | ROZPOCET
59 | K | 919735112 | Řezání stávajícího živičného krytu hl přes 50 do 100 mm | m | 7 | 0 | 0 | CS ÚRS 2025 01 |  |  | základní | 0.196 | 1.372 | 0 | 0 | 0 | 0 | 4 | K | 2 |  |  |  | ROZPOCET | 0 | 0 | 0 | 0 | 0 | 1 | 0 | 4 | 1784116385
| VV |  | "zařezání vozovky hl. 0,10m =" 7,0 |  | 7 | [13 empty] | VV | 2 | 2 | True | 0 | ROZPOCET
| VV |  | Součet |  | 7 | [13 empty] | VV | 2 | 4 | True | 1 | ROZPOCET
60 | K | 935113111 | Osazení odvodňovacího polymerbetonového žlabu s krycím roštem šířky do 200 mm | m | 12 | 0 | 0 | CS ÚRS 2025 01 |  |  | základní | 0.269 | 3.228 | 0.29221 | 3.5065 | 0 | 0 | 4 | K | 2 |  |  |  | ROZPOCET | 0 | 0 | 0 | 0 | 0 | 1 | 0 | 4 | 559199290
| VV |  | "nový krytý odv. žlab š. min. 0,15m (min. D100) pro zatížení D400 do bet. lože s opěrnou obetonávkou =" 12,0 |  | 12 | [13 empty] | VV | 2 | 2 | True | 0 | ROZPOCET
| VV |  | Součet |  | 12 | [13 empty] | VV | 2 | 4 | True | 1 | ROZPOCET
61 | M | 59227101 | žlab odvodňovací z polymerbetonu bez spádu dna pozinkovaná hrana š 100mm | m | 12 | 0 | 0 | CS ÚRS 2025 01 |  |  | základní | 0 | 0 | 0.021 | 0.252 | 0 | 0 | 8 | M | 2 |  |  |  | ROZPOCET | 0 | 0 | 0 | 0 | 0 | 1 | 0 | 4 | -1920741989
62 | M | 56241018 | rošt můstkový D400 litina pro žlab š 100mm | m | 12 | 0 | 0 | CS ÚRS 2025 01 |  |  | základní | 0 | 0 | 0.0077 | 0.0924 | 0 | 0 | 8 | M | 2 |  |  |  | ROZPOCET | 0 | 0 | 0 | 0 | 0 | 1 | 0 | 4 | 1603292481
63 | K | 966008211 | Bourání odvodňovacího žlabu z betonových příkopových tvárnic š do 500 mm | m | 15 | 0 | 0 | CS ÚRS 2025 01 |  |  | základní | 0.11 | 1.65 | 0 | 0 | 0.25 | 3.75 | 4 | K | 2 |  |  |  | ROZPOCET | 0 | 0 | 0 | 0 | 0 | 1 | 0 | 4 | -1980784905
| VV |  | "odstranění stávajícího bet. příkopového žlabu z bet. tvarovek š. 0,5m =" 15,0 |  | 15 | [13 empty] | VV | 2 | 2 | True | 0 | ROZPOCET
| VV |  | Součet |  | 15 | [13 empty] | VV | 2 | 4 | True | 1 | ROZPOCET
64 | K | 966008222 | Bourání betonového nebo polymerbetonového odvodňovacího žlabu š přes 200 mm | m | 9.5 | 0 | 0 | CS ÚRS 2025 01 |  |  | základní | 0.18 | 1.71 | 0 | 0 | 2.1 | 19.95 | 4 | K | 2 |  |  |  | ROZPOCET | 0 | 0 | 0 | 0 | 0 | 1 | 0 | 4 | -1270055222
| VV |  | "odstranění krytého odv. žlabu š. 0,5m s ocelovým roštem =" 9,50 |  | 9.5 | [13 empty] | VV | 2 | 2 | True | 0 | ROZPOCET
| VV |  | Součet |  | 9.5 | [13 empty] | VV | 2 | 4 | True | 1 | ROZPOCET
| D | 997 | Doprava suti a vybouraných hmot |  |  |  | 0 | [5 empty] | 5.4043 |  | 0 |  | 0 | 1 | D | 1 |  |  |  | ROZPOCET | [6 empty] | 0
65 | K | 997221551 | Vodorovná doprava suti ze sypkých materiálů do 1 km | t | 75.06 | 0 | 0 | CS ÚRS 2025 01 |  |  | základní | 0.03 | 2.2518 | 0 | 0 | 0 | 0 | 4 | K | 2 |  |  |  | ROZPOCET | 0 | 0 | 0 | 0 | 0 | 1 | 0 | 4 | 748407157
| VV |  | "suť z frézování vozovky =" 0,230*170,0 |  | 39.1 | [13 empty] | VV | 2 | 2 | True | 0 | ROZPOCET
| VV |  | "suť z odstranění vozovky min. tl. 0,40m =" 0,580*62,0 |  | 35.96 | [13 empty] | VV | 2 | 2 | True | 0 | ROZPOCET
| VV |  | Součet |  | 75.06 | [13 empty] | VV | 2 | 4 | True | 1 | ROZPOCET
66 | K | 997221559 | Příplatek ZKD 1 km u vodorovné dopravy suti ze sypkých materiálů | t | 1050.84 | 0 | 0 | CS ÚRS 2025 01 |  |  | základní | 0.002 | 2.1017 | 0 | 0 | 0 | 0 | 4 | K | 2 |  |  |  | ROZPOCET | 0 | 0 | 0 | 0 | 0 | 1 | 0 | 4 | 753441367
| VV |  | předpokládaná celková vzdálenost 15 km | [15 empty] | VV | 2 | 1 | True | 0 | ROZPOCET
| VV |  | "suť z frézování vozovky =" (15-1)*39,100 |  | 547.4 | [13 empty] | VV | 2 | 2 | True | 0 | ROZPOCET
| VV |  | "suť z odstranění vozovky min. tl. 0,40m =" (15-1)*35,960 |  | 503.44 | [13 empty] | VV | 2 | 2 | True | 0 | ROZPOCET
| VV |  | Součet |  | 1050.84 | [13 empty] | VV | 2 | 4 | True | 1 | ROZPOCET
67 | K | 997221561 | Vodorovná doprava suti z kusových materiálů do 1 km | t | 14.2 | 0 | 0 | CS ÚRS 2025 01 |  |  | základní | 0.032 | 0.4544 | 0 | 0 | 0 | 0 | 4 | K | 2 |  |  |  | ROZPOCET | 0 | 0 | 0 | 0 | 0 | 1 | 0 | 4 | 853781867
| VV |  | "suť z odstranění krytého odv. žlabu š. 0,5m s ocelovým roštem =" 1,10*9,50 |  | 10.45 | [13 empty] | VV | 2 | 2 | True | 0 | ROZPOCET
| VV |  | "suť z odstranění stávajícího bet. příkopového žlabu z bet. tvarovek š. 0,5m =" 0,250*15,0 |  | 3.75 | [13 empty] | VV | 2 | 2 | True | 0 | ROZPOCET
| VV |  | Součet |  | 14.2 | [13 empty] | VV | 2 | 4 | True | 1 | ROZPOCET
68 | K | 997221569 | Příplatek ZKD 1 km u vodorovné dopravy suti z kusových materiálů | t | 198.8 | 0 | 0 | CS ÚRS 2025 01 |  |  | základní | 0.003 | 0.5964 | 0 | 0 | 0 | 0 | 4 | K | 2 |  |  |  | ROZPOCET | 0 | 0 | 0 | 0 | 0 | 1 | 0 | 4 | -226108296
| VV |  | předpokládaná celková vzdálenost 15 km | [15 empty] | VV | 2 | 1 | True | 0 | ROZPOCET
| VV |  | "suť z odstranění krytého odv. žlabu š. 0,5m s ocelovým roštem =" (15-1)*10,450 |  | 146.3 | [13 empty] | VV | 2 | 2 | True | 0 | ROZPOCET
| VV |  | "suť z odstranění stávajícího bet. příkopového žlabu z bet. tvarovek š. 0,5m =" (15-1)*3,750 |  | 52.5 | [13 empty] | VV | 2 | 2 | True | 0 | ROZPOCET
| VV |  | Součet |  | 198.8 | [13 empty] | VV | 2 | 4 | True | 1 | ROZPOCET
69 | K | 997221861 | Poplatek za uložení na recyklační skládce (skládkovné) stavebního odpadu z prostého betonu pod kódem 17 01 01 | t | 14.2 | 0 | 0 | CS ÚRS 2025 01 |  |  | základní | 0 | 0 | 0 | 0 | 0 | 0 | 4 | K | 2 |  |  |  | ROZPOCET | 0 | 0 | 0 | 0 | 0 | 1 | 0 | 4 | -407269803
| VV |  | "suť z odstranění krytého odv. žlabu š. 0,5m s ocelovým roštem =" 10,450 |  | 10.45 | [13 empty] | VV | 2 | 2 | True | 0 | ROZPOCET
| VV |  | "suť z odstranění stávajícího bet. příkopového žlabu z bet. tvarovek š. 0,5m =" 3,750 |  | 3.75 | [13 empty] | VV | 2 | 2 | True | 0 | ROZPOCET
| VV |  | Součet |  | 14.2 | [13 empty] | VV | 2 | 4 | True | 1 | ROZPOCET
70 | K | 997221873 | Poplatek za uložení na recyklační skládce (skládkovné) stavebního odpadu zeminy a kamení zatříděného do Katalogu odpadů pod kódem 17 05 04 | t | 35.96 | 0 | 0 | CS ÚRS 2025 01 |  |  | základní | 0 | 0 | 0 | 0 | 0 | 0 | 4 | K | 2 |  |  |  | ROZPOCET | 0 | 0 | 0 | 0 | 0 | 1 | 0 | 4 | -1954486185
| VV |  | "suť z odstranění vozovky min. tl. 0,40m =" 35,960 |  | 35.96 | [13 empty] | VV | 2 | 2 | True | 0 | ROZPOCET
| VV |  | Součet |  | 35.96 | [13 empty] | VV | 2 | 4 | True | 1 | ROZPOCET
71 | K | 997221875 | Poplatek za uložení na recyklační skládce (skládkovné) stavebního odpadu asfaltového bez obsahu dehtu zatříděného do Katalogu odpadů pod kódem 17 03 02 | t | 39.1 | 0 | 0 | CS ÚRS 2025 01 |  |  | základní | 0 | 0 | 0 | 0 | 0 | 0 | 4 | K | 2 |  |  |  | ROZPOCET | 0 | 0 | 0 | 0 | 0 | 1 | 0 | 4 | 620017525
| VV |  | "uložení suti z frézování vozovky =" 39,10 |  | 39.1 | [13 empty] | VV | 2 | 2 | True | 0 | ROZPOCET
| VV |  | Součet |  | 39.1 | [13 empty] | VV | 2 | 4 | True | 1 | ROZPOCET
| D | 998 | Přesun hmot |  |  |  | 0 | [5 empty] | 15.4682 |  | 0 |  | 0 | 1 | D | 1 |  |  |  | ROZPOCET | [6 empty] | 0
72 | K | 998225111 | Přesun hmot pro pozemní komunikace s krytem z kamene, monolitickým betonovým nebo živičným | t | 234.366 | 0 | 0 | CS ÚRS 2025 01 |  |  | základní | 0.066 | 15.4682 | 0 | 0 | 0 | 0 | 4 | K | 2 |  |  |  | ROZPOCET | 0 | 0 | 0 | 0 | 0 | 1 | 0 | 4 | 277664006