## Rekapitulace
Název | Hodnota A | Hodnota B
Základní náklady
Dodávka | 0
Doprava 1,00%, Přesun 1,00% | 0 | 0
Montáž - materiál |  | 93974.693
Montáž - práce |  | 71233.81
Mezisoučet 1 | 0 | 165208.503
PPV 1,00% z montáže: materiál + práce |  | 1652.085
Nátěry |  | 0
Zemní práce |  | 0
PPV 1,00% z nátěrů a zemních prací |  | 0
Mezisoučet 2 | 0 | 166860.588
Dodav. dokumentace 0,50% z mezisoučtu 2 |  | 834.3029
Rizika a pojištění 0,50% z mezisoučtu 2 |  | 834.3029
Opravy v záruce 0,50% z mezisoučtu 1 |  | 826.0425
Základní náklady celkem |  | 169355.2364
Vedlejší náklady
GZS 0,50% z pravé strany mezisoučtu 2 |  | 834.3029
Provozní vlivy 0,50% z pravé strany mezisoučtu 2 |  | 834.3029
Vedlejší náklady celkem |  | 1668.6059
Kompletační činnost |  | 0
Náklady celkem |  | 171023.8423
Základ a hodnota DPH 0% | 5815.3393 | 0
Základ a hodnota DPH 0% | 0 | 0
Náklady celkem bez DPH |  | 171023.8423
Roční nárůst cen 0,00% |  | 0
Roční nárůst cen 0,00% |  | 0
Součty odstavců | Materiál | Montáž
Elektromontáže - začátek | 93974.693 | 71233.81
Ochrana před bleskem a uzemnění - začátek | 90151.66 | 71233.81
Seznam výrobců | =PRODUCERS()
Astra
DEHN
Kopos Kolín
Montážní ceník M21
Nezařazené
Tremis Lovosice

## Rozpočet
Název | Mj | Počet | Materiál | Materiál celkem | DM | Montáž | Montáž celkem | Cena | Cena celkem | 3598.533
Elektromontáže - začátek
Ochrana před bleskem a uzemnění - začátek
V rozpočtu není zahrnuta podzemní část - je již realizována dle projektu, vývody pro svody provedeny v min. počtu 2 ks, krátké štítové strany objektu. | [7 empty] | 0 | 0
V rozpočtu není zahrnuto vodivé propojení zemnící soustavy HOP, MET,ES. Dle sdělení investora již provedeno | [7 empty] | 0 | 0
HODINOVE ZUCTOVACI SAZBY
Zabezpeceni pracoviste | hod | 3 | 0 | 0 |  | 450 | 1350 | 450 | 1350
Vyhledani pripojovaciho mista | hod | 3 | 0 | 0 |  | 450 | 1350 | 450 | 1350
Napojeni na stavajici zarizeni - stávající zemnící soustavu | hod | 4 | 0 | 0 |  | 450 | 1800 | 450 | 1800
VÝKOP JÁMY SONDA PRO VYHLEDÁNÍ ZEMNÍCÍ SOUSTAVY
ZÁKLAD A JINÉ ZAŘÍZENÍ (0,4m3/sonda) včetně zahrnutí, provizorní úpravy povrchu
Zemina třídy 5,ručně | m3 | 1.2 | 2978 | 3573.6 |  | 0 | 0 | 2978 | 3573.6
KOORDINACE POSTUPU PRACI
S ostatnimi profesemi - střecha | hod | 4 | 0 | 0 |  | 450 | 1800 | 450 | 1800
Vytýčení stávajících inženýrských sítí | hod | 2 | 0 | 0 |  | 800 | 1600 | 800 | 1600
VYTÝČENÍ TRATI
Venkovní vedení nn v přehledném terénu | km | 0.05 | 1550 | 77.5 |  | 0 | 0 | 1550 | 77.5
VYTRHÁNÍ DLAŽBY
Betonové dlaždice, spáry nezalité | m2 | 15 | 32 | 480 |  | 220 | 3300 | 252 | 3780
HLOUBENÍ KABELOVÉ RÝHY
Zemina třídy 4, šíře 300mm,hloubka 800mm | m | 10 | 290 | 2900 |  | 0 | 0 | 290 | 2900
ZÁHOZ KABELOVÉ RÝHY
Zemina třídy 4, šíře 300mm,hloubka 800mm | m | 10 | 190 | 1900 |  | 0 | 0 | 190 | 1900
Uložení dlaždic do původního okapového chodníku | m2 | 15 | 120 | 1800 |  | 350 | 5250 | 470 | 7050
FOLIE VÝSTRAŽNÁ Z PVC
Do šířky 20cm | m | 10 | 8.3 | 83 |  | 0 | 0 | 8.3 | 83
ZEMNIČE FeZn (doplnění stávající ZS)
ZT1,5s tyč 1500x26 mm | ks | 6 | 502 | 3012 |  | 542.1 | 3252.6 | 1044.1 | 6264.6
OCELOVÝ DRÁT POZINKOVANÝ
FeZn-D10 (0,62kg/m), pevně | m | 20 | 49 | 980 |  | 84.2 | 1684 | 133.2 | 2664
FeZn-D8 (0,4kg/m), pevně | m | 10 | 36 | 360 |  | 83.1 | 831 | 119.1 | 1191
840 118 Vodič AlMgSi Rd 8/11 měkký s izolací | m | 20 | 97.3 | 1946 |  | 21 | 420 | 118.3 | 2366
3313_B TRUBKA OHEBNÁ KOVOVÁ 750N | m | 4 | 109.54 | 438.16 |  | 65 | 260 | 174.54 | 698.16
Ekvipotenciální svorkovnice pod omítku, výzbroj, víko atd. | ks | 1 | 595 | 595 |  | 165 | 165 | 760 | 760
SVORKA HROMOSVODNÍ,UZEMŇOVACÍ
SU univerzální | ks | 10 | 23 | 230 |  | 117.98 | 1179.8 | 140.98 | 1409.8
SVORKA HROMOSVODNÍ, UZEMŇOVACÍ
SS spojovací | ks | 4 | 29 | 116 |  | 84.25 | 337 | 113.25 | 453
SPb připojovací | ks | 4 | 24 | 96 |  | 117.98 | 471.92 | 141.98 | 567.92
SK křížová | ks | 4 | 29 | 116 |  | 117.98 | 471.92 | 146.98 | 587.92
Ošetření zemních spojů proti korozi | ks | 4 | 26 | 104 |  | 36 | 144 | 62 | 248
819 125 Vodič HVI light tmavošedá D 20 mm | m | 50 | 896 | 44800 |  | 225 | 11250 | 1121 | 56050
819 299 Koncovka HVIlight | ks | 8 | 789 | 6312 |  | 112.5 | 900 | 901.5 | 7212
123 042 Držák pro kovové střechy se stojatým falcem 0,7-8 mm svody | ks | 18 | 118.8 | 2138.4 |  | 19.5 | 351 | 138.3 | 2489.4
202 852 Podpěra vedení HVI Ø 20/23 na plechové střechy se stojatým falcem 0,7-8 mm hřebenáče | ks | 12 | 201 | 2412 |  | 21.75 | 261 | 222.75 | 2673
274 260 Držák vodiče 8/10 mm DEHNholt s podložkou,vrutem a hmoždinkou | ks | 20 | 67.1 | 1342 |  | 15 | 300 | 82.1 | 1642
275 220 Plastová podpěra vodiče HVI Ø 20 a CUI | ks | 20 | 54.3 | 1086 |  | 27 | 540 | 81.3 | 1626
123 110 Hřebenový držák jímače jednoduchý | ks | 2 | 535.8 | 1071.6 |  | 15 | 30 | 550.8 | 1101.6
VODIČ PRO POSPOJOVÁNÍ
CY16 Žlutozelený, pevně | m | 12 | 45 | 540 |  | 40.73 | 488.76 | 85.73 | 1028.76
Páska nerez páska nerez ke svorkám ST bez pásku | m | 4 | 20 | 80 |  | 45 | 180 | 65 | 260
SR 3b+1 E svorka páska-drát+mezideska M6 | ks | 4 | 20.6 | 82.4 |  | 36 | 144 | 56.6 | 226.4
Litinová krabice pro svorku zkušební, zemní provedení, svorka zkušební | ks | 2 | 5236 | 10472 |  | 1456 | 2912 | 6692 | 13384
VODIČ JEDNOŽILOVÝ (CY)
H07V-U 6 mm2 , pevně | m | 12 | 20 | 240 |  | 40.73 | 488.76 | 60.73 | 728.76
ZEMNIČE
Štítek 1 štítek označení 1 | ks | 4 | 12 | 48 |  | 10 | 40 | 22 | 88
MONTÁŽNÍ PRÁCE
Tvarování mont.dílu | ks | 24 | 0 | 0 | 220431 | 127.8 | 3067.2 | 127.8 | 3067.2
Montáž jinde neuvedená | hod. | 6 | 0 | 0 |  | 450 | 2700 | 450 | 2700
Bentonit pro zlepšení uzemnění | m | 12 | 0 | 0 | 220457 | 46.8 | 561.6 | 46.8 | 561.6
Měření zemních odporů, zemniče
prvního nebo samostatného | ks | 1 | 0 | 0 | 280211 | 2882.25 | 2882.25 | 2882.25 | 2882.25
Automobilová plošina 10m | hod. | 8 | 0 | 0 |  | 1190 | 9520 | 1190 | 9520
Doprava automobilové plošiny 10m | km | 20 | 36 | 720 |  | 0 | 0 | 36 | 720
Skutečný stav projektové dokumentace uzemnění a ochrany objektu před bleskem | sada | 1 | 0 | 0 |  | 3500 | 3500 | 3500 | 3500
PROVEDENI REVIZNICH ZKOUSEK
DLE ČSN 33 2000-6 ed.2
Spoluprace s reviz.technikem | hod | 1 | 0 | 0 |  | 450 | 450 | 450 | 450
Zkoušky a prohlídky elektrických rozvodů a zařízení celková prohlídka a vyhotovení revizní zprávy pro objem montážních prací
přes 100 do 200 tis.Kč | ks | 1 | 0 | 0 | 280002 | 5000 | 5000 | 5000 | 5000
Ochrana před bleskem a uzemnění - celkem |  |  |  | 90151.66 |  |  | 71233.81 |  | 161385.47
Podružný materiál |  |  |  | 3823.033 |  |  |  | 0 | 3823.033
Elektromontáže - celkem |  |  |  | 93974.693 |  |  | 71233.81 |  | 165208.503

## Parametry
Název | Hodnota
Nadpis rekapitulace | Seznam prací a dodávek elektrotechnických zařízení
Akce | Bleskosvody KD Lhota u Choryně
Projekt | D.1.1.4 Bleskosvody
Investor | Město VM, Náměstí 7/5, 757 01
Z. č. | T-04 Projekční specifikace
A. č. | T-05 Projekční rozpočet
Smlouva | DPS
Vypracoval | ing. Poruba
Kontroloval | Projekce elektro
Datum | 05.03.2026
Zpracovatel
CÚ | 09/2025
Poznámka | Uvedené ceny jsou v Kč a nezahrnují DPH, pokud to není uvedeno.
Doprava dodávek (3,6) % | 1,00
Přesun dodávek (1) % | 1,00
PPV (1 nebo 6) % | 1,00
PPV zemních prací, nátěrů (1) % | 1,00
Dodavat. dokumentace (1 - 1,5) % | 0,50
Rizika a pojištění (1 - 1,5) % | 0,50
Opravy v záruce (5 - 7) % | 0,50
GZS (3,25 nebo 8,4) % | 0,50
Provozní vlivy % | 0,50
Kompletační činnost - a | 0,50
Kompletační činnost - b | 0,952842
Kompletační činnost - k1 | 0,00
Kompletační činnost - k2 | 0,00
Roční nárůst cen 1 % | 0,00
Roční nárůst cen 2 % | 0,00
1. sazba DPH % - i pro přirážky rekapitulace | 0
2. sazba DPH % | 0
Procento PM % | 5