## zálohování
Příloha č. 1 - technická specifikace (nabízené zařízení musí splňovat minimálně následující kritéria):
Virtualizační server ESXi1,2
Požadované technické a funkční vlastnosti (nabídky dodavatelů musí splňovat všechny níže uvedené parametry. | nabídka dodavatele (dodavatelé vyplní žlutě podbarvená pole a uvedou splnění požadovaného parametru a doplní hodnotu dle jejich nabídky, případně vyplní ve formátu ANO / NE (kdy NE je ve všech případech bráno jako nesplnění zadávací dokumentace)
Značka, typ či označení nabízeného HW | Uveďte zde značku, typ a označení nabízených serverů
Kompatibilita diskového pole s virtualizačním prostředím
Kompatibilní s VMware 8.x a VVF9.0 a novějíší | uveďte zda je podporován hypervisor VMware EXSi 9
Server je uveden na listu kompatibility pro VMware min. 9.0 https://www.vmware.com/resources/compatibility/search.php | uveďte zda je server přítomen na list kompatibility pro Vmware 9
Kompatibilita s Windows Server 2025 x64 | uveďte kompatibilitu s Windows Server 2025
Server je uveden na listu kompatibility pro Windows Server 2025 https://www.windowsservercatalog.com/hardware | uveďte zda je server přítomen na list kompatibility proWindows Server 2025
Kompatibilita s Proxmox Virtual Environment 9.1 (Ubuntu server LTS) | uveďte kompatibilitu z virtualizací Proxmox
Server je uveden na listu kompatibility pro Ubuntu servery https://ubuntu.com/certified/servers | uveďte zda je server přítomen na list kompatibility pro Ubuntu servery
Pozn.: Při dodání bude nainstalován VMware 8.x kompatibilita s ostatními virtualizacemi požadována z důvodu případné pozdějíší migrace.
Základní HW parametry
Na každém serveru osazeno minimálně 1024 GB RAM, min. DDR5, ECC, 6400MT/s | uvěďte velikost, hodnotu MT/s a typ RAM
Minimální velikost jednoho každého RAM modulu 64GB | uveďte velikost jednoho modulu RAM
Minimálně 1/2 slotů pro RAM prázdných, okamžitě osaditelných v dodané konfiguraci pro budoucí upgrade. | uveďte počet osaditelných a osazených slotů RAM
Podporovaná maximální kapacita RAM serveru v dodané konfiguraci alespoň 2TB (pro budoucí upgrade) | uveďte maxialní kapacitu RAM kterou server v dodané konfiguraci podporuje.
Dva 64bit. procesory podporující RAM o propustnosti 6400MT/s, které dosáhly skóre minimálně 54.000 bodů v testu https://www.cpubenchmark.net/multi_cpu.html | uveďte počet procesorů (na server)
uveďte výrobce, typ a označení procesorů
uveďte bodové skóre procesorů
16 jader na procesor (z licenčních důvodů se jiný počet nepřipouští) | uveďte počet jader na procesor
32 vláken na procesor | uveďte počet vláken na procesor
Začlenitelné do VMware clastru s virtualizačními servery s procesory Intel včetně podpory funkce EVC | uveďte možnost začlenění do stávajícího clusteru
2x SSD/NVMe minimálně 240GB, konfigurované jako RAID 1, pro redundantní bootování hypervisoru (Vmware). | uveďte počet, typ a velikost SSD/NVMe disků pro ESXi
uveďte kapacitu každého SSD/NVMe
uveďte RAID zapojení SSD/NVMe pro ESXi
Redundatní chlazení a napájení výměnné za provozu | uvěďte zda je napájení a chlazení redundantní s možností výměny zdroje za provozu.
Provedení RACK (1U nebo 2U) včetně příslušenství pro montáž. | uveďte typ provedení serveru
Přímé redundantní propojení na diskového pole Dell EMC ME5024 (2x2 25Gbit/s SFP28)
Dodané servery budou redundantně, přímo, připojené na existující DP Dell ME5024 (každý server na dva řadiče), proto budou mít 2x 25Gbit/s SFP28 port pro přímé spojení s DP. A servery musí toto propojení umožňovat. | uveďte počet a typ portů pro propojení na DP
Pro propojení obou nových ESXi a existujícího DP dodá dodavatel dva páry (celkem 4ks) 25Gbit DAC nebo AOC SFP28 kabelů kompatibilních se servery a DP o délce 2m | uveďte počet a typ dodanývh propojovacích kabelů
Redundantní připojení serverů pole na páteřní switche (Dell S4112F)
Minimálně další 2x 25Gbit/s SFP28 porty na server pro připojení na QSFP28 port na Dell S4112F o délce 2m. | uveďte počet a typ portů pro propojení na S4112F
Zadavetel připouští i připojení na 10Gb SFP+ porty stejného switche, pokud by existoval závažný důvod v podobě předpokládané nekompatibility propojení. | uveďte důvod případného nepoužítí QSFP28 portu
Pro propojení obou nových ESXi serverů a existujícího switche Dell S4112F dodá dodavatel jeden pár kompatibilního 100G QSFP28 to 4x25G SFP28 DAC kabelu o délce 2m. (případně dva páry 25Gbit/s SFP28 DAC kabelů stejné dálky) | uveďte počet a typ dodaných propojovacích kabelů
Pozn.: Každý dodaný server tedy musí obsahovat minimálně 4 porty pro připojení typu SFP28 s rychostí minimálně 25Gbit/s
Managment a vzdálená zpráva diskového pole
Minimálně 1x 1Gbit/s RJ45 ethernet port vyhrazený pro vzdálenou správu serveru | uveďte počet 1Gb RJ45 portů
Vzdálená správa pomocí webového grafického rozhraní s možností nastavení provozních parametrů, konfigurace a instalace aktualizací, včetně aktualizací firmware. | uveďte zda server umožňuje vzdálenou správu dle požadavků
Veškeré případné licence pro vzdálenou správu, budou součástí nabídkové ceny a na dobu neurčitou nebo minimálně po celou dobu záruky. | uveďte formu licence vzdálené správy serveru
Záruční, reklamační a servisní podmínky
Záruka NBD on-side minimálně 7 let, záruka se vztahuje i na opotřebení dodaných disků provozem a na spotřební materiál jako jsou například baterie. | uveďte dobu záruky typu NBD
Záruka v celé délce a rozsahu může být uplaťováňa přímo u výrobce. | uveďte zda je záruka poskytována přímo výrobcem
Instalace a konfigurace
Doprava na místo instalace | ANO/NE
Instalace a zapojení HW | ANO/NE
Instalace nejnovějíšího dostupného firmware včetně všech případných aktualizací. | ANO/NE
Instalace hypervisoru Vmware verze 8.x, konkrétní verze dle domluvy. Licence Vmware je již v majetku zadavatele. | ANO/NE
Integrace do LAN/SAN MěÚ Valašské Meziříčí | ANO/NE
Integrace ESXi do vCentra MěÚ Valašské Meziříčí | ANO/NE
Připojení dodaných ESXi 1 a 2 na stávající management switch. | ANO/NE
Připojení dodaných ESXi 1 a 2 na stávající diskové pole Dell ME5024 pomocí přímého propojení 25Gbit/s SFP28 včetně konfigurace DP. | ANO/NE
Připojení dodaných ESXi 1 a 2 na stávající diskové pole Dell SCv3020 prostřednictvím redundantní iSCSI, spojení prostřednictvím switche Dell S4112F za použití 100G QSFP28 (25GBit/s SFP28 portů). Včetně nutné konfigurace switche a DP | ANO/NE
Pozn.: Zadavatel poskytne dodavateli nezbytnou součinnost a spolupráci při konfiguraci stávajícího prostředí. Ovšem předpokládá provedení nezbytných úprav konfigurace stávajícího prostředí dodavatelem tak, aby předal dílo v plně funkčním stavu, integrovaném do prostředí zadavatele.
Testovací provoz
Migrace VM za provozu mezi ESXi1, ESXi2 a ESXi3 (vMoution) | ANO/NE
7 dní testovaciho provozu po předání do užívání | ANO/NE
Vybraný dodavatel musí být na vyžádání zadavatele schopen předložit dokumenty, prokazující splnění shora uvedených a potvrzených skutečností, z veřejně dostupných informačních zdrojů, jako jsou: dostupné firemní prospekty a/nebo internetové stránky výrobce. Takovéto dokumenty musí být předloženy v českém, případně anglickém jazyce, dle požadavku zadavatele.