## Rekapitulace stavby
Export Komplet | [28 empty] | 2.0 | [5 empty] | False | False | {a7ba53cd-dbf2-4bf4-896b-e09c9e47bf88}
[20 empty] | >> skryté sloupce << | [13 empty] | 0,01 | 21
[34 empty] | 0,01 | 15
|  | REKAPITULACE STAVBY | [18 empty] | v --- níže se nacházejí doplnkové a pomocné údaje k sestavám --- v | [11 empty] | Návod na vyplnění | 0,001
|  | Kód: | [30 empty] | Měnit lze pouze buňky se žlutým podbarvením! 1) na prvním listu Rekapitulace stavby vyplňte v sestavě a) Souhrnný list - údaje o Uchazeči (přenesou se do ostatních sestav i v jiných listech) b) Rekapitulace objektů - potřebné Ostatní náklady 2) na vybraných listech vyplňte v sestavě a) Krycí list - údaje o Uchazeči, pokud se liší od údajů o Uchazeči na Souhrnném listu (údaje se přenesou do ostatních sestav v daném listu) b) Rekapitulace rozpočtu - potřebné Ostatní náklady c) Celkové náklady za stavbu - ceny u položek - množství, pokud má žluté podbarvení - a v případě potřeby poznámku (ta je ve skrytém sloupci) | 0,01
|  | Stavba: |  |  |  |  | Regenerace panelového sídliště Křižná-V.etapa,lokalita ul.Křižná,Seifertova,Bratří Čapků,U Apolla | [26 empty] | 0,01
|  | KSO: | [13 empty] | CC-CZ: | [17 empty] | 0,01
|  | Místo: |  |  |  |  | Valašské Meziříčí | [8 empty] | Datum: |  | 18. 1. 2019 | [15 empty] | 0,01
0,01
|  | Zadavatel: | [13 empty] | IČ: | [17 empty] | 0,01
|  |  | Město Valašské Meziříčí | [12 empty] | DIČ: | [17 empty] | 0,01
0,01
|  | Uchazeč: | [13 empty] | IČ: |  | Vyplň údaj | [15 empty] | 0,01
|  |  | Vyplň údaj | [12 empty] | DIČ: |  | Vyplň údaj | [15 empty] | 0,01
False
|  | Projektant: | [13 empty] | IČ: |  | 06765734 | [15 empty] | False
|  |  | LZ-PROJEKT plus s.r.o. | [12 empty] | DIČ: |  | CZ06765734 | [15 empty] | True
0,01
|  | Zpracovatel: | [13 empty] | IČ: | [17 empty] | 0,01
|  |  | Fajfrová Irena | [12 empty] | DIČ: | [17 empty] | True
Poznámka:
|  | Cena bez DPH | [13 empty] | 0
[8 empty] | Sazba daně |  |  | Základ daně |  |  |  |  | Výše daně
|  | DPH |  | základní |  |  |  | 21% |  |  | 0 |  |  |  |  | 0
|  |  |  | snížená |  |  |  | 15% |  |  | 0 |  |  |  |  | 0
|  |  |  | zákl. přenesená |  |  |  | 21% |  |  | 0 |  |  |  |  | 0
|  |  |  | sníž. přenesená |  |  |  | 15% |  |  | 0 |  |  |  |  | 0
|  |  |  | nulová |  |  |  | 0% |  |  | 0 |  |  |  |  | 0
|  | Cena s DPH | [6 empty] | v |  |  | CZK |  |  |  | 0
|  | Projektant | [11 empty] | Zpracovatel
|  | Datum a podpis: | [7 empty] | Razítko |  |  |  | Datum a podpis: |  |  | Razítko
|  | Objednavatel | [11 empty] | Uchazeč
|  | Datum a podpis: | [7 empty] | Razítko |  |  |  | Datum a podpis: |  |  | Razítko
REKAPITULACE OBJEKTŮ STAVBY A SOUPISŮ PRACÍ
| Kód: | [6 empty] | 0
| Stavba: | [6 empty] | Regenerace panelového sídliště Křižná-V.etapa,lokalita ul.Křižná,Seifertova,Bratří Čapků,U Apolla
| Místo: | [6 empty] | Valašské Meziříčí | [6 empty] | Datum: |  | 18. 1. 2019
| Zadavatel: | [6 empty] | Město Valašské Meziříčí | [6 empty] | Projektant: |  | LZ-PROJEKT plus s.r.o. |  |  |  | Informatívní údaje z listů zakázek
| Uchazeč: | [13 empty] | Zpracovatel: |  | Fajfrová Irena
| Kód |  |  |  | Popis | [7 empty] | Cena bez DPH [CZK] |  |  |  |  | Cena s DPH [CZK] | Typ |  | z toho Ostat. náklady [CZK] | DPH [CZK] | Normohodiny [h] | DPH základní [CZK] | DPH snížená [CZK] | DPH základní přenesená [CZK] | DPH snížená přenesená [CZK] | Základna DPH základní | Základna DPH snížená | Základna DPH zákl. přenesená | Základna DPH sníž. přenesená | Základna DPH nulová
| Náklady z rozpočtů | [11 empty] | 0 |  |  |  |  | 0 |  |  | 0 | 0 | 0 | 0 | 0 | 0 | 0 | 0 | 0 | 0 | 0 | 0 |  | D | 0 | ###NOIMPORT### | IMPORT | {a7ba53cd-dbf2-4bf4-896b-e09c9e47bf88} | {00000000-0000-0000-0000-000000000000}
|  | 001 |  |  |  | SO 01 Dětská hřiště | [6 empty] | 0 |  |  |  |  | 0 | STA |  | 0 | 0 | 0 | 0 | 0 | 0 | 0 | 0 | 0 | 0 | 0 | 0 |  | D | 1 | ###NOIMPORT### | IMPORT | {bfc9fed5-ff09-43a1-8971-e033fbc498f2} | {a7ba53cd-dbf2-4bf4-896b-e09c9e47bf88} | 2
/ |  |  | 01 |  |  |  | Posilovací hřiště D.1.1 | [5 empty] | 0 |  |  |  |  | 0 | Soupis |  | 0 | 0 | 0 | 0 | 0 | 0 | 0 | 0 | 0 | 0 | 0 | 0 |  |  | 2 |  | IMPORT | {24f0f920-3d65-458c-928a-a58b01fcae2a} | {bfc9fed5-ff09-43a1-8971-e033fbc498f2}
/ |  |  | 02 |  |  |  | Sportovní plocha D.1.1 | [5 empty] | 0 |  |  |  |  | 0 | Soupis |  | 0 | 0 | 0 | 0 | 0 | 0 | 0 | 0 | 0 | 0 | 0 | 0 |  |  | 2 |  | IMPORT | {b840639f-4f92-44f8-a1ba-3f0db0d365a1} | {bfc9fed5-ff09-43a1-8971-e033fbc498f2}
/ |  |  | 03 |  |  |  | Dětské hřiště D.1.7 | [5 empty] | 0 |  |  |  |  | 0 | Soupis |  | 0 | 0 | 0 | 0 | 0 | 0 | 0 | 0 | 0 | 0 | 0 | 0 |  |  | 2 |  | IMPORT | {2ec2330a-b1da-4723-a209-ef88ba662680} | {bfc9fed5-ff09-43a1-8971-e033fbc498f2}
|  | 002 |  |  |  | SO 02 Stanoviště pro kontejnery | [6 empty] | 0 |  |  |  |  | 0 | STA |  | 0 | 0 | 0 | 0 | 0 | 0 | 0 | 0 | 0 | 0 | 0 | 0 |  | D | 1 | ###NOIMPORT### | IMPORT | {a052808b-755d-461b-afaf-c4e57a0b5c81} | {a7ba53cd-dbf2-4bf4-896b-e09c9e47bf88} | 2
/ |  |  | 01 |  |  |  | Stanoviště G.1.1-1 | [5 empty] | 0 |  |  |  |  | 0 | Soupis |  | 0 | 0 | 0 | 0 | 0 | 0 | 0 | 0 | 0 | 0 | 0 | 0 |  |  | 2 |  | IMPORT | {66d130d2-8a45-4634-97bc-c029dc63c04b} | {a052808b-755d-461b-afaf-c4e57a0b5c81}
/ |  |  | 02 |  |  |  | Stanoviště G.1.1-2 | [5 empty] | 0 |  |  |  |  | 0 | Soupis |  | 0 | 0 | 0 | 0 | 0 | 0 | 0 | 0 | 0 | 0 | 0 | 0 |  |  | 2 |  | IMPORT | {ea1e6991-ddb1-4278-869d-5c09993dd9c4} | {a052808b-755d-461b-afaf-c4e57a0b5c81}
/ |  |  | 03 |  |  |  | Stanoviště G.1.1-3 | [5 empty] | 0 |  |  |  |  | 0 | Soupis |  | 0 | 0 | 0 | 0 | 0 | 0 | 0 | 0 | 0 | 0 | 0 | 0 |  |  | 2 |  | IMPORT | {46f1b733-bd66-4238-92e9-5d64b2dc6f21} | {a052808b-755d-461b-afaf-c4e57a0b5c81}
/ |  | 003 |  |  |  | SO 03 Komunikace pro pěší | [6 empty] | 0 |  |  |  |  | 0 | STA |  | 0 | 0 | 0 | 0 | 0 | 0 | 0 | 0 | 0 | 0 | 0 | 0 |  |  | 1 |  | IMPORT | {b87c6c55-b03b-4608-87d5-44962e261aa3} | {a7ba53cd-dbf2-4bf4-896b-e09c9e47bf88} | 2
|  | 004 |  |  |  | SO 04 Parkoviště | [6 empty] | 0 |  |  |  |  | 0 | STA |  | 0 | 0 | 0 | 0 | 0 | 0 | 0 | 0 | 0 | 0 | 0 | 0 |  | D | 1 | ###NOIMPORT### | IMPORT | {a271a7b7-62b8-4f73-934c-7d30c48bcce9} | {a7ba53cd-dbf2-4bf4-896b-e09c9e47bf88} | 2
/ |  |  | 01 |  |  |  | C.1.7-Vybudování nových parkovacích stání před domy U Apolla č.p.691-692 | [5 empty] | 0 |  |  |  |  | 0 | Soupis |  | 0 | 0 | 0 | 0 | 0 | 0 | 0 | 0 | 0 | 0 | 0 | 0 |  |  | 2 |  | IMPORT | {68c46646-6ec7-4316-bc2d-bbbd0ced03a8} | {a271a7b7-62b8-4f73-934c-7d30c48bcce9}
/ |  |  | 02 |  |  |  | C.1.9-Vybudování nového parkoviště mezi bytovými domy U Apolla č.p. 692-693 | [5 empty] | 0 |  |  |  |  | 0 | Soupis |  | 0 | 0 | 0 | 0 | 0 | 0 | 0 | 0 | 0 | 0 | 0 | 0 |  |  | 2 |  | IMPORT | {0b61e06c-495b-4749-b271-e50c1dc942fb} | {a271a7b7-62b8-4f73-934c-7d30c48bcce9}
/ |  |  | 03 |  |  |  | C.1.0-Úprava stávajícího parkoviště mezi bytovými domy č.p. 673-674 | [5 empty] | 0 |  |  |  |  | 0 | Soupis |  | 0 | 0 | 0 | 0 | 0 | 0 | 0 | 0 | 0 | 0 | 0 | 0 |  |  | 2 |  | IMPORT | {4b5b4e88-0682-4f45-b54b-08dbf95345d8} | {a271a7b7-62b8-4f73-934c-7d30c48bcce9}
/ |  | 005 |  |  |  | SO 05 Sadové úpravy | [6 empty] | 0 |  |  |  |  | 0 | STA |  | 0 | 0 | 0 | 0 | 0 | 0 | 0 | 0 | 0 | 0 | 0 | 0 |  |  | 1 |  | IMPORT | {397fa1cb-e3d8-4a80-9a55-55adfe76112d} | {a7ba53cd-dbf2-4bf4-896b-e09c9e47bf88} | 2
/ |  | 006 |  |  |  | SO 06 Úprava a rekonstrukce stávajících chodníků | [6 empty] | 0 |  |  |  |  | 0 | STA |  | 0 | 0 | 0 | 0 | 0 | 0 | 0 | 0 | 0 | 0 | 0 | 0 |  |  | 1 |  | IMPORT | {db563fef-0ba9-4a3c-874f-e63d073283f3} | {a7ba53cd-dbf2-4bf4-896b-e09c9e47bf88} | 2
/ |  | 008 |  |  |  | SO 08 Nahrazení a doplnění městského mobiliáře | [6 empty] | 0 |  |  |  |  | 0 | STA |  | 0 | 0 | 0 | 0 | 0 | 0 | 0 | 0 | 0 | 0 | 0 | 0 |  |  | 1 |  | IMPORT | {6ec41d2c-f2c0-4b8d-b847-00ec361b6e8c} | {a7ba53cd-dbf2-4bf4-896b-e09c9e47bf88} | 2
/ |  | 009 |  |  |  | SO 09 Odstraněné prvky | [6 empty] | 0 |  |  |  |  | 0 | STA |  | 0 | 0 | 0 | 0 | 0 | 0 | 0 | 0 | 0 | 0 | 0 | 0 |  |  | 1 |  | IMPORT | {f8bcc685-570e-4b96-8589-a73e51b39a4f} | {a7ba53cd-dbf2-4bf4-896b-e09c9e47bf88} | 2
/ |  | 010 |  |  |  | SO 10 Úprava a doplnění VO | [6 empty] | 0 |  |  |  |  | 0 | STA |  | 0 | 0 | 0 | 0 | 0 | 0 | 0 | 0 | 0 | 0 | 0 | 0 |  |  | 1 |  | IMPORT | {4c21a66c-670c-45fe-bc84-b7dbc978d26e} | {a7ba53cd-dbf2-4bf4-896b-e09c9e47bf88} | 2

## 01 - Posilovací hřiště D.1.1
[9 empty] | >> skryté sloupce << | [9 empty] | {24f0f920-3d65-458c-928a-a58b01fcae2a} | [5 empty] | j | 20 | 2
[19 empty] | 2 | [5 empty] | o | 24,05 | 2
| KRYCÍ LIST SOUPISU PRACÍ | [8 empty] | v --- níže se nacházejí doplnkové a pomocné údaje k sestavám --- v | [8 empty] | False | [5 empty] | or1 | 40 | 2
[25 empty] | or2 | 40 | 2
| Stavba: | [23 empty] | r | 4,05 | 2
Regenerace panelového sídliště Křižná-V.etapa,lokalita ul.Křižná,Seifertova,Bratří Čapků,U Apolla
Objekt:
001 - SO 01 Dětská hřiště
Soupis:
01 - Posilovací hřiště D.1.1
| KSO: |  |  |  |  | CC-CZ:
| Místo: |  | Valašské Meziříčí |  |  | Datum: | 18. 1. 2019
| Zadavatel: |  |  |  |  | IČ:
|  | Město Valašské Meziříčí |  |  |  | DIČ:
| Uchazeč: |  |  |  |  | IČ: | Vyplň údaj
|  | Vyplň údaj |  |  |  | DIČ: | Vyplň údaj
| Projektant: |  |  |  |  | IČ: | 06765734
|  | LZ-PROJEKT plus s.r.o. |  |  |  | DIČ: | CZ06765734
| Zpracovatel: |  |  |  |  | IČ:
|  | Fajfrová Irena |  |  |  | DIČ:
Poznámka:
| Cena bez DPH | [5 empty] | 0
|  |  | Základ daně |  |  | Sazba daně | Výše daně
| DPH | základní | 0 |  |  | 21% | 0
|  | snížená | 0 |  |  | 15% | 0
|  | zákl. přenesená | 0 |  |  | 21% | 0
|  | sníž. přenesená | 0 |  |  | 15% | 0
|  | nulová | 0 |  |  | 0% | 0
| Cena s DPH |  |  | v | CZK |  | 0
| Projektant |  |  | Zpracovatel
| Datum a podpis: |  | Razítko | Datum a podpis: |  |  | Razítko
| Objednavatel |  |  | Uchazeč
| Datum a podpis: |  | Razítko | Datum a podpis: |  |  | Razítko
REKAPITULACE ČLENĚNÍ SOUPISU PRACÍ
Stavba:
Regenerace panelového sídliště Křižná-V.etapa,lokalita ul.Křižná,Seifertova,Bratří Čapků,U Apolla
Objekt:
001 - SO 01 Dětská hřiště
Soupis:
01 - Posilovací hřiště D.1.1
Místo: |  |  | Valašské Meziříčí |  |  | Datum: | 18. 1. 2019
Zadavatel: |  |  | Město Valašské Meziříčí |  |  | Projektant: | LZ-PROJEKT plus s.r.o.
Uchazeč: |  |  | Vyplň údaj |  |  | Zpracovatel: | Fajfrová Irena
Kód dílu - Popis | [6 empty] | Cena celkem [CZK]
Náklady ze soupisu prací | [6 empty] | 0 | [12 empty] | -1
| HSV - Práce a dodávky HSV | [5 empty] | 0
| 1 - Zemní práce | [5 empty] | 0
| 5 - Komunikace pozemní | [5 empty] | 0
| 9 - Ostatní konstrukce a práce, bourání | [5 empty] | 0
| 998 - Přesun hmot | [5 empty] | 0
| VRN - Vedlejší rozpočtové náklady | [5 empty] | 0
| VRN1 - Průzkumné, geodetické a projektové práce | [5 empty] | 0
SOUPIS PRACÍ
Stavba:
Regenerace panelového sídliště Křižná-V.etapa,lokalita ul.Křižná,Seifertova,Bratří Čapků,U Apolla
Objekt:
001 - SO 01 Dětská hřiště
Soupis:
01 - Posilovací hřiště D.1.1
Místo: |  |  | Valašské Meziříčí |  |  | Datum: | 18. 1. 2019
Zadavatel: |  |  | Město Valašské Meziříčí |  |  | Projektant: | LZ-PROJEKT plus s.r.o.
Uchazeč: |  |  | Vyplň údaj |  |  | Zpracovatel: | Fajfrová Irena
PČ | Typ | Kód | Popis | MJ | Množství | J.cena [CZK] | Cena celkem [CZK] | Cenová soustava |  |  | DPH | J. Nh [h] | Nh celkem [h] | J. hmotnost [t] | Hmotnost celkem [t] | J. suť [t] | Suť Celkem [t]
Náklady soupisu celkem | [6 empty] | 0 | [5 empty] | 0 |  | 169.7263 |  | 0 |  | D | -1 | [13 empty] | 0
| D | HSV | Práce a dodávky HSV |  |  |  | 0 | [5 empty] | 0 |  | 169.7263 |  | 0 | 1 | D | 0 |  |  |  | ROZPOCET | [9 empty] | 0
| D | 1 | Zemní práce |  |  |  | 0 | [5 empty] | 0 |  | 0 |  | 0 | 1 | D | 1 |  |  |  | ROZPOCET | [9 empty] | 0
1 | K | 121101101 | Sejmutí ornice s přemístěním na vzdálenost do 50 m | m3 | 40 |  | 0 | CS ÚRS 2019 01 |  |  | základní |  | 0 | 0 | 0 | 0 | 0 | 4 | K | 2 |  |  |  | ROZPOCET |  |  |  | 0 | 0 | 0 | 0 | 0 | 1 | 0 | 4 | -479227965
| VV | or1 | "sejmutí ornice" 200,0*0,2 |  | 40 | [13 empty] | VV | 2 | 2 | True | 1 | ROZPOCET
2 | K | 122201101 | Odkopávky a prokopávky nezapažené v hornině tř. 3 objem do 100 m3 | m3 | 20 |  | 0 | CS ÚRS 2019 01 |  |  | základní |  | 0 | 0 | 0 | 0 | 0 | 4 | K | 2 |  |  |  | ROZPOCET |  |  |  | 0 | 0 | 0 | 0 | 0 | 1 | 0 | 4 | -318278096
| VV | j | 20 |  | 20 | [13 empty] | VV | 2 | 2 | True | 1 | ROZPOCET
3 | K | 122201109 | Příplatek za lepivost u odkopávek v hornině tř. 1 až 3 | m3 | 6 |  | 0 | CS ÚRS 2019 01 |  |  | základní |  | 0 | 0 | 0 | 0 | 0 | 4 | K | 2 |  |  |  | ROZPOCET |  |  |  | 0 | 0 | 0 | 0 | 0 | 1 | 0 | 4 | -344103152
| VV |  | j*0,3 |  | 6 | [13 empty] | VV | 2 | 2 | True | 1 | ROZPOCET
4 | K | 132212101 | Hloubení rýh š do 600 mm ručním nebo pneum nářadím v soudržných horninách tř. 3 | m3 | 4.05 |  | 0 | CS ÚRS 2019 01 |  |  | základní |  | 0 | 0 | 0 | 0 | 0 | 4 | K | 2 |  |  |  | ROZPOCET |  |  |  | 0 | 0 | 0 | 0 | 0 | 1 | 0 | 4 | 1008525358
| VV |  | dokopání pro obrubník | [15 empty] | VV | 2 | 1 | True | 0 | ROZPOCET
| VV |  | 40,0*0,45*0,15 |  | 2.7 | [13 empty] | VV | 2 | 2 | True | 0 | ROZPOCET
| VV |  | 90,0*0,15*0,1 |  | 1.35 | [13 empty] | VV | 2 | 2 | True | 0 | ROZPOCET
| VV | r | Součet |  | 4.05 | [13 empty] | VV | 2 | 4 | True | 1 | ROZPOCET
5 | K | 132212109 | Příplatek za lepivost u hloubení rýh š do 600 mm ručním nebo pneum nářadím v hornině tř. 3 | m3 | 1.215 |  | 0 | CS ÚRS 2019 01 |  |  | základní |  | 0 | 0 | 0 | 0 | 0 | 4 | K | 2 |  |  |  | ROZPOCET |  |  |  | 0 | 0 | 0 | 0 | 0 | 1 | 0 | 4 | 1737835580
| VV |  | r*0,3 |  | 1.215 | [13 empty] | VV | 2 | 2 | True | 1 | ROZPOCET
6 | K | 162601102 | Vodorovné přemístění do 5000 m výkopku/sypaniny z horniny tř. 1 až 4 | m3 | 48 |  | 0 | CS ÚRS 2019 01 |  |  | základní |  | 0 | 0 | 0 | 0 | 0 | 4 | K | 2 |  |  |  | ROZPOCET |  |  |  | 0 | 0 | 0 | 0 | 0 | 1 | 0 | 4 | -201661229
| VV |  | "odvoz ornice na mezideponii" or1 |  | 40 | [13 empty] | VV | 2 | 2 | True | 0 | ROZPOCET
| VV |  | "dovoz ornice z mezideponie" or2*0,2 |  | 8 | [13 empty] | VV | 2 | 2 | True | 0 | ROZPOCET
| VV |  | Součet |  | 48 | [13 empty] | VV | 2 | 4 | True | 1 | ROZPOCET
7 | K | 162701105 | Vodorovné přemístění do 10000 m výkopku/sypaniny z horniny tř. 1 až 4 | m3 | 24.05 |  | 0 | CS ÚRS 2019 01 |  |  | základní |  | 0 | 0 | 0 | 0 | 0 | 4 | K | 2 |  |  |  | ROZPOCET |  |  |  | 0 | 0 | 0 | 0 | 0 | 1 | 0 | 4 | 13251089
| VV | o | j+r |  | 24.05 | [13 empty] | VV | 2 | 2 | True | 1 | ROZPOCET
8 | K | 162701109 | Příplatek k vodorovnému přemístění výkopku/sypaniny z horniny tř. 1 až 4 ZKD 1000 m přes 10000 m | m3 | 120.25 |  | 0 | CS ÚRS 2019 01 |  |  | základní |  | 0 | 0 | 0 | 0 | 0 | 4 | K | 2 |  |  |  | ROZPOCET |  |  |  | 0 | 0 | 0 | 0 | 0 | 1 | 0 | 4 | 531234563
| VV |  | o*5 |  | 120.25 | [13 empty] | VV | 2 | 2 | True | 1 | ROZPOCET
9 | K | 167101101 | Nakládání výkopku z hornin tř. 1 až 4 do 100 m3 | m3 | 8 |  | 0 | CS ÚRS 2019 01 |  |  | základní |  | 0 | 0 | 0 | 0 | 0 | 4 | K | 2 |  |  |  | ROZPOCET |  |  |  | 0 | 0 | 0 | 0 | 0 | 1 | 0 | 4 | -1804480879
| VV |  | "naložení ornice pro rozprostření" or2*0,2 |  | 8 | [13 empty] | VV | 2 | 2 | True | 1 | ROZPOCET
10 | K | 171201201 | Uložení sypaniny na skládky | m3 | 24.05 |  | 0 | CS ÚRS 2019 01 |  |  | základní |  | 0 | 0 | 0 | 0 | 0 | 4 | K | 2 |  |  |  | ROZPOCET |  |  |  | 0 | 0 | 0 | 0 | 0 | 1 | 0 | 4 | 1627991968
| VV |  | o |  | 24.05 | [13 empty] | VV | 2 | 2 | True | 1 | ROZPOCET
11 | K | 171201211 | Poplatek za uložení stavebního odpadu - zeminy a kameniva na skládce | t | 40.164 |  | 0 | CS ÚRS 2019 01 |  |  | základní |  | 0 | 0 | 0 | 0 | 0 | 4 | K | 2 |  |  |  | ROZPOCET |  |  |  | 0 | 0 | 0 | 0 | 0 | 1 | 0 | 4 | 1776942946
| VV |  | o*1,67 |  | 40.164 | [13 empty] | VV | 2 | 2 | True | 1 | ROZPOCET
12 | K | 175101210 | Prosetí zemin schopných zúrodnění - ornice | m3 | 8 |  | 0 |  |  |  | základní |  | 0 | 0 | 0 | 0 | 0 | 4 | K | 2 |  |  |  | ROZPOCET |  |  |  | 0 | 0 | 0 | 0 | 0 | 1 | 0 | 4 | -1508778594
| VV |  | or2*0,2 |  | 8 | [13 empty] | VV | 2 | 2 | True | 1 | ROZPOCET
13 | K | 181301103 | Rozprostření ornice tl vrstvy do 200 mm pl do 500 m2 v rovině nebo ve svahu do 1:5 | m2 | 40 |  | 0 | CS ÚRS 2019 01 |  |  | základní |  | 0 | 0 | 0 | 0 | 0 | 4 | K | 2 |  |  |  | ROZPOCET |  |  |  | 0 | 0 | 0 | 0 | 0 | 1 | 0 | 4 | -2039056494
| VV | or2 | "rozprostření ornice " 40,0 |  | 40 | [13 empty] | VV | 2 | 2 | True | 1 | ROZPOCET
14 | K | 181951102 | Úprava pláně v hornině tř. 1 až 4 se zhutněním | m2 | 227 |  | 0 | CS ÚRS 2019 01 |  |  | základní |  | 0 | 0 | 0 | 0 | 0 | 4 | K | 2 |  |  |  | ROZPOCET |  |  |  | 0 | 0 | 0 | 0 | 0 | 1 | 0 | 4 | 918004907
| VV |  | 90+137 |  | 227 | [13 empty] | VV | 2 | 2 | True | 1 | ROZPOCET
15 | K | 183403153 | Obdělání půdy hrabáním v rovině a svahu do 1:5 | m2 | 40 |  | 0 | CS ÚRS 2019 01 |  |  | základní |  | 0 | 0 | 0 | 0 | 0 | 4 | K | 2 |  |  |  | ROZPOCET |  |  |  | 0 | 0 | 0 | 0 | 0 | 1 | 0 | 4 | 2110945194
| VV |  | or2 |  | 40 | [13 empty] | VV | 2 | 2 | True | 1 | ROZPOCET
16 | K | 185804515 | Mechanické odplevelení | m2 | 40 |  | 0 |  |  |  | základní |  | 0 | 0 | 0 | 0 | 0 | 4 | K | 2 |  |  |  | ROZPOCET |  |  |  | 0 | 0 | 0 | 0 | 0 | 1 | 0 | 4 | -477502169
| VV |  | or2 |  | 40 | [13 empty] | VV | 2 | 2 | True | 1 | ROZPOCET
| D | 5 | Komunikace pozemní |  |  |  | 0 | [5 empty] | 0 |  | 141.2406 |  | 0 | 1 | D | 1 |  |  |  | ROZPOCET | [9 empty] | 0
17 | K | 564211112.1 | Podklad nebo podsyp ze ŠD tl 55 mm | m2 | 50 |  | 0 |  |  |  | základní |  | 0 | 0.12144 | 6.072 | 0 | 0 | 4 | K | 2 |  |  |  | ROZPOCET |  |  |  | 0 | 0 | 0 | 0 | 0 | 1 | 0 | 4 | 120456224
18 | K | 564962111 | Podklad z mechanicky zpevněného kameniva MZK tl 200 mm | m2 | 200 |  | 0 | CS ÚRS 2019 01 |  |  | základní |  | 0 | 0.49587 | 99.174 | 0 | 0 | 4 | K | 2 |  |  |  | ROZPOCET |  |  |  | 0 | 0 | 0 | 0 | 0 | 1 | 0 | 4 | 1464375180
19 | K | 593415132 | Kryt venkovních ploch pro sportoviště a dětská hřiště z recyklované pryže z desek profilovaných, velikosti 500x500 mm kladených do štěrkopískového lože tl. do 40 mm volně tl. desky 45 mm barevných - červených | m2 | 50 |  | 0 | CS ÚRS 2019 01 |  |  | základní |  | 0 | 0.11216 | 5.608 | 0 | 0 | 4 | K | 2 |  |  |  | ROZPOCET |  |  |  | 0 | 0 | 0 | 0 | 0 | 1 | 0 | 4 | -1552850181
20 | K | 596211112 | Kladení dlažby z betonových zámkových dlaždic komunikací pro pěší s ložem z kameniva těženého nebo drceného tl. do 40 mm, s vyplněním spár s dvojitým hutněním, vibrováním a se smetením přebytečného materiálu na krajnici tl. 60 mm, pro plochy do 300m2 | m2 | 137 |  | 0 | CS ÚRS 2019 01 |  |  | základní |  | 0 | 0.08425 | 11.5422 | 0 | 0 | 4 | K | 2 |  |  |  | ROZPOCET |  |  |  | 0 | 0 | 0 | 0 | 0 | 1 | 0 | 4 | -807137578
21 | M | 59245018 | dlažba skladebná betonová 200x100x60mm přírodní | m2 | 143.85 |  | 0 | CS ÚRS 2019 01 |  |  | základní |  | 0 | 0.131 | 18.8443 | 0 | 0 | 8 | M | 2 |  |  |  | ROZPOCET |  |  |  | 0 | 0 | 0 | 0 | 0 | 1 | 0 | 4 | -457528223
| VV |  | 137,000*1,05 |  | 143.85 | [13 empty] | VV | 2 | 2 | True | 1 | ROZPOCET
| D | 9 | Ostatní konstrukce a práce, bourání |  |  |  | 0 | [5 empty] | 0 |  | 28.4857 |  | 0 | 1 | D | 1 |  |  |  | ROZPOCET | [9 empty] | 0
22 | K | 916231213 | Osazení chodníkového obrubníku betonového stojatého s boční opěrou do lože z betonu prostého | m | 40 |  | 0 | CS ÚRS 2019 01 |  |  | základní |  | 0 | 0.1295 | 5.18 | 0 | 0 | 4 | K | 2 |  |  |  | ROZPOCET |  |  |  | 0 | 0 | 0 | 0 | 0 | 1 | 0 | 4 | 452012812
23 | M | 59217017 | obrubník betonový chodníkový 1000x100x250mm | m | 42 |  | 0 | CS ÚRS 2019 01 |  |  | základní |  | 0 | 0.058 | 2.436 | 0 | 0 | 8 | M | 2 |  |  |  | ROZPOCET |  |  |  | 0 | 0 | 0 | 0 | 0 | 1 | 0 | 4 | 994749640
24 | K | 916331112 | Osazení zahradního obrubníku betonového do lože z betonu s boční opěrou | m | 90 |  | 0 | CS ÚRS 2019 01 |  |  | základní |  | 0 | 0.10095 | 9.0855 | 0 | 0 | 4 | K | 2 |  |  |  | ROZPOCET |  |  |  | 0 | 0 | 0 | 0 | 0 | 1 | 0 | 4 | -39458381
25 | M | 59217001 | obrubník betonový zahradní 1000x50x250mm | m | 94.5 |  | 0 | CS ÚRS 2019 01 |  |  | základní |  | 0 | 0.028 | 2.646 | 0 | 0 | 8 | M | 2 |  |  |  | ROZPOCET |  |  |  | 0 | 0 | 0 | 0 | 0 | 1 | 0 | 4 | -564084247
| VV |  | 90,000*1,05 |  | 94.5 | [13 empty] | VV | 2 | 2 | True | 1 | ROZPOCET
26 | K | 916991121 | Lože pod obrubníky, krajníky nebo obruby z dlažebních kostek z betonu prostého | m3 | 4.05 |  | 0 | CS ÚRS 2019 01 |  |  | základní |  | 0 | 2.2563 | 9.1382 | 0 | 0 | 4 | K | 2 |  |  |  | ROZPOCET |  |  |  | 0 | 0 | 0 | 0 | 0 | 1 | 0 | 4 | 104246874
| VV |  | obrubníky | [15 empty] | VV | 2 | 1 | True | 0 | ROZPOCET
| VV |  | 0,45*0,15*40,0 |  | 2.7 | [13 empty] | VV | 2 | 2 | True | 0 | ROZPOCET
| VV |  | 0,15*0,1*90,0 |  | 1.35 | [13 empty] | VV | 2 | 2 | True | 0 | ROZPOCET
| VV |  | Součet |  | 4.05 | [13 empty] | VV | 2 | 4 | True | 1 | ROZPOCET
27 | K | 9360R021 | Mont+dod posilovací stroj -procvičování kloubů CX-01 ,vč.kotev.materiálu,základ.patek,výkopů pro patky a všech doplňků, viz.podrobný popis pol.č.1 | kus | 1 |  | 0 |  |  |  | základní |  | 0 | 0 | 0 | 0 | 0 | 4 | K | 2 |  |  |  | ROZPOCET |  |  |  | 0 | 0 | 0 | 0 | 0 | 1 | 0 | 4 | 307414100
28 | K | 9360R022 | Mont+dod posilovací stroj -procvičování ramen CX-03 ,vč.kotev.materiálu,základ.patek,výkopů pro patky a všech doplňků, viz.podrobný popis pol.č.2 | kus | 1 |  | 0 |  |  |  | základní |  | 0 | 0 | 0 | 0 | 0 | 4 | K | 2 |  |  |  | ROZPOCET |  |  |  | 0 | 0 | 0 | 0 | 0 | 1 | 0 | 4 | -2121434966
29 | K | 9360R023 | Mont+dod posilovací stroj -procvičování chůze CX-07 ,vč.kotev.materiálu,základ.patek,výkopů pro patky a všech doplňků, viz.podrobný popis pol.č.3 | kus | 1 |  | 0 |  |  |  | základní |  | 0 | 0 | 0 | 0 | 0 | 4 | K | 2 |  |  |  | ROZPOCET |  |  |  | 0 | 0 | 0 | 0 | 0 | 1 | 0 | 4 | 1870808055
30 | K | 9360R024 | Mont+dod posilovací stroj -procvičování pasu CX-06 ,vč.kotev.materiálu,základ.patek,výkopů pro patky a všech doplňků, viz.podrobný popis pol.č.4 | kus | 1 |  | 0 |  |  |  | základní |  | 0 | 0 | 0 | 0 | 0 | 4 | K | 2 |  |  |  | ROZPOCET |  |  |  | 0 | 0 | 0 | 0 | 0 | 1 | 0 | 4 | -1142288419
31 | K | 9360R025 | Mont+dod posilovací stroj - šlapací zařízení CX-04 ,vč.kotev.materiálu,základ.patek,výkopů pro patky a všech doplňků, viz.podrobný popis pol.č.5 | kus | 1 |  | 0 |  |  |  | základní |  | 0 | 0 | 0 | 0 | 0 | 4 | K | 2 |  |  |  | ROZPOCET |  |  |  | 0 | 0 | 0 | 0 | 0 | 1 | 0 | 4 | 1833428049
32 | K | 9360R026 | Mont+dod posilovací stroj - elipsovité zařízení CX-05 ,vč.kotev.materiálu,základ.patek,výkopů pro patky a všech doplňků, viz.podrobný popis pol.č.6 | kus | 1 |  | 0 |  |  |  | základní |  | 0 | 0 | 0 | 0 | 0 | 4 | K | 2 |  |  |  | ROZPOCET |  |  |  | 0 | 0 | 0 | 0 | 0 | 1 | 0 | 4 | -453307428
33 | K | 9360R027 | Mont+dod posilovací stroj - surfovací zařízení CX-09 ,vč.kotev.materiálu,základ.patek,výkopů pro patky a všech doplňků, viz.podrobný popis pol.č.7 | kus | 1 |  | 0 |  |  |  | základní |  | 0 | 0 | 0 | 0 | 0 | 4 | K | 2 |  |  |  | ROZPOCET |  |  |  | 0 | 0 | 0 | 0 | 0 | 1 | 0 | 4 | -1449041923
34 | K | 9360R028 | Mont+dod posilovací stroj - protahovací zařízení CX-11 ,vč.kotev.materiálu,základ.patek,výkopů pro patky a všech doplňků, viz.podrobný popis pol.č.8 | kus | 1 |  | 0 |  |  |  | základní |  | 0 | 0 | 0 | 0 | 0 | 4 | K | 2 |  |  |  | ROZPOCET |  |  |  | 0 | 0 | 0 | 0 | 0 | 1 | 0 | 4 | 830816359
35 | K | 9360R029 | Mont+dod posilovací stroj - jezdecké zařízení CX-08 ,vč.kotev.materiálu,základ.patek,výkopů pro patky a všech doplňků, viz.podrobný popis pol.č.9 | kus | 1 |  | 0 |  |  |  | základní |  | 0 | 0 | 0 | 0 | 0 | 4 | K | 2 |  |  |  | ROZPOCET |  |  |  | 0 | 0 | 0 | 0 | 0 | 1 | 0 | 4 | 2091555267
36 | K | 9360R030 | Instalace STZ řady CX | kus | 9 |  | 0 |  |  |  | základní |  | 0 | 0 | 0 | 0 | 0 | 4 | K | 2 |  |  |  | ROZPOCET |  |  |  | 0 | 0 | 0 | 0 | 0 | 1 | 0 | 4 | 989623711
37 | K | 9360R031 | Informační cedule s provozním řádem | kus | 1 |  | 0 |  |  |  | základní |  | 0 | 0 | 0 | 0 | 0 | 4 | K | 2 |  |  |  | ROZPOCET |  |  |  | 0 | 0 | 0 | 0 | 0 | 1 | 0 | 4 | 416754743
38 | K | 9360R032 | Doprava dle zón, do Zlínského kraje | kus | 1 |  | 0 |  |  |  | základní |  | 0 | 0 | 0 | 0 | 0 | 4 | K | 2 |  |  |  | ROZPOCET |  |  |  | 0 | 0 | 0 | 0 | 0 | 1 | 0 | 4 | -1714842775
| D | 998 | Přesun hmot |  |  |  | 0 | [5 empty] | 0 |  | 0 |  | 0 | 1 | D | 1 |  |  |  | ROZPOCET | [9 empty] | 0
39 | K | 998222012 | Přesun hmot pro tělovýchovné plochy | t | 169.726 |  | 0 | CS ÚRS 2019 01 |  |  | základní |  | 0 | 0 | 0 | 0 | 0 | 4 | K | 2 |  |  |  | ROZPOCET |  |  |  | 0 | 0 | 0 | 0 | 0 | 1 | 0 | 4 | -1074947967
| D | VRN | Vedlejší rozpočtové náklady |  |  |  | 0 | [5 empty] | 0 |  | 0 |  | 0 | 5 | D | 0 |  |  |  | ROZPOCET | [9 empty] | 0
| D | VRN1 | Průzkumné, geodetické a projektové práce |  |  |  | 0 | [5 empty] | 0 |  | 0 |  | 0 | 5 | D | 1 |  |  |  | ROZPOCET | [9 empty] | 0
40 | K | 012103000 | Geodetické práce před výstavbou | kpl | 1 |  | 0 | CS ÚRS 2019 01 |  |  | základní |  | 0 | 0 | 0 | 0 | 0 | 1024 | K | 2 |  |  |  | ROZPOCET |  |  |  | 0 | 0 | 0 | 0 | 0 | 1 | 0 | 1024 | 938336028
41 | K | 012303000 | Geodetické práce po výstavbě | kpl | 1 |  | 0 | CS ÚRS 2019 01 |  |  | základní |  | 0 | 0 | 0 | 0 | 0 | 1024 | K | 2 |  |  |  | ROZPOCET |  |  |  | 0 | 0 | 0 | 0 | 0 | 1 | 0 | 1024 | 1528457875

## 02 - Sportovní plocha D.1.1
[9 empty] | >> skryté sloupce << | [9 empty] | {b840639f-4f92-44f8-a1ba-3f0db0d365a1} | [5 empty] | j | 190 | 2
[19 empty] | 2 | [5 empty] | o | 216,645 | 2
| KRYCÍ LIST SOUPISU PRACÍ | [8 empty] | v --- níže se nacházejí doplnkové a pomocné údaje k sestavám --- v | [8 empty] | False | [5 empty] | or1 | 76 | 2
[25 empty] | or2 | 88 | 2
| Stavba: | [23 empty] | r | 10,185 | 2
|  | Regenerace panelového sídliště Křižná-V.etapa,lokalita ul.Křižná,Seifertova,Bratří Čapků,U Apolla | [22 empty] | s | 16,46 | 2
Objekt:
001 - SO 01 Dětská hřiště
Soupis:
02 - Sportovní plocha D.1.1
| KSO: |  |  |  |  | CC-CZ:
| Místo: |  | Valašské Meziříčí |  |  | Datum: | 18. 1. 2019
| Zadavatel: |  |  |  |  | IČ:
|  | Město Valašské Meziříčí |  |  |  | DIČ:
| Uchazeč: |  |  |  |  | IČ: | Vyplň údaj
|  | Vyplň údaj |  |  |  | DIČ: | Vyplň údaj
| Projektant: |  |  |  |  | IČ: | 06765734
|  | LZ-PROJEKT plus s.r.o. |  |  |  | DIČ: | CZ06765734
| Zpracovatel: |  |  |  |  | IČ:
|  | Fajfrová Irena |  |  |  | DIČ:
Poznámka:
| Cena bez DPH | [5 empty] | 0
|  |  | Základ daně |  |  | Sazba daně | Výše daně
| DPH | základní | 0 |  |  | 21% | 0
|  | snížená | 0 |  |  | 15% | 0
|  | zákl. přenesená | 0 |  |  | 21% | 0
|  | sníž. přenesená | 0 |  |  | 15% | 0
|  | nulová | 0 |  |  | 0% | 0
| Cena s DPH |  |  | v | CZK |  | 0
| Projektant |  |  | Zpracovatel
| Datum a podpis: |  | Razítko | Datum a podpis: |  |  | Razítko
| Objednavatel |  |  | Uchazeč
| Datum a podpis: |  | Razítko | Datum a podpis: |  |  | Razítko
REKAPITULACE ČLENĚNÍ SOUPISU PRACÍ
Stavba:
Regenerace panelového sídliště Křižná-V.etapa,lokalita ul.Křižná,Seifertova,Bratří Čapků,U Apolla
Objekt:
001 - SO 01 Dětská hřiště
Soupis:
02 - Sportovní plocha D.1.1
Místo: |  |  | Valašské Meziříčí |  |  | Datum: | 18. 1. 2019
Zadavatel: |  |  | Město Valašské Meziříčí |  |  | Projektant: | LZ-PROJEKT plus s.r.o.
Uchazeč: |  |  | Vyplň údaj |  |  | Zpracovatel: | Fajfrová Irena
Kód dílu - Popis | [6 empty] | Cena celkem [CZK]
Náklady ze soupisu prací | [6 empty] | 0 | [12 empty] | -1
| HSV - Práce a dodávky HSV | [5 empty] | 0
| 1 - Zemní práce | [5 empty] | 0
| 2 - Zakládání | [5 empty] | 0
| 3 - Svislé a kompletní konstrukce | [5 empty] | 0
| 4 - Vodorovné konstrukce | [5 empty] | 0
| 5 - Komunikace pozemní | [5 empty] | 0
| 8 - Trubní vedení | [5 empty] | 0
| 9 - Ostatní konstrukce a práce, bourání | [5 empty] | 0
| 998 - Přesun hmot | [5 empty] | 0
| PSV - Práce a dodávky PSV | [5 empty] | 0
| 767 - Konstrukce zámečnické | [5 empty] | 0
| 789 - Povrchové úpravy ocelových konstrukcí a technologických zařízení | [5 empty] | 0
| VRN - Vedlejší rozpočtové náklady | [5 empty] | 0
| VRN1 - Průzkumné, geodetické a projektové práce | [5 empty] | 0
SOUPIS PRACÍ
Stavba:
Regenerace panelového sídliště Křižná-V.etapa,lokalita ul.Křižná,Seifertova,Bratří Čapků,U Apolla
Objekt:
001 - SO 01 Dětská hřiště
Soupis:
02 - Sportovní plocha D.1.1
Místo: |  |  | Valašské Meziříčí |  |  | Datum: | 18. 1. 2019
Zadavatel: |  |  | Město Valašské Meziříčí |  |  | Projektant: | LZ-PROJEKT plus s.r.o.
Uchazeč: |  |  | Vyplň údaj |  |  | Zpracovatel: | Fajfrová Irena
PČ | Typ | Kód | Popis | MJ | Množství | J.cena [CZK] | Cena celkem [CZK] | Cenová soustava |  |  | DPH | J. Nh [h] | Nh celkem [h] | J. hmotnost [t] | Hmotnost celkem [t] | J. suť [t] | Suť Celkem [t]
Náklady soupisu celkem | [6 empty] | 0 | [5 empty] | 0 |  | 393.3606 |  | 0 |  | D | -1 | [13 empty] | 0
| D | HSV | Práce a dodávky HSV |  |  |  | 0 | [5 empty] | 0 |  | 391.937 |  | 0 | 1 | D | 0 |  |  |  | ROZPOCET | [9 empty] | 0
| D | 1 | Zemní práce |  |  |  | 0 | [5 empty] | 0 |  | 0 |  | 0 | 1 | D | 1 |  |  |  | ROZPOCET | [9 empty] | 0
1 | K | 121101101 | Sejmutí ornice s přemístěním na vzdálenost do 50 m | m3 | 76 |  | 0 | CS ÚRS 2019 01 |  |  | základní |  | 0 | 0 | 0 | 0 | 0 | 4 | K | 2 |  |  |  | ROZPOCET |  |  |  | 0 | 0 | 0 | 0 | 0 | 1 | 0 | 4 | 1198482955
| VV | or1 | "sejmutí ornice" 380,0*0,2 |  | 76 | [13 empty] | VV | 2 | 2 | True | 1 | ROZPOCET
2 | K | 122201102 | Odkopávky a prokopávky nezapažené v hornině tř. 3 objem do 1000 m3 | m3 | 190 |  | 0 | CS ÚRS 2019 01 |  |  | základní |  | 0 | 0 | 0 | 0 | 0 | 4 | K | 2 |  |  |  | ROZPOCET |  |  |  | 0 | 0 | 0 | 0 | 0 | 1 | 0 | 4 | 534401548
| VV | j | 190,0 |  | 190 | [13 empty] | VV | 2 | 2 | True | 1 | ROZPOCET
3 | K | 122201109 | Příplatek za lepivost u odkopávek v hornině tř. 1 až 3 | m3 | 57 |  | 0 | CS ÚRS 2019 01 |  |  | základní |  | 0 | 0 | 0 | 0 | 0 | 4 | K | 2 |  |  |  | ROZPOCET |  |  |  | 0 | 0 | 0 | 0 | 0 | 1 | 0 | 4 | -724064328
| VV |  | j*0,3 |  | 57 | [13 empty] | VV | 2 | 2 | True | 1 | ROZPOCET
4 | K | 132212101 | Hloubení rýh š do 600 mm ručním nebo pneum nářadím v soudržných horninách tř. 3 | m3 | 10.185 |  | 0 | CS ÚRS 2019 01 |  |  | základní |  | 0 | 0 | 0 | 0 | 0 | 4 | K | 2 |  |  |  | ROZPOCET |  |  |  | 0 | 0 | 0 | 0 | 0 | 1 | 0 | 4 | 2012618536
| VV |  | drenáž | [15 empty] | VV | 2 | 1 | True | 0 | ROZPOCET
| VV |  | 30,000*(0,3+0,5)*0,5*0,5 |  | 6 | [13 empty] | VV | 2 | 2 | True | 0 | ROZPOCET
| VV |  | dokopání pro obrubník | [15 empty] | VV | 2 | 1 | True | 0 | ROZPOCET
| VV |  | 93,0*0,45*0,1 |  | 4.185 | [13 empty] | VV | 2 | 2 | True | 0 | ROZPOCET
| VV | r | Součet |  | 10.185 | [13 empty] | VV | 2 | 4 | True | 1 | ROZPOCET
5 | K | 132212109 | Příplatek za lepivost u hloubení rýh š do 600 mm ručním nebo pneum nářadím v hornině tř. 3 | m3 | 3.056 |  | 0 | CS ÚRS 2019 01 |  |  | základní |  | 0 | 0 | 0 | 0 | 0 | 4 | K | 2 |  |  |  | ROZPOCET |  |  |  | 0 | 0 | 0 | 0 | 0 | 1 | 0 | 4 | 529929804
| VV |  | r*0,3 |  | 3.056 | [13 empty] | VV | 2 | 2 | True | 1 | ROZPOCET
6 | K | 133202011 | Hloubení šachet ručním nebo pneum nářadím v soudržných horninách tř. 3, plocha výkopu do 4 m2 | m3 | 16.46 |  | 0 | CS ÚRS 2019 01 |  |  | základní |  | 0 | 0 | 0 | 0 | 0 | 4 | K | 2 |  |  |  | ROZPOCET |  |  |  | 0 | 0 | 0 | 0 | 0 | 1 | 0 | 4 | 1119591375
| VV |  | výkop pro patky oplocení | [15 empty] | VV | 2 | 1 | True | 0 | ROZPOCET
| VV |  | 0,5*0,5*1,1*34 |  | 9.35 | [13 empty] | VV | 2 | 2 | True | 0 | ROZPOCET
| VV |  | pro patky brány | [15 empty] | VV | 2 | 1 | True | 0 | ROZPOCET
| VV |  | 0,5*0,5*1,0*8 |  | 2 | [13 empty] | VV | 2 | 2 | True | 0 | ROZPOCET
| VV |  | pro patky sloupu na síť | [15 empty] | VV | 2 | 1 | True | 0 | ROZPOCET
| VV |  | 0,7*0,9*1,0*2 |  | 1.26 | [13 empty] | VV | 2 | 2 | True | 0 | ROZPOCET
| VV |  | vsakovací jáma | [15 empty] | VV | 2 | 1 | True | 0 | ROZPOCET
| VV |  | 3,85 |  | 3.85 | [13 empty] | VV | 2 | 2 | True | 0 | ROZPOCET
| VV | s | Součet |  | 16.46 | [13 empty] | VV | 2 | 4 | True | 1 | ROZPOCET
7 | K | 133202019 | Příplatek za lepivost u hloubení šachet ručním nebo pneum nářadím v horninách tř. 3 | m3 | 4.938 |  | 0 | CS ÚRS 2019 01 |  |  | základní |  | 0 | 0 | 0 | 0 | 0 | 4 | K | 2 |  |  |  | ROZPOCET |  |  |  | 0 | 0 | 0 | 0 | 0 | 1 | 0 | 4 | -946913058
| VV |  | s*0,3 |  | 4.938 | [13 empty] | VV | 2 | 2 | True | 1 | ROZPOCET
8 | K | 162601102 | Vodorovné přemístění do 5000 m výkopku/sypaniny z horniny tř. 1 až 4 | m3 | 93.6 |  | 0 | CS ÚRS 2019 01 |  |  | základní |  | 0 | 0 | 0 | 0 | 0 | 4 | K | 2 |  |  |  | ROZPOCET |  |  |  | 0 | 0 | 0 | 0 | 0 | 1 | 0 | 4 | -899265382
| VV |  | "odvoz ornice na mezideponii" or1 |  | 76 | [13 empty] | VV | 2 | 2 | True | 0 | ROZPOCET
| VV |  | "dovoz ornice z mezideponie" or2*0,2 |  | 17.6 | [13 empty] | VV | 2 | 2 | True | 0 | ROZPOCET
| VV |  | Součet |  | 93.6 | [13 empty] | VV | 2 | 4 | True | 1 | ROZPOCET
9 | K | 162701105 | Vodorovné přemístění do 10000 m výkopku/sypaniny z horniny tř. 1 až 4 | m3 | 216.645 |  | 0 | CS ÚRS 2019 01 |  |  | základní |  | 0 | 0 | 0 | 0 | 0 | 4 | K | 2 |  |  |  | ROZPOCET |  |  |  | 0 | 0 | 0 | 0 | 0 | 1 | 0 | 4 | -129061035
| VV | o | s+j+r |  | 216.645 | [13 empty] | VV | 2 | 2 | True | 1 | ROZPOCET
10 | K | 162701109 | Příplatek k vodorovnému přemístění výkopku/sypaniny z horniny tř. 1 až 4 ZKD 1000 m přes 10000 m | m3 | 1083.225 |  | 0 | CS ÚRS 2019 01 |  |  | základní |  | 0 | 0 | 0 | 0 | 0 | 4 | K | 2 |  |  |  | ROZPOCET |  |  |  | 0 | 0 | 0 | 0 | 0 | 1 | 0 | 4 | -899933753
| VV |  | o*5 |  | 1083.225 | [13 empty] | VV | 2 | 2 | True | 1 | ROZPOCET
11 | K | 167101101 | Nakládání výkopku z hornin tř. 1 až 4 do 100 m3 | m3 | 17.6 |  | 0 | CS ÚRS 2019 01 |  |  | základní |  | 0 | 0 | 0 | 0 | 0 | 4 | K | 2 |  |  |  | ROZPOCET |  |  |  | 0 | 0 | 0 | 0 | 0 | 1 | 0 | 4 | -1095747650
| VV |  | "naložení ornice pro rozprostření" or2*0,2 |  | 17.6 | [13 empty] | VV | 2 | 2 | True | 1 | ROZPOCET
12 | K | 171201201 | Uložení sypaniny na skládky | m3 | 216.645 |  | 0 | CS ÚRS 2019 01 |  |  | základní |  | 0 | 0 | 0 | 0 | 0 | 4 | K | 2 |  |  |  | ROZPOCET |  |  |  | 0 | 0 | 0 | 0 | 0 | 1 | 0 | 4 | 1488749650
| VV |  | o |  | 216.645 | [13 empty] | VV | 2 | 2 | True | 1 | ROZPOCET
13 | K | 171201211 | Poplatek za uložení stavebního odpadu - zeminy a kameniva na skládce | t | 361.797 |  | 0 | CS ÚRS 2019 01 |  |  | základní |  | 0 | 0 | 0 | 0 | 0 | 4 | K | 2 |  |  |  | ROZPOCET |  |  |  | 0 | 0 | 0 | 0 | 0 | 1 | 0 | 4 | -357619628
| VV |  | o*1,67 |  | 361.797 | [13 empty] | VV | 2 | 2 | True | 1 | ROZPOCET
14 | K | 175101210 | Prosetí zemin schopných zúrodnění - ornice | m3 | 17.6 |  | 0 |  |  |  | základní |  | 0 | 0 | 0 | 0 | 0 | 4 | K | 2 |  |  |  | ROZPOCET |  |  |  | 0 | 0 | 0 | 0 | 0 | 1 | 0 | 4 | 1616790969
| VV |  | or2*0,2 |  | 17.6 | [13 empty] | VV | 2 | 2 | True | 1 | ROZPOCET
15 | K | 181301103 | Rozprostření ornice tl vrstvy do 200 mm pl do 500 m2 v rovině nebo ve svahu do 1:5 | m2 | 88 |  | 0 | CS ÚRS 2019 01 |  |  | základní |  | 0 | 0 | 0 | 0 | 0 | 4 | K | 2 |  |  |  | ROZPOCET |  |  |  | 0 | 0 | 0 | 0 | 0 | 1 | 0 | 4 | 1387330750
| VV | or2 | "rozprostření ornice " 88 |  | 88 | [13 empty] | VV | 2 | 2 | True | 1 | ROZPOCET
16 | K | 181951102 | Úprava pláně v hornině tř. 1 až 4 se zhutněním | m2 | 380 |  | 0 | CS ÚRS 2019 01 |  |  | základní |  | 0 | 0 | 0 | 0 | 0 | 4 | K | 2 |  |  |  | ROZPOCET |  |  |  | 0 | 0 | 0 | 0 | 0 | 1 | 0 | 4 | -1073904598
17 | K | 183403153 | Obdělání půdy hrabáním v rovině a svahu do 1:5 | m2 | 88 |  | 0 | CS ÚRS 2019 01 |  |  | základní |  | 0 | 0 | 0 | 0 | 0 | 4 | K | 2 |  |  |  | ROZPOCET |  |  |  | 0 | 0 | 0 | 0 | 0 | 1 | 0 | 4 | -598318513
| VV |  | or2 |  | 88 | [13 empty] | VV | 2 | 2 | True | 1 | ROZPOCET
18 | K | 185804515 | Mechanické odplevelení | m2 | 88 |  | 0 |  |  |  | základní |  | 0 | 0 | 0 | 0 | 0 | 4 | K | 2 |  |  |  | ROZPOCET |  |  |  | 0 | 0 | 0 | 0 | 0 | 1 | 0 | 4 | 448276355
| VV |  | or2 |  | 88 | [13 empty] | VV | 2 | 2 | True | 1 | ROZPOCET
| D | 2 | Zakládání |  |  |  | 0 | [5 empty] | 0 |  | 139.4049 |  | 0 | 1 | D | 1 |  |  |  | ROZPOCET | [9 empty] | 0
19 | K | 211531111 | Výplň odvodňovacích žeber nebo trativodů kamenivem hrubým drceným | m3 | 6 |  | 0 | CS ÚRS 2019 01 |  |  | základní |  | 0 | 1.63 | 9.78 | 0 | 0 | 4 | K | 2 |  |  |  | ROZPOCET |  |  |  | 0 | 0 | 0 | 0 | 0 | 1 | 0 | 4 | -1353795809
| VV |  | 30,000*(0,3+0,5)*0,5*0,5 |  | 6 | [13 empty] | VV | 2 | 2 | True | 1 | ROZPOCET
20 | K | 211531111.2 | Drenážní vrstva - kamenivem hrubým drceným frakce 0 až 63 mm | m3 | 64.74 |  | 0 |  |  |  | základní |  | 0 | 1.63 | 105.5262 | 0 | 0 | 4 | K | 2 |  |  |  | ROZPOCET |  |  |  | 0 | 0 | 0 | 0 | 0 | 1 | 0 | 4 | -905202751
| VV |  | 312*(0,1+0,315)*0,5 |  | 64.74 | [13 empty] | VV | 2 | 2 | True | 1 | ROZPOCET
21 | K | 211971110 | Zřízení opláštění žeber nebo trativodů geotextilií v rýze nebo zářezu sklonu do 1:2 | m2 | 30 |  | 0 | CS ÚRS 2019 01 |  |  | základní |  | 0 | 0.00017 | 0.0051 | 0 | 0 | 4 | K | 2 |  |  |  | ROZPOCET |  |  |  | 0 | 0 | 0 | 0 | 0 | 1 | 0 | 4 | 987436007
| VV |  | 30,0*1,0 |  | 30 | [13 empty] | VV | 2 | 2 | True | 1 | ROZPOCET
22 | M | 69311201 | geotextilie netkaná separační, ochranná, filtrační, drenážní PES(70%)+PP(30%) 400g/m2 | m2 | 36 |  | 0 | CS ÚRS 2019 01 |  |  | základní |  | 0 | 0.0004 | 0.0144 | 0 | 0 | 8 | M | 2 |  |  |  | ROZPOCET |  |  |  | 0 | 0 | 0 | 0 | 0 | 1 | 0 | 4 | -1086131113
23 | K | 212755215 | Trativody z drenážních trubek plastových flexibilních DN 120 mm bez lože | m | 30 |  | 0 | CS ÚRS 2019 01 |  |  | základní |  | 0 | 0.00073 | 0.0219 | 0 | 0 | 4 | K | 2 |  |  |  | ROZPOCET |  |  |  | 0 | 0 | 0 | 0 | 0 | 1 | 0 | 4 | -452572178
24 | K | 271572211 | Podsyp pod základové konstrukce se zhutněním z netříděného štěrkopísku | m3 | 1.176 |  | 0 | CS ÚRS 2019 01 |  |  | základní |  | 0 | 1.98 | 2.3285 | 0 | 0 | 4 | K | 2 |  |  |  | ROZPOCET |  |  |  | 0 | 0 | 0 | 0 | 0 | 1 | 0 | 4 | -1489543464
| VV |  | patky oplocení | [15 empty] | VV | 2 | 1 | True | 0 | ROZPOCET
| VV |  | 0,5*0,5*0,1*34 |  | 0.85 | [13 empty] | VV | 2 | 2 | True | 0 | ROZPOCET
| VV |  | pro patky brány | [15 empty] | VV | 2 | 1 | True | 0 | ROZPOCET
| VV |  | 0,5*0,5*0,1*8 |  | 0.2 | [13 empty] | VV | 2 | 2 | True | 0 | ROZPOCET
| VV |  | pro patky sloupu na síť | [15 empty] | VV | 2 | 1 | True | 0 | ROZPOCET
| VV |  | 0,7*0,9*0,1*2 |  | 0.126 | [13 empty] | VV | 2 | 2 | True | 0 | ROZPOCET
| VV |  | Součet |  | 1.176 | [13 empty] | VV | 2 | 4 | True | 1 | ROZPOCET
25 | K | 275313711 | Základové patky z betonu tř. C 20/25 | m3 | 8.857 |  | 0 | CS ÚRS 2019 01 |  |  | základní |  | 0 | 2.4533 | 21.7288 | 0 | 0 | 4 | K | 2 |  |  |  | ROZPOCET |  |  |  | 0 | 0 | 0 | 0 | 0 | 1 | 0 | 4 | 574941484
| VV |  | patky oplocení | [15 empty] | VV | 2 | 1 | True | 0 | ROZPOCET
| VV |  | 0,5*0,5*0,7*34*1,035 |  | 6.158 | [13 empty] | VV | 2 | 2 | True | 0 | ROZPOCET
| VV |  | pro patky brány | [15 empty] | VV | 2 | 1 | True | 0 | ROZPOCET
| VV |  | 0,5*0,5*0,8*8*1,035 |  | 1.656 | [13 empty] | VV | 2 | 2 | True | 0 | ROZPOCET
| VV |  | pro patky sloupu na síť | [15 empty] | VV | 2 | 1 | True | 0 | ROZPOCET
| VV |  | 0,7*0,9*0,8*2*1,035 |  | 1.043 | [13 empty] | VV | 2 | 2 | True | 0 | ROZPOCET
| VV |  | Součet |  | 8.857 | [13 empty] | VV | 2 | 4 | True | 1 | ROZPOCET
| D | 3 | Svislé a kompletní konstrukce |  |  |  | 0 | [5 empty] | 0 |  | 10.1019 |  | 0 | 1 | D | 1 |  |  |  | ROZPOCET | [9 empty] | 0
26 | K | 3381711R1 | Osazování sloupků a vzpěr plotových ocelových v 6,0 m | kus | 34 |  | 0 |  |  |  | základní |  | 0 | 0.17489 | 5.9463 | 0 | 0 | 4 | K | 2 |  |  |  | ROZPOCET |  |  |  | 0 | 0 | 0 | 0 | 0 | 1 | 0 | 4 | -1561475162
27 | M | 553422572 | svařované čtyřhranné profily s předem předvrtanými montážními otvory pro připevnění pletivových panelů rozměr 100x100mm,tl.stěny 3mm,součástí sloupku zavíčkování zavařením,vč.všech doplňků | kus | 34 |  | 0 |  |  |  | základní |  | 0 | 0.0534 | 1.8156 | 0 | 0 | 8 | M | 2 |  |  |  | ROZPOCET |  |  |  | 0 | 0 | 0 | 0 | 0 | 1 | 0 | 4 | -742674600
28 | K | 348171130 | Osazení rámového oplocení výšky do 2 m ve sklonu svahu do 15° | m | 75 |  | 0 | CS ÚRS 2018 01 |  |  | základní |  | 0 | 0 | 0 | 0 | 0 | 4 | K | 2 |  |  |  | ROZPOCET |  |  |  | 0 | 0 | 0 | 0 | 0 | 1 | 0 | 4 | 548016755
| VV |  | 2,5*30 |  | 75 | [13 empty] | VV | 2 | 2 | True | 1 | ROZPOCET
29 | M | 553423141 | oplocení -svařované plotové panely v=2,0m dl.pole 2,5m povrch je pozinkovaný a poplastovaný vč.všech doplňků | kus | 30 |  | 0 |  |  |  | základní |  | 0 | 0.078 | 2.34 | 0 | 0 | 8 | M | 2 |  |  |  | ROZPOCET |  |  |  | 0 | 0 | 0 | 0 | 0 | 1 | 0 | 4 | -852605646
| D | 4 | Vodorovné konstrukce |  |  |  | 0 | [5 empty] | 0 |  | 5.9642 |  | 0 | 1 | D | 1 |  |  |  | ROZPOCET | [9 empty] | 0
30 | K | 457571214 | Filtrační vrstvy z kameniva těženého hrubého bez zhutnění frakce 32 až 63 mm | m3 | 3.4 |  | 0 | CS ÚRS 2019 01 |  |  | základní |  | 0 | 1.7535 | 5.9619 | 0 | 0 | 4 | K | 2 |  |  |  | ROZPOCET |  |  |  | 0 | 0 | 0 | 0 | 0 | 1 | 0 | 4 | 296880
| VV |  | "vsakovací jáma" 3,4 |  | 3.4 | [13 empty] | VV | 2 | 2 | True | 1 | ROZPOCET
31 | K | 457971111 | Zřízení vrstvy z geotextilie o sklonu do 10° š do 3 m | m2 | 3 |  | 0 | CS ÚRS 2019 01 |  |  | základní |  | 0 | 0.00028 | 0.00084 | 0 | 0 | 4 | K | 2 |  |  |  | ROZPOCET |  |  |  | 0 | 0 | 0 | 0 | 0 | 1 | 0 | 4 | -1014078028
32 | M | 69311201 | geotextilie netkaná separační, ochranná, filtrační, drenážní PES(70%)+PP(30%) 400g/m2 | m2 | 3.6 |  | 0 | CS ÚRS 2019 01 |  |  | základní |  | 0 | 0.0004 | 0.00144 | 0 | 0 | 8 | M | 2 |  |  |  | ROZPOCET |  |  |  | 0 | 0 | 0 | 0 | 0 | 1 | 0 | 4 | -1332439044
| VV |  | 3,000*1,2 |  | 3.6 | [13 empty] | VV | 2 | 2 | True | 1 | ROZPOCET
| D | 5 | Komunikace pozemní |  |  |  | 0 | [5 empty] | 0 |  | 181.496 |  | 0 | 1 | D | 1 |  |  |  | ROZPOCET | [9 empty] | 0
33 | K | 564710011 | Podklad z kameniva hrubého drceného vel. 8-16 mm tl. 40 mm | m2 | 336 |  | 0 | CS ÚRS 2019 01 |  |  | základní |  | 0 | 0.106 | 35.616 | 0 | 0 | 4 | K | 2 |  |  |  | ROZPOCET |  |  |  | 0 | 0 | 0 | 0 | 0 | 1 | 0 | 4 | 237281205
34 | K | 564720111 | Podklad z kameniva hrubého drceného vel. 16-32 mm tl 80 mm | m2 | 336 |  | 0 | CS ÚRS 2019 01 |  |  | základní |  | 0 | 0.1585 | 53.256 | 0 | 0 | 4 | K | 2 |  |  |  | ROZPOCET |  |  |  | 0 | 0 | 0 | 0 | 0 | 1 | 0 | 4 | -1925254483
35 | K | 564741111 | Podklad z kameniva hrubého drceného vel. 32-63 mm tl 120 mm | m2 | 336 |  | 0 | CS ÚRS 2019 01 |  |  | základní |  | 0 | 0.23481 | 78.8962 | 0 | 0 | 4 | K | 2 |  |  |  | ROZPOCET |  |  |  | 0 | 0 | 0 | 0 | 0 | 1 | 0 | 4 | 1264844555
36 | K | 564861111 | Podklad ze štěrkodrtě ŠD tl 200 mm 0-32mm | m2 | 15 |  | 0 | CS ÚRS 2019 01 |  |  | základní |  | 0 | 0.378 | 5.67 | 0 | 0 | 4 | K | 2 |  |  |  | ROZPOCET |  |  |  | 0 | 0 | 0 | 0 | 0 | 1 | 0 | 4 | 2068165262
37 | K | 57922122R | Polyuretanový povrch EPDM,propustný na podkl.vrstvě ze syntet.betonu vč.lajnování na minikopanou,basket a volejbal | m2 | 336 |  | 0 |  |  |  | základní |  | 0 | 0.0154 | 5.1744 | 0 | 0 | 4 | K | 2 |  |  |  | ROZPOCET |  |  |  | 0 | 0 | 0 | 0 | 0 | 1 | 0 | 4 | 789155220
38 | K | 596211111 | Kladení dlažby z betonových zámkových dlaždic komunikací pro pěší s ložem z kameniva těženého nebo drceného tl. do 40 mm, s vyplněním spár s dvojitým hutněním, vibrováním a se smetením přebytečného materiálu na krajnici tl. 60 mm pro plochy do 100m2 | m2 | 13 |  | 0 | CS ÚRS 2019 01 |  |  | základní |  | 0 | 0.08425 | 1.0953 | 0 | 0 | 4 | K | 2 |  |  |  | ROZPOCET |  |  |  | 0 | 0 | 0 | 0 | 0 | 1 | 0 | 4 | -35167308
39 | M | 59245018 | dlažba skladebná betonová 200x100x60mm přírodní | m2 | 13.65 |  | 0 | CS ÚRS 2019 01 |  |  | základní |  | 0 | 0.131 | 1.7881 | 0 | 0 | 8 | M | 2 |  |  |  | ROZPOCET |  |  |  | 0 | 0 | 0 | 0 | 0 | 1 | 0 | 4 | 1760770810
| D | 8 | Trubní vedení |  |  |  | 0 | [5 empty] | 0 |  | 0.19376 |  | 0 | 1 | D | 1 |  |  |  | ROZPOCET | [9 empty] | 0
40 | K | 837274111.1 | Napojení drenáže DN 125 na stávající kanalizaci | kus | 1 |  | 0 |  |  |  | základní |  | 0 | 0.19376 | 0.19376 | 0 | 0 | 4 | K | 2 |  |  |  | ROZPOCET |  |  |  | 0 | 0 | 0 | 0 | 0 | 1 | 0 | 4 | 1574604676
| D | 9 | Ostatní konstrukce a práce, bourání |  |  |  | 0 | [5 empty] | 0 |  | 54.7763 |  | 0 | 1 | D | 1 |  |  |  | ROZPOCET | [9 empty] | 0
41 | K | 916231113 | Osazení chodníkového obrubníku betonového ležatého s boční opěrou do lože z betonu prostého | m | 80 |  | 0 | CS ÚRS 2019 01 |  |  | základní |  | 0 | 0.16849 | 13.4792 | 0 | 0 | 4 | K | 2 |  |  |  | ROZPOCET |  |  |  | 0 | 0 | 0 | 0 | 0 | 1 | 0 | 4 | 613508022
| VV |  | "přídlažba" 80,0 |  | 80 | [13 empty] | VV | 2 | 2 | True | 1 | ROZPOCET
42 | M | 59218002 | krajník betonový silniční 500x250x100mm | m | 168 |  | 0 | CS ÚRS 2019 01 |  |  | základní |  | 0 | 0.056 | 9.408 | 0 | 0 | 8 | M | 2 |  |  |  | ROZPOCET |  |  |  | 0 | 0 | 0 | 0 | 0 | 1 | 0 | 4 | -1607820765
43 | K | 916231213 | Osazení chodníkového obrubníku betonového stojatého s boční opěrou do lože z betonu prostého | m | 93 |  | 0 | CS ÚRS 2019 01 |  |  | základní |  | 0 | 0.1295 | 12.0435 | 0 | 0 | 4 | K | 2 |  |  |  | ROZPOCET |  |  |  | 0 | 0 | 0 | 0 | 0 | 1 | 0 | 4 | 1881495160
44 | M | 59217017 | obrubník betonový chodníkový 1000x100x250mm | m | 97.65 |  | 0 | CS ÚRS 2019 01 |  |  | základní |  | 0 | 0.058 | 5.6637 | 0 | 0 | 8 | M | 2 |  |  |  | ROZPOCET |  |  |  | 0 | 0 | 0 | 0 | 0 | 1 | 0 | 4 | -921523105
45 | K | 916991121 | Lože pod obrubníky, krajníky nebo obruby z dlažebních kostek z betonu prostého | m3 | 6.278 |  | 0 | CS ÚRS 2019 01 |  |  | základní |  | 0 | 2.2563 | 14.1653 | 0 | 0 | 4 | K | 2 |  |  |  | ROZPOCET |  |  |  | 0 | 0 | 0 | 0 | 0 | 1 | 0 | 4 | 1615885476
| VV |  | obrubníky | [15 empty] | VV | 2 | 1 | True | 0 | ROZPOCET
| VV |  | 0,45*0,15*93,0 |  | 6.278 | [13 empty] | VV | 2 | 2 | True | 1 | ROZPOCET
46 | K | 9361R001 | Mont+dod branky s integrovaným košem na basketbal,žárově pozinkováno vč. všech doplňků, viz.podrobný technická zpráva | kus | 2 |  | 0 |  |  |  | základní |  | 0 | 0 | 0 | 0 | 0 | 4 | K | 2 |  |  |  | ROZPOCET |  |  |  | 0 | 0 | 0 | 0 | 0 | 1 | 0 | 4 | -796809577
47 | K | 9361R002 | Mont+dod sestava univerzál.sloupků pro síť na volejbal a nohejbal(2ks) vč.výstroje,univerzální hrací sítě a všech doplňků, viz.podrobný technická zpráva | kus | 1 |  | 0 |  |  |  | základní |  | 0 | 0 | 0 | 0 | 0 | 4 | K | 2 |  |  |  | ROZPOCET |  |  |  | 0 | 0 | 0 | 0 | 0 | 1 | 0 | 4 | -1226548887
48 | K | 9361R003 | Mont+dod ochranná síť z PVC výška 3,0, vč. všech doplňků, viz.podrobný technická zpráva | m | 82 |  | 0 |  |  |  | základní |  | 0 | 0 | 0 | 0 | 0 | 4 | K | 2 |  |  |  | ROZPOCET |  |  |  | 0 | 0 | 0 | 0 | 0 | 1 | 0 | 4 | 770932476
| VV |  | 245/3,0 |  | 81.667 | [13 empty] | VV | 2 | 2 | True | 0 | ROZPOCET
| VV |  | 82 |  | 82 | [13 empty] | VV | 2 | 2 | True | 1 | ROZPOCET
49 | K | 9361R004 | Mont+dod tlumící síť z PVC výška 2,5, vč. všech doplňků, viz.podrobný technická zpráva | m | 20 |  | 0 |  |  |  | základní |  | 0 | 0 | 0 | 0 | 0 | 4 | K | 2 |  |  |  | ROZPOCET |  |  |  | 0 | 0 | 0 | 0 | 0 | 1 | 0 | 4 | 588370227
| VV |  | 50/2,5 |  | 20 | [13 empty] | VV | 2 | 2 | True | 1 | ROZPOCET
50 | K | 949101112 | Lešení pomocné pro objekty pozemních staveb s lešeňovou podlahou v do 3,5 m zatížení do 150 kg/m2 | m2 | 75 |  | 0 | CS ÚRS 2018 01 |  |  | základní |  | 0 | 0.00021 | 0.01575 | 0 | 0 | 4 | K | 2 |  |  |  | ROZPOCET |  |  |  | 0 | 0 | 0 | 0 | 0 | 1 | 0 | 4 | -539483344
| VV |  | pro montáž oplocení | [15 empty] | VV | 2 | 1 | True | 0 | ROZPOCET
| VV |  | 2,5*30 |  | 75 | [13 empty] | VV | 2 | 2 | True | 1 | ROZPOCET
51 | K | 953943121 | Osazování výrobků do 1 kg/kus do betonu bez jejich dodání | kus | 4 |  | 0 | CS ÚRS 2019 01 |  |  | základní |  | 0 | 8e-05 | 0.00032 | 0 | 0 | 4 | K | 2 |  |  |  | ROZPOCET |  |  |  | 0 | 0 | 0 | 0 | 0 | 1 | 0 | 4 | -961756632
| VV |  | kotevní desky do betonu | [15 empty] | VV | 2 | 1 | True | 0 | ROZPOCET
| VV |  | 4 |  | 4 | [13 empty] | VV | 2 | 2 | True | 1 | ROZPOCET
52 | M | 5531R001 | zámečnické konstrukce | kg | 2.52 |  | 0 |  |  |  | základní |  | 0 | 0.0001 | 0.000252 | 0 | 0 | 8 | M | 2 |  |  |  | ROZPOCET |  |  |  | 0 | 0 | 0 | 0 | 0 | 1 | 0 | 4 | 370056657
53 | K | 953961213 | Kotvy chemickou patronou M 12 hl 110 mm do betonu, ŽB nebo kamene s vyvrtáním otvoru | kus | 8 |  | 0 | CS ÚRS 2019 01 |  |  | základní |  | 0 | 4e-05 | 0.00032 | 0 | 0 | 4 | K | 2 |  |  |  | ROZPOCET |  |  |  | 0 | 0 | 0 | 0 | 0 | 1 | 0 | 4 | 92224871
| VV |  | 4*2 |  | 8 | [13 empty] | VV | 2 | 2 | True | 1 | ROZPOCET
| D | 998 | Přesun hmot |  |  |  | 0 | [5 empty] | 0 |  | 0 |  | 0 | 1 | D | 1 |  |  |  | ROZPOCET | [9 empty] | 0
54 | K | 998222012 | Přesun hmot pro tělovýchovné plochy | t | 391.937 |  | 0 | CS ÚRS 2019 01 |  |  | základní |  | 0 | 0 | 0 | 0 | 0 | 4 | K | 2 |  |  |  | ROZPOCET |  |  |  | 0 | 0 | 0 | 0 | 0 | 1 | 0 | 4 | 1544367388
| D | PSV | Práce a dodávky PSV |  |  |  | 0 | [5 empty] | 0 |  | 1.4236 |  | 0 | 2 | D | 0 |  |  |  | ROZPOCET | [9 empty] | 0
| D | 767 | Konstrukce zámečnické |  |  |  | 0 | [5 empty] | 0 |  | 0.85094 |  | 0 | 2 | D | 1 |  |  |  | ROZPOCET | [9 empty] | 0
55 | K | 767995111 | Montáž atypických zámečnických konstrukcí hmotnosti do 5 kg | kg | 727.65 |  | 0 | CS ÚRS 2019 01 |  |  | základní |  | 0 | 7e-05 | 0.050936 | 0 | 0 | 16 | K | 2 |  |  |  | ROZPOCET |  |  |  | 0 | 0 | 0 | 0 | 0 | 1 | 0 | 16 | 2128957227
| VV |  | vodorovná příčle pro uchycení ochranné sítě L40/40/5 | [15 empty] | VV | 2 | 1 | True | 0 | ROZPOCET
| VV |  | 245,0*2,97 |  | 727.65 | [13 empty] | VV | 2 | 2 | True | 1 | ROZPOCET
56 | M | 13010416 | úhelník ocelový rovnostranný jakost 11 375 40x40x5mm | t | 0.8 |  | 0 | CS ÚRS 2018 01 |  |  | základní |  | 0 | 1 | 0.8 | 0 | 0 | 32 | M | 2 |  |  |  | ROZPOCET |  |  |  | 0 | 0 | 0 | 0 | 0 | 1 | 0 | 16 | 2086980231
57 | K | 998767201 | Přesun hmot procentní pro zámečnické konstrukce v objektech v do 6 m | % |  |  | 0 | CS ÚRS 2019 01 |  |  | základní |  | 0 | 0 | 0 | 0 | 0 | 16 | K | 2 |  |  |  | ROZPOCET |  |  |  | 0 | 0 | 0 | 0 | 0 | 1 | 0 | 16 | -57835243
| D | 789 | Povrchové úpravy ocelových konstrukcí a technologických zařízení |  |  |  | 0 | [5 empty] | 0 |  | 0.57271 |  | 0 | 2 | D | 1 |  |  |  | ROZPOCET | [9 empty] | 0
58 | K | 789325211 | Nátěr ocelových konstrukcí třídy I 2složkový základní | m2 | 132.88 |  | 0 | CS ÚRS 2018 01 |  |  | základní |  | 0 | 0.00103 | 0.13687 | 0 | 0 | 16 | K | 2 |  |  |  | ROZPOCET |  |  |  | 0 | 0 | 0 | 0 | 0 | 1 | 0 | 16 | 890212220
59 | K | 789325221 | Nátěr ocelových konstrukcí třídy I 2složkový krycí (vrchní) | m2 | 132.88 |  | 0 | CS ÚRS 2018 01 |  |  | základní |  | 0 | 0.00045 | 0.059796 | 0 | 0 | 16 | K | 2 |  |  |  | ROZPOCET |  |  |  | 0 | 0 | 0 | 0 | 0 | 1 | 0 | 16 | 491651072
60 | K | 789421531 | Žárové stříkání ocelových konstrukcí | m2 | 132.88 |  | 0 | CS ÚRS 2018 01 |  |  | základní |  | 0 | 0.00283 | 0.37605 | 0 | 0 | 16 | K | 2 |  |  |  | ROZPOCET |  |  |  | 0 | 0 | 0 | 0 | 0 | 1 | 0 | 16 | -480578365
| VV |  | 0,1*4*6,0*34 |  | 81.6 | [13 empty] | VV | 2 | 2 | True | 0 | ROZPOCET
| VV |  | 0,04*4*245,0 |  | 39.2 | [13 empty] | VV | 2 | 2 | True | 0 | ROZPOCET
| VV |  | Mezisoučet |  | 120.8 | [13 empty] | VV | 2 | 3 | True | 0 | ROZPOCET
| VV | n | 120,8*1,1 |  | 132.88 | [13 empty] | VV | 2 | 2 | True | 1 | ROZPOCET
| D | VRN | Vedlejší rozpočtové náklady |  |  |  | 0 | [5 empty] | 0 |  | 0 |  | 0 | 5 | D | 0 |  |  |  | ROZPOCET | [9 empty] | 0
| D | VRN1 | Průzkumné, geodetické a projektové práce |  |  |  | 0 | [5 empty] | 0 |  | 0 |  | 0 | 5 | D | 1 |  |  |  | ROZPOCET | [9 empty] | 0
61 | K | 012103000 | Geodetické práce před výstavbou | kpl | 1 |  | 0 | CS ÚRS 2019 01 |  |  | základní |  | 0 | 0 | 0 | 0 | 0 | 1024 | K | 2 |  |  |  | ROZPOCET |  |  |  | 0 | 0 | 0 | 0 | 0 | 1 | 0 | 1024 | 1260689663
62 | K | 012303000 | Geodetické práce po výstavbě | kpl | 1 |  | 0 | CS ÚRS 2019 01 |  |  | základní |  | 0 | 0 | 0 | 0 | 0 | 1024 | K | 2 |  |  |  | ROZPOCET |  |  |  | 0 | 0 | 0 | 0 | 0 | 1 | 0 | 1024 | 1865057813

## 03 - Dětské hřiště D.1.7
[9 empty] | >> skryté sloupce << | [9 empty] | {2ec2330a-b1da-4723-a209-ef88ba662680} | [5 empty] | j | 12 | 2
[19 empty] | 2 | [5 empty] | or1 | 12 | 2
| KRYCÍ LIST SOUPISU PRACÍ | [8 empty] | v --- níže se nacházejí doplnkové a pomocné údaje k sestavám --- v | [8 empty] | False | [5 empty] | or2 | 150 | 2
[25 empty] | s | 1,512 | 2
Stavba:
Regenerace panelového sídliště Křižná-V.etapa,lokalita ul.Křižná,Seifertova,Bratří Čapků,U Apolla
Objekt:
001 - SO 01 Dětská hřiště
Soupis:
03 - Dětské hřiště D.1.7
| KSO: |  |  |  |  | CC-CZ:
| Místo: |  | Valašské Meziříčí |  |  | Datum: | 18. 1. 2019
| Zadavatel: |  |  |  |  | IČ:
|  | Město Valašské Meziříčí |  |  |  | DIČ:
| Uchazeč: |  |  |  |  | IČ: | Vyplň údaj
|  | Vyplň údaj |  |  |  | DIČ: | Vyplň údaj
| Projektant: |  |  |  |  | IČ: | 06765734
|  | LZ-PROJEKT plus s.r.o. |  |  |  | DIČ: | CZ06765734
| Zpracovatel: |  |  |  |  | IČ:
|  | Fajfrová Irena |  |  |  | DIČ:
Poznámka:
| Cena bez DPH | [5 empty] | 0
|  |  | Základ daně |  |  | Sazba daně | Výše daně
| DPH | základní | 0 |  |  | 21% | 0
|  | snížená | 0 |  |  | 15% | 0
|  | zákl. přenesená | 0 |  |  | 21% | 0
|  | sníž. přenesená | 0 |  |  | 15% | 0
|  | nulová | 0 |  |  | 0% | 0
| Cena s DPH |  |  | v | CZK |  | 0
| Projektant |  |  | Zpracovatel
| Datum a podpis: |  | Razítko | Datum a podpis: |  |  | Razítko
| Objednavatel |  |  | Uchazeč
| Datum a podpis: |  | Razítko | Datum a podpis: |  |  | Razítko
REKAPITULACE ČLENĚNÍ SOUPISU PRACÍ
Stavba:
Regenerace panelového sídliště Křižná-V.etapa,lokalita ul.Křižná,Seifertova,Bratří Čapků,U Apolla
Objekt:
001 - SO 01 Dětská hřiště
Soupis:
03 - Dětské hřiště D.1.7
Místo: |  |  | Valašské Meziříčí |  |  | Datum: | 18. 1. 2019
Zadavatel: |  |  | Město Valašské Meziříčí |  |  | Projektant: | LZ-PROJEKT plus s.r.o.
Uchazeč: |  |  | Vyplň údaj |  |  | Zpracovatel: | Fajfrová Irena
Kód dílu - Popis | [6 empty] | Cena celkem [CZK]
Náklady ze soupisu prací | [6 empty] | 0 | [12 empty] | -1
| HSV - Práce a dodávky HSV | [5 empty] | 0
| 1 - Zemní práce | [5 empty] | 0
| 2 - Zakládání | [5 empty] | 0
| 3 - Svislé a kompletní konstrukce | [5 empty] | 0
| 9 - Ostatní konstrukce a práce-bourání | [5 empty] | 0
| 998 - Přesun hmot | [5 empty] | 0
| PSV - Práce a dodávky PSV | [5 empty] | 0
| 767 - Konstrukce zámečnické | [5 empty] | 0
| 789 - Povrchové úpravy ocelových konstrukcí a technologických zařízení | [5 empty] | 0
| VRN - Vedlejší rozpočtové náklady | [5 empty] | 0
| VRN1 - Průzkumné, geodetické a projektové práce | [5 empty] | 0
SOUPIS PRACÍ
Stavba:
Regenerace panelového sídliště Křižná-V.etapa,lokalita ul.Křižná,Seifertova,Bratří Čapků,U Apolla
Objekt:
001 - SO 01 Dětská hřiště
Soupis:
03 - Dětské hřiště D.1.7
Místo: |  |  | Valašské Meziříčí |  |  | Datum: | 18. 1. 2019
Zadavatel: |  |  | Město Valašské Meziříčí |  |  | Projektant: | LZ-PROJEKT plus s.r.o.
Uchazeč: |  |  | Vyplň údaj |  |  | Zpracovatel: | Fajfrová Irena
PČ | Typ | Kód | Popis | MJ | Množství | J.cena [CZK] | Cena celkem [CZK] | Cenová soustava |  |  | DPH | J. Nh [h] | Nh celkem [h] | J. hmotnost [t] | Hmotnost celkem [t] | J. suť [t] | Suť Celkem [t]
Náklady soupisu celkem | [6 empty] | 0 | [5 empty] | 0 |  | 62.4671 |  | 0 |  | D | -1 | [13 empty] | 0
| D | HSV | Práce a dodávky HSV |  |  |  | 0 | [5 empty] | 0 |  | 61.419 |  | 0 | 1 | D | 0 |  |  |  | ROZPOCET | [9 empty] | 0
| D | 1 | Zemní práce |  |  |  | 0 | [5 empty] | 0 |  | 0 |  | 0 | 1 | D | 1 |  |  |  | ROZPOCET | [9 empty] | 0
1 | K | 121101101 | Sejmutí ornice s přemístěním na vzdálenost do 50 m | m3 | 12 |  | 0 | CS ÚRS 2019 01 |  |  | základní |  | 0 | 0 | 0 | 0 | 0 | 4 | K | 2 |  |  |  | ROZPOCET |  |  |  | 0 | 0 | 0 | 0 | 0 | 1 | 0 | 4 | -1728063211
| VV | or1 | 80,0*0,15 |  | 12 | [13 empty] | VV | 2 | 2 | True | 1 | ROZPOCET
2 | K | 131201101 | Hloubení jam nezapažených v hornině tř. 3 objemu do 100 m3 | m3 | 12 |  | 0 | CS ÚRS 2019 01 |  |  | základní |  | 0 | 0 | 0 | 0 | 0 | 4 | K | 2 |  |  |  | ROZPOCET |  |  |  | 0 | 0 | 0 | 0 | 0 | 1 | 0 | 4 | 1695703353
| VV | j | 12,0 |  | 12 | [13 empty] | VV | 2 | 2 | True | 1 | ROZPOCET
3 | K | 131201109 | Příplatek za lepivost u hloubení jam nezapažených v hornině tř. 3 | m3 | 3.6 |  | 0 | CS ÚRS 2019 01 |  |  | základní |  | 0 | 0 | 0 | 0 | 0 | 4 | K | 2 |  |  |  | ROZPOCET |  |  |  | 0 | 0 | 0 | 0 | 0 | 1 | 0 | 4 | -666417924
| VV |  | j*0,3 |  | 3.6 | [13 empty] | VV | 2 | 2 | True | 1 | ROZPOCET
4 | K | 133202011 | Hloubení šachet ručním nebo pneum nářadím v soudržných horninách tř. 3, plocha výkopu do 4 m2 | m3 | 1.512 |  | 0 | CS ÚRS 2019 01 |  |  | základní |  | 0 | 0 | 0 | 0 | 0 | 4 | K | 2 |  |  |  | ROZPOCET |  |  |  | 0 | 0 | 0 | 0 | 0 | 1 | 0 | 4 | -1384491644
| VV |  | výkop pro patky oplocení | [15 empty] | VV | 2 | 1 | True | 0 | ROZPOCET
| VV |  | 0,3*0,3*0,7*24 |  | 1.512 | [13 empty] | VV | 2 | 2 | True | 0 | ROZPOCET
| VV | s | Součet |  | 1.512 | [13 empty] | VV | 2 | 4 | True | 1 | ROZPOCET
5 | K | 133202019 | Příplatek za lepivost u hloubení šachet ručním nebo pneum nářadím v horninách tř. 3 | m3 | 0.454 |  | 0 | CS ÚRS 2019 01 |  |  | základní |  | 0 | 0 | 0 | 0 | 0 | 4 | K | 2 |  |  |  | ROZPOCET |  |  |  | 0 | 0 | 0 | 0 | 0 | 1 | 0 | 4 | 1121802061
| VV |  | s*0,3 |  | 0.454 | [13 empty] | VV | 2 | 2 | True | 1 | ROZPOCET
6 | K | 162601102 | Vodorovné přemístění do 5000 m výkopku/sypaniny z horniny tř. 1 až 4 | m3 | 27 |  | 0 | CS ÚRS 2019 01 |  |  | základní |  | 0 | 0 | 0 | 0 | 0 | 4 | K | 2 |  |  |  | ROZPOCET |  |  |  | 0 | 0 | 0 | 0 | 0 | 1 | 0 | 4 | -1003292573
| VV |  | "dvoz ornice na mezideponii" or1 |  | 12 | [13 empty] | VV | 2 | 2 | True | 0 | ROZPOCET
| VV |  | "dovoz ornice z mezideponie" or2*0,1 |  | 15 | [13 empty] | VV | 2 | 2 | True | 0 | ROZPOCET
| VV |  | Součet |  | 27 | [13 empty] | VV | 2 | 4 | True | 1 | ROZPOCET
7 | K | 162701105 | Vodorovné přemístění do 10000 m výkopku/sypaniny z horniny tř. 1 až 4 | m3 | 13.512 |  | 0 | CS ÚRS 2019 01 |  |  | základní |  | 0 | 0 | 0 | 0 | 0 | 4 | K | 2 |  |  |  | ROZPOCET |  |  |  | 0 | 0 | 0 | 0 | 0 | 1 | 0 | 4 | 953209085
| VV |  | j+s |  | 13.512 | [13 empty] | VV | 2 | 2 | True | 1 | ROZPOCET
8 | K | 162701109 | Příplatek k vodorovnému přemístění výkopku/sypaniny z horniny tř. 1 až 4 ZKD 1000 m přes 10000 m | m3 | 60 |  | 0 | CS ÚRS 2019 01 |  |  | základní |  | 0 | 0 | 0 | 0 | 0 | 4 | K | 2 |  |  |  | ROZPOCET |  |  |  | 0 | 0 | 0 | 0 | 0 | 1 | 0 | 4 | 1069245027
| VV |  | j*5 |  | 60 | [13 empty] | VV | 2 | 2 | True | 1 | ROZPOCET
9 | K | 167101101 | Nakládání výkopku z hornin tř. 1 až 4 do 100 m3 | m3 | 15 |  | 0 | CS ÚRS 2019 01 |  |  | základní |  | 0 | 0 | 0 | 0 | 0 | 4 | K | 2 |  |  |  | ROZPOCET |  |  |  | 0 | 0 | 0 | 0 | 0 | 1 | 0 | 4 | 817300263
| VV |  | "naložení ornice pro rozprostření" or2*0,1 |  | 15 | [13 empty] | VV | 2 | 2 | True | 1 | ROZPOCET
10 | K | 171201201 | Uložení sypaniny na skládky | m3 | 12 |  | 0 | CS ÚRS 2019 01 |  |  | základní |  | 0 | 0 | 0 | 0 | 0 | 4 | K | 2 |  |  |  | ROZPOCET |  |  |  | 0 | 0 | 0 | 0 | 0 | 1 | 0 | 4 | -1266929038
| VV |  | j |  | 12 | [13 empty] | VV | 2 | 2 | True | 1 | ROZPOCET
11 | K | 171201211 | Poplatek za uložení stavebního odpadu - zeminy a kameniva na skládce | t | 20.04 |  | 0 | CS ÚRS 2019 01 |  |  | základní |  | 0 | 0 | 0 | 0 | 0 | 4 | K | 2 |  |  |  | ROZPOCET |  |  |  | 0 | 0 | 0 | 0 | 0 | 1 | 0 | 4 | 514925888
| VV |  | j*1,67 |  | 20.04 | [13 empty] | VV | 2 | 2 | True | 1 | ROZPOCET
12 | K | 175101210 | Prosetí zemin schopných zúrodnění - ornice | m3 | 15 |  | 0 |  |  |  | základní |  | 0 | 0 | 0 | 0 | 0 | 4 | K | 2 |  |  |  | ROZPOCET |  |  |  | 0 | 0 | 0 | 0 | 0 | 1 | 0 | 4 | 1448832399
| VV |  | or2*0,1 |  | 15 | [13 empty] | VV | 2 | 2 | True | 1 | ROZPOCET
13 | K | 181301101 | Rozprostření ornice tl vrstvy do 100 mm pl do 500 m2 v rovině nebo ve svahu do 1:5 | m2 | 150 |  | 0 | CS ÚRS 2019 01 |  |  | základní |  | 0 | 0 | 0 | 0 | 0 | 4 | K | 2 |  |  |  | ROZPOCET |  |  |  | 0 | 0 | 0 | 0 | 0 | 1 | 0 | 4 | -1270844189
| VV | or2 | "rozprostření ornice -dopadová plocha+oplocení" 90,0+60,0 |  | 150 | [13 empty] | VV | 2 | 2 | True | 1 | ROZPOCET
14 | K | 181951102 | Úprava pláně v hornině tř. 1 až 4 se zhutněním | m2 | 90 |  | 0 | CS ÚRS 2019 01 |  |  | základní |  | 0 | 0 | 0 | 0 | 0 | 4 | K | 2 |  |  |  | ROZPOCET |  |  |  | 0 | 0 | 0 | 0 | 0 | 1 | 0 | 4 | -515974334
15 | K | 183403153 | Obdělání půdy hrabáním v rovině a svahu do 1:5 | m2 | 150 |  | 0 | CS ÚRS 2019 01 |  |  | základní |  | 0 | 0 | 0 | 0 | 0 | 4 | K | 2 |  |  |  | ROZPOCET |  |  |  | 0 | 0 | 0 | 0 | 0 | 1 | 0 | 4 | 1585319135
| VV |  | or2 |  | 150 | [13 empty] | VV | 2 | 2 | True | 1 | ROZPOCET
16 | K | 185804515 | Mechanické odplevelení | m2 | 150 |  | 0 |  |  |  | základní |  | 0 | 0 | 0 | 0 | 0 | 4 | K | 2 |  |  |  | ROZPOCET |  |  |  | 0 | 0 | 0 | 0 | 0 | 1 | 0 | 4 | 1690061534
| VV |  | or2 |  | 150 | [13 empty] | VV | 2 | 2 | True | 1 | ROZPOCET
| D | 2 | Zakládání |  |  |  | 0 | [5 empty] | 0 |  | 3.7175 |  | 0 | 1 | D | 1 |  |  |  | ROZPOCET | [9 empty] | 0
17 | K | 271572211 | Podsyp pod základové konstrukce se zhutněním z netříděného štěrkopísku | m3 | 0.216 |  | 0 | CS ÚRS 2019 01 |  |  | základní |  | 0 | 1.98 | 0.42768 | 0 | 0 | 4 | K | 2 |  |  |  | ROZPOCET |  |  |  | 0 | 0 | 0 | 0 | 0 | 1 | 0 | 4 | 879021078
| VV |  | patky oplocení | [15 empty] | VV | 2 | 1 | True | 0 | ROZPOCET
| VV |  | 0,3*0,3*0,1*24 |  | 0.216 | [13 empty] | VV | 2 | 2 | True | 1 | ROZPOCET
18 | K | 275313711 | Základové patky z betonu tř. C 20/25 | m3 | 1.341 |  | 0 | CS ÚRS 2019 01 |  |  | základní |  | 0 | 2.4533 | 3.2899 | 0 | 0 | 4 | K | 2 |  |  |  | ROZPOCET |  |  |  | 0 | 0 | 0 | 0 | 0 | 1 | 0 | 4 | 345818480
| VV |  | patky oplocení | [15 empty] | VV | 2 | 1 | True | 0 | ROZPOCET
| VV |  | 0,3*0,3*0,6*24*1,035 |  | 1.341 | [13 empty] | VV | 2 | 2 | True | 1 | ROZPOCET
| D | 3 | Svislé a kompletní konstrukce |  |  |  | 0 | [5 empty] | 0 |  | 0.19407 |  | 0 | 1 | D | 1 |  |  |  | ROZPOCET | [9 empty] | 0
19 | K | 338171111 | Osazování sloupků a vzpěr plotových ocelových v 2,00 m se zalitím MC | kus | 24 |  | 0 | CS ÚRS 2018 01 |  |  | základní |  | 0 | 0.00468 | 0.11232 | 0 | 0 | 4 | K | 2 |  |  |  | ROZPOCET |  |  |  | 0 | 0 | 0 | 0 | 0 | 1 | 0 | 4 | 95811036
| VV |  | "mont+dodávka viz.zámečnické konstr." | [15 empty] | VV | 2 | 1 | True | 0 | ROZPOCET
| VV |  | 24 |  | 24 | [13 empty] | VV | 2 | 2 | True | 1 | ROZPOCET
20 | K | 34810121R | Osazení branky vč.dodávky kování a všech doplňků | kus | 1 |  | 0 |  |  |  | základní |  | 0 | 0 | 0 | 0 | 0 | 4 | K | 2 |  |  |  | ROZPOCET |  |  |  | 0 | 0 | 0 | 0 | 0 | 1 | 0 | 4 | 111796155
| VV |  | "materiál je zahrnutý v položce dodávka konstrukcí oplocení v.č.-06, kusů branek" 1 |  | 1 | [13 empty] | VV | 2 | 2 | True | 1 | ROZPOCET
21 | K | 348181110 | Osazení +montáž plastových plotovek | m2 | 54 |  | 0 | CS ÚRS 2018 01 |  |  | základní |  | 0 | 0 | 0 | 0 | 0 | 4 | K | 2 |  |  |  | ROZPOCET |  |  |  | 0 | 0 | 0 | 0 | 0 | 1 | 0 | 4 | 1739719882
| VV |  | "v.č.-07" | [15 empty] | VV | 2 | 1 | True | 0 | ROZPOCET
| VV |  | (12,25+11,25+17,0+6,0+7,425)*1,0 |  | 53.925 | [13 empty] | VV | 2 | 2 | True | 0 | ROZPOCET
| VV |  | 54 |  | 54 | [13 empty] | VV | 2 | 2 | True | 1 | ROZPOCET
22 | M | 28318975R01 | plastové plotovky 78/21/1000mm,tmavěhnědá,rovný tvar | kus | 545 |  | 0 |  |  |  | základní |  | 0 | 0.00015 | 0.08175 | 0 | 0 | 8 | M | 2 |  |  |  | ROZPOCET |  |  |  | 0 | 0 | 0 | 0 | 0 | 1 | 0 | 4 | -1395579758
| D | 9 | Ostatní konstrukce a práce-bourání |  |  |  | 0 | [5 empty] | 0 |  | 57.5073 |  | 0 | 1 | D | 1 |  |  |  | ROZPOCET | [9 empty] | 0
23 | K | 919726123 | Geotextilie pro ochranu, separaci a filtraci netkaná měrná hmotnost do 500 g/m2 | m2 | 90 |  | 0 | CS ÚRS 2019 01 |  |  | základní |  | 0 | 0.00069 | 0.0621 | 0 | 0 | 4 | K | 2 |  |  |  | ROZPOCET |  |  |  | 0 | 0 | 0 | 0 | 0 | 1 | 0 | 4 | 1283664461
24 | K | 936004121 | Zřízení vnitřního prostoru dětského pískoviště včetně podkladní vrstvy, dlažby a vrstvy písku | m2 | 4 |  | 0 | CS ÚRS 2019 01 |  |  | základní |  | 0 | 0.91123 | 3.6449 | 0 | 0 | 4 | K | 2 |  |  |  | ROZPOCET |  |  |  | 0 | 0 | 0 | 0 | 0 | 1 | 0 | 4 | -707267101
| VV |  | 2,0*2,0 |  | 4 | [13 empty] | VV | 2 | 2 | True | 1 | ROZPOCET
25 | K | 9360052105 | Montáž+dodávka pískoviště segmentové,čtvercové položka A vč.kotev.materiálu | kus | 1 |  | 0 |  |  |  | základní |  | 0 | 1.3404 | 1.3404 | 0 | 0 | 4 | K | 2 |  |  |  | ROZPOCET |  |  |  | 0 | 0 | 0 | 0 | 0 | 1 | 0 | 4 | -144542110
| VV |  | "Pískoviště : | [15 empty] | VV | 2 | 1 | True | 0 | ROZPOCET
| VV |  | lepené imprgnované hranoly se sedáky z HDPE ,konstrukce je do terénu kotvena v ocel.patkách | [15 empty] | VV | 2 | 1 | True | 0 | ROZPOCET
| VV |  | pískoviště zakryto PVC plachtou,dno separační geotextilie | [15 empty] | VV | 2 | 1 | True | 0 | ROZPOCET
| VV |  | "Rozměry : 2,0 x 2,0, tvar: čtverec | [15 empty] | VV | 2 | 1 | True | 0 | ROZPOCET
| VV |  | 1 |  | 1 | [13 empty] | VV | 2 | 2 | True | 1 | ROZPOCET
26 | K | 9360052107 | Montáž+dodávka čtyřboká věž se stanovou střechou položka C vč.kotev.materiálu,patek,výkopů pro základ.patky a všech doplňků | kus | 1 |  | 0 |  |  |  | základní |  | 0 | 1.3404 | 1.3404 | 0 | 0 | 4 | K | 2 |  |  |  | ROZPOCET |  |  |  | 0 | 0 | 0 | 0 | 0 | 1 | 0 | 4 | -1125406187
28 | K | 9360052109 | Montáž+dodávka řetězová lávka s kmitajícími trámky položka D vč.kotev.materiálu,patek,výkopů pro základ.patky a všech doplňků | kus | 1 |  | 0 |  |  |  | základní |  | 0 | 1.3404 | 1.3404 | 0 | 0 | 4 | K | 2 |  |  |  | ROZPOCET |  |  |  | 0 | 0 | 0 | 0 | 0 | 1 | 0 | 4 | 1667552795
29 | K | 9360052110 | Montáž+dodávka řetězová houpačka hnízdo položka E vč.kotev.materiálu,patek,výkopů pro základ.patky a všech doplňků | kus | 1 |  | 0 |  |  |  | základní |  | 0 | 1.3404 | 1.3404 | 0 | 0 | 4 | K | 2 |  |  |  | ROZPOCET |  |  |  | 0 | 0 | 0 | 0 | 0 | 1 | 0 | 4 | -1848875768
30 | K | 936005231.1 | Montáž dětské houpačky pružinové jednomístné vč.kotevního materiálu,základ.patek,výkopů | kus | 1 |  | 0 |  |  |  | základní |  | 0 | 0.39332 | 0.39332 | 0 | 0 | 4 | K | 2 |  |  |  | ROZPOCET |  |  |  | 0 | 0 | 0 | 0 | 0 | 1 | 0 | 4 | 336769453
31 | M | 74920009 | houpačka pružinová PE v 1,2m položka B | kus | 1 |  | 0 | CS ÚRS 2019 01 |  |  | základní |  | 0 | 0.023 | 0.023 | 0 | 0 | 8 | M | 2 |  |  |  | ROZPOCET |  |  |  | 0 | 0 | 0 | 0 | 0 | 1 | 0 | 4 | 655187674
32 | K | 936009113 | Bezpečnostní dopadová plocha venkovní na dětském hřišti tl 30 cm z kačírku | m2 | 80 |  | 0 | CS ÚRS 2019 01 |  |  | základní |  | 0 | 0.60028 | 48.0224 | 0 | 0 | 4 | K | 2 |  |  |  | ROZPOCET |  |  |  | 0 | 0 | 0 | 0 | 0 | 1 | 0 | 4 | -204740045
| VV |  | 24/0,3 |  | 80 | [13 empty] | VV | 2 | 2 | True | 1 | ROZPOCET
| D | 998 | Přesun hmot |  |  |  | 0 | [5 empty] | 0 |  | 0 |  | 0 | 1 | D | 1 |  |  |  | ROZPOCET | [9 empty] | 0
33 | K | 998222012 | Přesun hmot pro tělovýchovné plochy | t | 61.419 |  | 0 | CS ÚRS 2019 01 |  |  | základní |  | 0 | 0 | 0 | 0 | 0 | 4 | K | 2 |  |  |  | ROZPOCET |  |  |  | 0 | 0 | 0 | 0 | 0 | 1 | 0 | 4 | -15771594
| D | PSV | Práce a dodávky PSV |  |  |  | 0 | [5 empty] | 0 |  | 1.0481 |  | 0 | 2 | D | 0 |  |  |  | ROZPOCET | [9 empty] | 0
| D | 767 | Konstrukce zámečnické |  |  |  | 0 | [5 empty] | 0 |  | 0.85796 |  | 0 | 2 | D | 1 |  |  |  | ROZPOCET | [9 empty] | 0
34 | K | 767995117 | Montáž atypických zámečnických konstrukcí hmotnosti do 500 kg | kg | 817.1 |  | 0 | CS ÚRS 2019 01 |  |  | základní |  | 0 | 5e-05 | 0.040855 | 0 | 0 | 16 | K | 2 |  |  |  | ROZPOCET |  |  |  | 0 | 0 | 0 | 0 | 0 | 1 | 0 | 16 | 716953810
| VV |  | "montáž oplocení-svařování,řezání apd. v.č.-07" | [15 empty] | VV | 2 | 1 | True | 0 | ROZPOCET
| VV |  | 817,1 |  | 817.1 | [13 empty] | VV | 2 | 2 | True | 1 | ROZPOCET
35 | M | 5531411R001 | dodávka zámečnické konstrukce | kg | 817.1 |  | 0 |  |  |  | základní |  | 0 | 0.001 | 0.8171 | 0 | 0 | 32 | M | 2 |  |  |  | ROZPOCET |  |  |  | 0 | 0 | 0 | 0 | 0 | 1 | 0 | 16 | -1223943515
36 | K | 998767201 | Přesun hmot procentní pro zámečnické konstrukce v objektech v do 6 m | % |  |  | 0 | CS ÚRS 2019 01 |  |  | základní |  | 0 | 0 | 0 | 0 | 0 | 16 | K | 2 |  |  |  | ROZPOCET |  |  |  | 0 | 0 | 0 | 0 | 0 | 1 | 0 | 16 | 248499971
| D | 789 | Povrchové úpravy ocelových konstrukcí a technologických zařízení |  |  |  | 0 | [5 empty] | 0 |  | 0.19017 |  | 0 | 2 | D | 1 |  |  |  | ROZPOCET | [9 empty] | 0
37 | K | 789325211 | Nátěr ocelových konstrukcí třídy I 2složkový základní | m2 | 44.123 |  | 0 | CS ÚRS 2018 01 |  |  | základní |  | 0 | 0.00103 | 0.045447 | 0 | 0 | 16 | K | 2 |  |  |  | ROZPOCET |  |  |  | 0 | 0 | 0 | 0 | 0 | 1 | 0 | 16 | 2143319872
38 | K | 789325221 | Nátěr ocelových konstrukcí třídy I 2složkový krycí (vrchní) | m2 | 44.123 |  | 0 | CS ÚRS 2018 01 |  |  | základní |  | 0 | 0.00045 | 0.019855 | 0 | 0 | 16 | K | 2 |  |  |  | ROZPOCET |  |  |  | 0 | 0 | 0 | 0 | 0 | 1 | 0 | 16 | -155170245
39 | K | 789421531 | Žárové stříkání ocelových konstrukcí | m2 | 44.123 |  | 0 | CS ÚRS 2018 01 |  |  | základní |  | 0 | 0.00283 | 0.12487 | 0 | 0 | 16 | K | 2 |  |  |  | ROZPOCET |  |  |  | 0 | 0 | 0 | 0 | 0 | 1 | 0 | 16 | -1437939691
| VV |  | "v.č.-07-oplocení" | [15 empty] | VV | 2 | 1 | True | 0 | ROZPOCET
| VV |  | 817,1*54*0,001 |  | 44.123 | [13 empty] | VV | 2 | 2 | True | 1 | ROZPOCET
| D | VRN | Vedlejší rozpočtové náklady |  |  |  | 0 | [5 empty] | 0 |  | 0 |  | 0 | 5 | D | 0 |  |  |  | ROZPOCET | [9 empty] | 0
| D | VRN1 | Průzkumné, geodetické a projektové práce |  |  |  | 0 | [5 empty] | 0 |  | 0 |  | 0 | 5 | D | 1 |  |  |  | ROZPOCET | [9 empty] | 0
40 | K | 012103000 | Geodetické práce před výstavbou | kpl | 1 |  | 0 | CS ÚRS 2019 01 |  |  | základní |  | 0 | 0 | 0 | 0 | 0 | 1024 | K | 2 |  |  |  | ROZPOCET |  |  |  | 0 | 0 | 0 | 0 | 0 | 1 | 0 | 1024 | 338323896
41 | K | 012303000 | Geodetické práce po výstavbě | kpl | 1 |  | 0 | CS ÚRS 2019 01 |  |  | základní |  | 0 | 0 | 0 | 0 | 0 | 1024 | K | 2 |  |  |  | ROZPOCET |  |  |  | 0 | 0 | 0 | 0 | 0 | 1 | 0 | 1024 | -1621592532

## 01 - Stanoviště G.1.1-1
[9 empty] | >> skryté sloupce << | [9 empty] | {66d130d2-8a45-4634-97bc-c029dc63c04b} | [5 empty] | dl2 | 44 | 2
[19 empty] | 2 | [5 empty] | j | 44,404 | 2
| KRYCÍ LIST SOUPISU PRACÍ | [8 empty] | v --- níže se nacházejí doplnkové a pomocné údaje k sestavám --- v | [8 empty] | False | [5 empty] | j1 | 41,096 | 2
[25 empty] | o | 46,152 | 2
| Stavba: | [23 empty] | or1 | 1,8 | 2
|  | Regenerace panelového sídliště Křižná-V.etapa,lokalita ul.Křižná,Seifertova,Bratří Čapků,U Apolla | [22 empty] | or2 | 18 | 2
| Objekt: | [23 empty] | r | 1,748 | 2
|  | 002 - SO 02 Stanoviště pro kontejnery | [22 empty] | sut1 | 65,666 | 2
| Soupis: | [23 empty] | sut2 | 3,28 | 2
|  | 01 - Stanoviště G.1.1-1 | [22 empty] | z | 31,823 | 2
| KSO: |  |  |  |  | CC-CZ:
| Místo: |  | Valašské Meziříčí |  |  | Datum: | 18. 1. 2019
| Zadavatel: |  |  |  |  | IČ:
|  | Město Valašské Meziříčí |  |  |  | DIČ:
| Uchazeč: |  |  |  |  | IČ: | Vyplň údaj
|  | Vyplň údaj |  |  |  | DIČ: | Vyplň údaj
| Projektant: |  |  |  |  | IČ: | 06765734
|  | LZ-PROJEKT plus s.r.o. |  |  |  | DIČ: | CZ06765734
| Zpracovatel: |  |  |  |  | IČ:
|  | Fajfrová Irena |  |  |  | DIČ:
Poznámka:
| Cena bez DPH | [5 empty] | 0
|  |  | Základ daně |  |  | Sazba daně | Výše daně
| DPH | základní | 0 |  |  | 21% | 0
|  | snížená | 0 |  |  | 15% | 0
|  | zákl. přenesená | 0 |  |  | 21% | 0
|  | sníž. přenesená | 0 |  |  | 15% | 0
|  | nulová | 0 |  |  | 0% | 0
| Cena s DPH |  |  | v | CZK |  | 0
| Projektant |  |  | Zpracovatel
| Datum a podpis: |  | Razítko | Datum a podpis: |  |  | Razítko
| Objednavatel |  |  | Uchazeč
| Datum a podpis: |  | Razítko | Datum a podpis: |  |  | Razítko
REKAPITULACE ČLENĚNÍ SOUPISU PRACÍ
Stavba:
Regenerace panelového sídliště Křižná-V.etapa,lokalita ul.Křižná,Seifertova,Bratří Čapků,U Apolla
Objekt:
002 - SO 02 Stanoviště pro kontejnery
Soupis:
01 - Stanoviště G.1.1-1
Místo: |  |  | Valašské Meziříčí |  |  | Datum: | 18. 1. 2019
Zadavatel: |  |  | Město Valašské Meziříčí |  |  | Projektant: | LZ-PROJEKT plus s.r.o.
Uchazeč: |  |  | Vyplň údaj |  |  | Zpracovatel: | Fajfrová Irena
Kód dílu - Popis | [6 empty] | Cena celkem [CZK]
Náklady ze soupisu prací | [6 empty] | 0 | [12 empty] | -1
| HSV - Práce a dodávky HSV | [5 empty] | 0
| 1 - Zemní práce | [5 empty] | 0
| 5 - Komunikace pozemní | [5 empty] | 0
| 6 - Úpravy povrchů, podlahy a osazování výplní | [5 empty] | 0
| 9 - Ostatní konstrukce a práce, bourání | [5 empty] | 0
| 997 - Přesun sutě | [5 empty] | 0
| 998 - Přesun hmot | [5 empty] | 0
| VRN - Vedlejší rozpočtové náklady | [5 empty] | 0
| VRN1 - Průzkumné, geodetické a projektové práce | [5 empty] | 0
SOUPIS PRACÍ
Stavba:
Regenerace panelového sídliště Křižná-V.etapa,lokalita ul.Křižná,Seifertova,Bratří Čapků,U Apolla
Objekt:
002 - SO 02 Stanoviště pro kontejnery
Soupis:
01 - Stanoviště G.1.1-1
Místo: |  |  | Valašské Meziříčí |  |  | Datum: | 18. 1. 2019
Zadavatel: |  |  | Město Valašské Meziříčí |  |  | Projektant: | LZ-PROJEKT plus s.r.o.
Uchazeč: |  |  | Vyplň údaj |  |  | Zpracovatel: | Fajfrová Irena
PČ | Typ | Kód | Popis | MJ | Množství | J.cena [CZK] | Cena celkem [CZK] | Cenová soustava |  |  | DPH | J. Nh [h] | Nh celkem [h] | J. hmotnost [t] | Hmotnost celkem [t] | J. suť [t] | Suť Celkem [t]
Náklady soupisu celkem | [6 empty] | 0 | [5 empty] | 0 |  | 181.0492 |  | 68.946 |  | D | -1 | [13 empty] | 0
| D | HSV | Práce a dodávky HSV |  |  |  | 0 | [5 empty] | 0 |  | 181.0492 |  | 68.946 | 1 | D | 0 |  |  |  | ROZPOCET | [9 empty] | 0
| D | 1 | Zemní práce |  |  |  | 0 | [5 empty] | 0 |  | 63.6464 |  | 68.946 | 1 | D | 1 |  |  |  | ROZPOCET | [9 empty] | 0
1 | K | 113107163 | Odstranění podkladu z kameniva drceného tl 300 mm strojně pl přes 50 do 200 m2 | m2 | 63 |  | 0 | CS ÚRS 2019 01 |  |  | základní |  | 0 | 0 | 0 | 0.44 | 27.72 | 4 | K | 2 |  |  |  | ROZPOCET |  |  |  | 0 | 0 | 0 | 0 | 0 | 1 | 0 | 4 | -1673684062
2 | K | 113107185 | Odstranění podkladu živičného tl 250 mm strojně pl přes 50 do 200 m2 | m2 | 63 |  | 0 | CS ÚRS 2019 01 |  |  | základní |  | 0 | 0 | 0 | 0.582 | 36.666 | 4 | K | 2 |  |  |  | ROZPOCET |  |  |  | 0 | 0 | 0 | 0 | 0 | 1 | 0 | 4 | 1610063625
| VV |  | "odstranění stávající živičné plochy" | [15 empty] | VV | 2 | 1 | True | 0 | ROZPOCET
| VV |  | 63,0 |  | 63 | [13 empty] | VV | 2 | 2 | True | 1 | ROZPOCET
3 | K | 113154113 | Frézování živičného krytu tl 50 mm pruh š 0,5 m pl do 500 m2 bez překážek v trase | m2 | 10 |  | 0 | CS ÚRS 2019 01 |  |  | základní |  | 0 | 4e-05 | 0.0004 | 0.128 | 1.28 | 4 | K | 2 |  |  |  | ROZPOCET |  |  |  | 0 | 0 | 0 | 0 | 0 | 1 | 0 | 4 | 1987195341
| VV |  | "pás živice" 20,0*0,5 |  | 10 | [13 empty] | VV | 2 | 2 | True | 1 | ROZPOCET
4 | K | 113202111 | Vytrhání obrub krajníků obrubníků stojatých | m | 16 |  | 0 | CS ÚRS 2019 01 |  |  | základní |  | 0 | 0 | 0 | 0.205 | 3.28 | 4 | K | 2 |  |  |  | ROZPOCET |  |  |  | 0 | 0 | 0 | 0 | 0 | 1 | 0 | 4 | -132440044
5 | K | 121101101 | Sejmutí ornice s přemístěním na vzdálenost do 50 m | m3 | 1.8 |  | 0 | CS ÚRS 2019 01 |  |  | základní |  | 0 | 0 | 0 | 0 | 0 | 4 | K | 2 |  |  |  | ROZPOCET |  |  |  | 0 | 0 | 0 | 0 | 0 | 1 | 0 | 4 | -1269589887
| VV | or1 | 12,0*0,15 |  | 1.8 | [13 empty] | VV | 2 | 2 | True | 1 | ROZPOCET
6 | K | 131201101 | Hloubení jam nezapažených v hornině tř. 3 objemu do 100 m3 | m3 | 44.404 |  | 0 | CS ÚRS 2017 01 |  |  | základní |  | 0 | 0 | 0 | 0 | 0 | 4 | K | 2 |  |  |  | ROZPOCET |  |  |  | 0 | 0 | 0 | 0 | 0 | 1 | 0 | 4 | 274041317
| VV |  | "výkop pro kontejner" | [15 empty] | VV | 2 | 1 | True | 0 | ROZPOCET
| VV | j1 | ((0,75*5+1,5*5+0,625)*(0,75*2+1,5)+(0,75*5+1,5*2+0,625+0,85*2)*(0,75*2+1,5+0,85*2))*0,5*1,05 |  | 41.096 | [13 empty] | VV | 2 | 2 | True | 0 | ROZPOCET
| VV |  | "dokopání pro podsyp" | [15 empty] | VV | 2 | 1 | True | 0 | ROZPOCET
| VV |  | (1,5+0,3*2)*(1,5+0,3*2)*0,15*5 |  | 3.308 | [13 empty] | VV | 2 | 2 | True | 0 | ROZPOCET
| VV | j | Součet |  | 44.404 | [13 empty] | VV | 2 | 4 | True | 1 | ROZPOCET
7 | K | 132212101 | Hloubení rýh š do 600 mm ručním nebo pneum nářadím v soudržných horninách tř. 3 | m3 | 1.748 |  | 0 | CS ÚRS 2019 01 |  |  | základní |  | 0 | 0 | 0 | 0 | 0 | 4 | K | 2 |  |  |  | ROZPOCET |  |  |  | 0 | 0 | 0 | 0 | 0 | 1 | 0 | 4 | 607929082
| VV |  | dokopání pro obrubníky | [15 empty] | VV | 2 | 1 | True | 0 | ROZPOCET
| VV |  | 0,45*0,15*(13,0+2,0+2,0) |  | 1.148 | [13 empty] | VV | 2 | 2 | True | 0 | ROZPOCET
| VV |  | 0,4*0,15*4,0 |  | 0.24 | [13 empty] | VV | 2 | 2 | True | 0 | ROZPOCET
| VV |  | 0,3*0,1*12,0 |  | 0.36 | [13 empty] | VV | 2 | 2 | True | 0 | ROZPOCET
| VV | r | Součet |  | 1.748 | [13 empty] | VV | 2 | 4 | True | 1 | ROZPOCET
8 | K | 132212109 | Příplatek za lepivost u hloubení rýh š do 600 mm ručním nebo pneum nářadím v hornině tř. 3 | m3 | 0.524 |  | 0 | CS ÚRS 2019 01 |  |  | základní |  | 0 | 0 | 0 | 0 | 0 | 4 | K | 2 |  |  |  | ROZPOCET |  |  |  | 0 | 0 | 0 | 0 | 0 | 1 | 0 | 4 | 1694104079
| VV |  | r*0,3 |  | 0.524 | [13 empty] | VV | 2 | 2 | True | 1 | ROZPOCET
9 | K | 162601102 | Vodorovné přemístění do 5000 m výkopku/sypaniny z horniny tř. 1 až 4 | m3 | 4.5 |  | 0 | CS ÚRS 2019 01 |  |  | základní |  | 0 | 0 | 0 | 0 | 0 | 4 | K | 2 |  |  |  | ROZPOCET |  |  |  | 0 | 0 | 0 | 0 | 0 | 1 | 0 | 4 | 1703769409
| VV |  | "odvoz na mezideponíí" or1 |  | 1.8 | [13 empty] | VV | 2 | 2 | True | 0 | ROZPOCET
| VV |  | "dovoz ornice z mezideponie" or2*0,15 |  | 2.7 | [13 empty] | VV | 2 | 2 | True | 0 | ROZPOCET
| VV |  | Součet |  | 4.5 | [13 empty] | VV | 2 | 4 | True | 1 | ROZPOCET
10 | K | 162701105 | Vodorovné přemístění do 10000 m výkopku/sypaniny z horniny tř. 1 až 4 | m3 | 46.152 |  | 0 | CS ÚRS 2019 01 |  |  | základní |  | 0 | 0 | 0 | 0 | 0 | 4 | K | 2 |  |  |  | ROZPOCET |  |  |  | 0 | 0 | 0 | 0 | 0 | 1 | 0 | 4 | 590683551
| VV |  | odvoz přebytečné zeminy | [15 empty] | VV | 2 | 1 | True | 0 | ROZPOCET
| VV |  | j+r |  | 46.152 | [13 empty] | VV | 2 | 2 | True | 0 | ROZPOCET
| VV | o | Součet |  | 46.152 | [13 empty] | VV | 2 | 4 | True | 1 | ROZPOCET
11 | K | 162701109 | Příplatek k vodorovnému přemístění výkopku/sypaniny z horniny tř. 1 až 4 ZKD 1000 m přes 10000 m | m3 | 230.76 |  | 0 | CS ÚRS 2019 01 |  |  | základní |  | 0 | 0 | 0 | 0 | 0 | 4 | K | 2 |  |  |  | ROZPOCET |  |  |  | 0 | 0 | 0 | 0 | 0 | 1 | 0 | 4 | -1223380481
| VV |  | o*5 |  | 230.76 | [13 empty] | VV | 2 | 2 | True | 1 | ROZPOCET
12 | K | 167101101 | Nakládání výkopku z hornin tř. 1 až 4 do 100 m3 | m3 | 2.7 |  | 0 | CS ÚRS 2019 01 |  |  | základní |  | 0 | 0 | 0 | 0 | 0 | 4 | K | 2 |  |  |  | ROZPOCET |  |  |  | 0 | 0 | 0 | 0 | 0 | 1 | 0 | 4 | 1848974112
| VV |  | "naložení ornice pro rozprostření" or2*0,15 |  | 2.7 | [13 empty] | VV | 2 | 2 | True | 1 | ROZPOCET
13 | K | 171201201 | Uložení sypaniny na skládky | m3 | 46.152 |  | 0 | CS ÚRS 2019 01 |  |  | základní |  | 0 | 0 | 0 | 0 | 0 | 4 | K | 2 |  |  |  | ROZPOCET |  |  |  | 0 | 0 | 0 | 0 | 0 | 1 | 0 | 4 | -1640287724
| VV |  | o |  | 46.152 | [13 empty] | VV | 2 | 2 | True | 1 | ROZPOCET
14 | K | 171201211 | Poplatek za uložení stavebního odpadu - zeminy a kameniva na skládce | t | 77.074 |  | 0 | CS ÚRS 2019 01 |  |  | základní |  | 0 | 0 | 0 | 0 | 0 | 4 | K | 2 |  |  |  | ROZPOCET |  |  |  | 0 | 0 | 0 | 0 | 0 | 1 | 0 | 4 | 225719809
| VV |  | o*1,67 |  | 77.074 | [13 empty] | VV | 2 | 2 | True | 1 | ROZPOCET
15 | K | 174101101 | Zásyp jam, šachet rýh nebo kolem objektů sypaninou se zhutněním | m3 | 31.823 |  | 0 | CS ÚRS 2017 01 |  |  | základní |  | 0 | 0 | 0 | 0 | 0 | 4 | K | 2 |  |  |  | ROZPOCET |  |  |  | 0 | 0 | 0 | 0 | 0 | 1 | 0 | 4 | 374733468
| VV |  | "zásyp kontejnerů štěrkem " | [15 empty] | VV | 2 | 1 | True | 0 | ROZPOCET
| VV |  | j1 |  | 41.096 | [13 empty] | VV | 2 | 2 | True | 0 | ROZPOCET
| VV |  | -3,14*0,75*0,75*1,05*5 |  | -9.273 | [13 empty] | VV | 2 | 2 | True | 0 | ROZPOCET
| VV | z | Součet |  | 31.823 | [13 empty] | VV | 2 | 4 | True | 1 | ROZPOCET
16 | M | 58344197 | štěrkodrť frakce 0/63 | t | 63.646 |  | 0 | CS ÚRS 2019 01 |  |  | základní |  | 0 | 1 | 63.646 | 0 | 0 | 8 | M | 2 |  |  |  | ROZPOCET |  |  |  | 0 | 0 | 0 | 0 | 0 | 1 | 0 | 4 | -675533008
17 | K | 175101210 | Prosetí zemin schopných zúrodnění - ornice | m3 | 2.7 |  | 0 |  |  |  | základní |  | 0 | 0 | 0 | 0 | 0 | 4 | K | 2 |  |  |  | ROZPOCET |  |  |  | 0 | 0 | 0 | 0 | 0 | 1 | 0 | 4 | -634039600
| VV |  | or2*0,15 |  | 2.7 | [13 empty] | VV | 2 | 2 | True | 1 | ROZPOCET
18 | K | 181301102 | Rozprostření ornice tl vrstvy do 150 mm pl do 500 m2 v rovině nebo ve svahu do 1:5 | m2 | 18 |  | 0 | CS ÚRS 2019 01 |  |  | základní |  | 0 | 0 | 0 | 0 | 0 | 4 | K | 2 |  |  |  | ROZPOCET |  |  |  | 0 | 0 | 0 | 0 | 0 | 1 | 0 | 4 | -485544524
| VV | or2 | "rozprostření ornice " 18,0 |  | 18 | [13 empty] | VV | 2 | 2 | True | 1 | ROZPOCET
19 | K | 181951102 | Úprava pláně v hornině tř. 1 až 4 se zhutněním | m2 | 50 |  | 0 | CS ÚRS 2019 01 |  |  | základní |  | 0 | 0 | 0 | 0 | 0 | 4 | K | 2 |  |  |  | ROZPOCET |  |  |  | 0 | 0 | 0 | 0 | 0 | 1 | 0 | 4 | -651394936
20 | K | 183403153 | Obdělání půdy hrabáním v rovině a svahu do 1:5 | m2 | 18 |  | 0 | CS ÚRS 2019 01 |  |  | základní |  | 0 | 0 | 0 | 0 | 0 | 4 | K | 2 |  |  |  | ROZPOCET |  |  |  | 0 | 0 | 0 | 0 | 0 | 1 | 0 | 4 | -1019546617
| VV |  | or2 |  | 18 | [13 empty] | VV | 2 | 2 | True | 1 | ROZPOCET
21 | K | 185804515 | Mechanické odplevelení | m2 | 18 |  | 0 |  |  |  | základní |  | 0 | 0 | 0 | 0 | 0 | 4 | K | 2 |  |  |  | ROZPOCET |  |  |  | 0 | 0 | 0 | 0 | 0 | 1 | 0 | 4 | 1388220551
| VV |  | or2 |  | 18 | [13 empty] | VV | 2 | 2 | True | 1 | ROZPOCET
| D | 5 | Komunikace pozemní |  |  |  | 0 | [5 empty] | 0 |  | 42.5956 |  | 0 | 1 | D | 1 |  |  |  | ROZPOCET | [9 empty] | 0
22 | K | 564972111 | Podklad z mechanicky zpevněného kameniva MZK tl 250 mm | m2 | 44 |  | 0 | CS ÚRS 2019 01 |  |  | základní |  | 0 | 0.61984 | 27.273 | 0 | 0 | 4 | K | 2 |  |  |  | ROZPOCET |  |  |  | 0 | 0 | 0 | 0 | 0 | 1 | 0 | 4 | -1524203699
| VV |  | dl2 |  | 44 | [13 empty] | VV | 2 | 2 | True | 1 | ROZPOCET
23 | K | 573211112 | Postřik živičný spojovací z asfaltu v množství 0,70 kg/m2 | m2 | 20 |  | 0 | CS ÚRS 2019 01 |  |  | základní |  | 0 | 0.00071 | 0.0142 | 0 | 0 | 4 | K | 2 |  |  |  | ROZPOCET |  |  |  | 0 | 0 | 0 | 0 | 0 | 1 | 0 | 4 | 602166584
| VV |  | 10*2 |  | 20 | [13 empty] | VV | 2 | 2 | True | 1 | ROZPOCET
24 | K | 577134111 | Asfaltový beton vrstva obrusná ACO 11 (ABS) tř. I tl 40 mm š do 3 m z nemodifikovaného asfaltu | m2 | 10 |  | 0 | CS ÚRS 2019 01 |  |  | základní |  | 0 | 0.10373 | 1.0373 | 0 | 0 | 4 | K | 2 |  |  |  | ROZPOCET |  |  |  | 0 | 0 | 0 | 0 | 0 | 1 | 0 | 4 | -1515966310
| VV |  | "v pásu podél obruby" 20,0*0,5 |  | 10 | [13 empty] | VV | 2 | 2 | True | 1 | ROZPOCET
25 | K | 577155112 | Asfaltový beton vrstva ložní ACL 16 (ABH) tl 60 mm š do 3 m z nemodifikovaného asfaltu | m2 | 10 |  | 0 | CS ÚRS 2019 01 |  |  | základní |  | 0 | 0.15559 | 1.5559 | 0 | 0 | 4 | K | 2 |  |  |  | ROZPOCET |  |  |  | 0 | 0 | 0 | 0 | 0 | 1 | 0 | 4 | 1621648516
26 | K | 596212210 | Kladení dlažby z betonových zámkových dlaždic pozemních komunikací s ložem z kameniva těženého nebo drceného tl. do 50 mm, s vyplněním spár, s dvojitým hutněním vibrováním a se smetením přebytečného materiálu na krajnici tl. 80 mm, pro plochy do 50m2 | m2 | 44 |  | 0 | CS ÚRS 2019 01 |  |  | základní |  | 0 | 0.10362 | 4.5593 | 0 | 0 | 4 | K | 2 |  |  |  | ROZPOCET |  |  |  | 0 | 0 | 0 | 0 | 0 | 1 | 0 | 4 | -96148068
| VV | dl2 | 42,0+1,0+1,0 |  | 44 | [13 empty] | VV | 2 | 2 | True | 1 | ROZPOCET
27 | M | 59245020 | dlažba skladebná betonová 200x100x80mm přírodní | m2 | 44.1 |  | 0 | CS ÚRS 2019 01 |  |  | základní |  | 0 | 0.176 | 7.7616 | 0 | 0 | 8 | M | 2 |  |  |  | ROZPOCET |  |  |  | 0 | 0 | 0 | 0 | 0 | 1 | 0 | 4 | -54044936
| VV |  | 42,0*1,05 |  | 44.1 | [13 empty] | VV | 2 | 2 | True | 1 | ROZPOCET
28 | M | BET592450 | dlažba pro nevidomé 20 x 10 x 8 cm barevná | m2 | 1.05 |  | 0 |  |  |  | základní |  | 0 | 0.131 | 0.13755 | 0 | 0 | 8 | M | 2 |  |  |  | ROZPOCET |  |  |  | 0 | 0 | 0 | 0 | 0 | 1 | 0 | 4 | 1376167974
| VV |  | 1*1,05 |  | 1.05 | [13 empty] | VV | 2 | 2 | True | 1 | ROZPOCET
29 | M | 59245004.1 | rovinná dlažba bez sražené hrany betonová 200x200x80mm | m2 | 1.05 |  | 0 |  |  |  | základní |  | 0 | 0.176 | 0.1848 | 0 | 0 | 8 | M | 2 |  |  |  | ROZPOCET |  |  |  | 0 | 0 | 0 | 0 | 0 | 1 | 0 | 4 | 451714038
| VV |  | 1*1,05 |  | 1.05 | [13 empty] | VV | 2 | 2 | True | 1 | ROZPOCET
30 | K | 596212214 | Příplatek za kombinaci dvou barev u betonových dlažeb pozemních komunikací tl 80 mm skupiny A | m2 | 2 |  | 0 | CS ÚRS 2019 01 |  |  | základní |  | 0 | 0 | 0 | 0 | 0 | 4 | K | 2 |  |  |  | ROZPOCET |  |  |  | 0 | 0 | 0 | 0 | 0 | 1 | 0 | 4 | 1909717949
31 | K | 599141111 | Vyplnění spár mezi silničními dílci živičnou zálivkou | m | 20 |  | 0 | CS ÚRS 2019 01 |  |  | základní |  | 0 | 0.0036 | 0.072 | 0 | 0 | 4 | K | 2 |  |  |  | ROZPOCET |  |  |  | 0 | 0 | 0 | 0 | 0 | 1 | 0 | 4 | 611545828
| D | 6 | Úpravy povrchů, podlahy a osazování výplní |  |  |  | 0 | [5 empty] | 0 |  | 7.128 |  | 0 | 1 | D | 1 |  |  |  | ROZPOCET | [9 empty] | 0
32 | K | 635111215 | Násyp pod podlahy ze štěrkopísku se zhutněním | m3 | 3.6 |  | 0 | CS ÚRS 2019 01 |  |  | základní |  | 0 | 1.98 | 7.128 | 0 | 0 | 4 | K | 2 |  |  |  | ROZPOCET |  |  |  | 0 | 0 | 0 | 0 | 0 | 1 | 0 | 4 | -1510221238
| VV |  | pod kontejnery | [15 empty] | VV | 2 | 1 | True | 0 | ROZPOCET
| VV |  | 3,6 |  | 3.6 | [13 empty] | VV | 2 | 2 | True | 1 | ROZPOCET
| D | 9 | Ostatní konstrukce a práce, bourání |  |  |  | 0 | [5 empty] | 0 |  | 67.6793 |  | 0 | 1 | D | 1 |  |  |  | ROZPOCET | [9 empty] | 0
33 | K | 915231116 | Vodorovné dopravní značení přechody pro chodce, šipky, symboly retroreflexní žlutý plast | m2 | 2 |  | 0 | CS ÚRS 2019 01 |  |  | základní |  | 0 | 0.0026 | 0.0052 | 0 | 0 | 4 | K | 2 |  |  |  | ROZPOCET |  |  |  | 0 | 0 | 0 | 0 | 0 | 1 | 0 | 4 | 884223351
| VV |  | "V12a" 2,0 |  | 2 | [13 empty] | VV | 2 | 2 | True | 1 | ROZPOCET
34 | K | 915621111 | Předznačení vodorovného plošného značení | m2 | 2 |  | 0 | CS ÚRS 2019 01 |  |  | základní |  | 0 | 1e-05 | 2e-05 | 0 | 0 | 4 | K | 2 |  |  |  | ROZPOCET |  |  |  | 0 | 0 | 0 | 0 | 0 | 1 | 0 | 4 | -1331369903
35 | K | 916131213 | Osazení silničního obrubníku betonového stojatého s boční opěrou do lože z betonu prostého | m | 21 |  | 0 | CS ÚRS 2019 01 |  |  | základní |  | 0 | 0.1554 | 3.2634 | 0 | 0 | 4 | K | 2 |  |  |  | ROZPOCET |  |  |  | 0 | 0 | 0 | 0 | 0 | 1 | 0 | 4 | -484285491
| VV |  | "silniční" 13,0 |  | 13 | [13 empty] | VV | 2 | 2 | True | 0 | ROZPOCET
| VV |  | "nájezdový" 4,0 |  | 4 | [13 empty] | VV | 2 | 2 | True | 0 | ROZPOCET
| VV |  | "přechodový" 2,0 |  | 2 | [13 empty] | VV | 2 | 2 | True | 0 | ROZPOCET
| VV |  | "obloukový" 2,0 |  | 2 | [13 empty] | VV | 2 | 2 | True | 0 | ROZPOCET
| VV |  | Součet |  | 21 | [13 empty] | VV | 2 | 4 | True | 1 | ROZPOCET
36 | M | 59217031 | obrubník betonový silniční 1000x150x250mm | m | 13.65 |  | 0 | CS ÚRS 2019 01 |  |  | základní |  | 0 | 0.081 | 1.1057 | 0 | 0 | 8 | M | 2 |  |  |  | ROZPOCET |  |  |  | 0 | 0 | 0 | 0 | 0 | 1 | 0 | 4 | 2123735016
| VV |  | 13*1,05 |  | 13.65 | [13 empty] | VV | 2 | 2 | True | 1 | ROZPOCET
37 | M | 59217029 | obrubník betonový silniční nájezdový 1000x150x150mm | m | 4 |  | 0 | CS ÚRS 2019 01 |  |  | základní |  | 0 | 0.0483 | 0.1932 | 0 | 0 | 8 | M | 2 |  |  |  | ROZPOCET |  |  |  | 0 | 0 | 0 | 0 | 0 | 1 | 0 | 4 | 1191308110
38 | M | 59217030 | obrubník betonový silniční přechodový 1000x150x150-250mm | m | 2 |  | 0 | CS ÚRS 2019 01 |  |  | základní |  | 0 | 0.064 | 0.128 | 0 | 0 | 8 | M | 2 |  |  |  | ROZPOCET |  |  |  | 0 | 0 | 0 | 0 | 0 | 1 | 0 | 4 | -1843967978
39 | M | 59217035 | obrubník betonový obloukový vnější 780x150x250mm | m | 2 |  | 0 | CS ÚRS 2019 01 |  |  | základní |  | 0 | 0.0782 | 0.1564 | 0 | 0 | 8 | M | 2 |  |  |  | ROZPOCET |  |  |  | 0 | 0 | 0 | 0 | 0 | 1 | 0 | 4 | -1696495642
40 | K | 916231213 | Osazení chodníkového obrubníku betonového stojatého s boční opěrou do lože z betonu prostého | m | 12 |  | 0 | CS ÚRS 2019 01 |  |  | základní |  | 0 | 0.1295 | 1.554 | 0 | 0 | 4 | K | 2 |  |  |  | ROZPOCET |  |  |  | 0 | 0 | 0 | 0 | 0 | 1 | 0 | 4 | -1281341461
41 | M | 59217017 | obrubník betonový chodníkový 1000x100x250mm | m | 12.6 |  | 0 | CS ÚRS 2019 01 |  |  | základní |  | 0 | 0.058 | 0.7308 | 0 | 0 | 8 | M | 2 |  |  |  | ROZPOCET |  |  |  | 0 | 0 | 0 | 0 | 0 | 1 | 0 | 4 | -1690304966
42 | K | 916991121 | Lože pod obrubníky, krajníky nebo obruby z dlažebních kostek z betonu prostého | m3 | 1.748 |  | 0 | CS ÚRS 2019 01 |  |  | základní |  | 0 | 2.2563 | 3.9441 | 0 | 0 | 4 | K | 2 |  |  |  | ROZPOCET |  |  |  | 0 | 0 | 0 | 0 | 0 | 1 | 0 | 4 | 1045481783
| VV |  | 0,45*0,15*(13,0+2,0+2,0) |  | 1.148 | [13 empty] | VV | 2 | 2 | True | 0 | ROZPOCET
| VV |  | 0,4*0,15*4,0 |  | 0.24 | [13 empty] | VV | 2 | 2 | True | 0 | ROZPOCET
| VV |  | 0,3*0,1*12,0 |  | 0.36 | [13 empty] | VV | 2 | 2 | True | 0 | ROZPOCET
| VV |  | Součet |  | 1.748 | [13 empty] | VV | 2 | 4 | True | 1 | ROZPOCET
43 | K | 919735112 | Řezání stávajícího živičného krytu hl do 100 mm | m | 20 |  | 0 | CS ÚRS 2019 01 |  |  | základní |  | 0 | 0 | 0 | 0 | 0 | 4 | K | 2 |  |  |  | ROZPOCET |  |  |  | 0 | 0 | 0 | 0 | 0 | 1 | 0 | 4 | -1638002232
44 | K | 939326R2 | D + M kontejneru 3m3, vč.osazení vhozu,obkladu,kompletace | kus | 5 |  | 0 |  |  |  | základní |  | 0 | 8.0855 | 40.4275 | 0 | 0 | 4 | K | 2 |  |  |  | ROZPOCET |  |  |  | 0 | 0 | 0 | 0 | 0 | 1 | 0 | 4 | 1843060169
45 | K | 939326R4 | M+D Plastový kontejener na bio odpad 660 l-770l,volně stojící | kus | 1 |  | 0 |  |  |  | základní |  | 0 | 8.0855 | 8.0855 | 0 | 0 | 4 | K | 2 |  |  |  | ROZPOCET |  |  |  | 0 | 0 | 0 | 0 | 0 | 1 | 0 | 4 | 1999219159
46 | K | 939326R6 | M+D Plastový kontejner 1100 l tetrapack bez zámku,volně stojící | kus | 1 |  | 0 |  |  |  | základní |  | 0 | 8.0855 | 8.0855 | 0 | 0 | 4 | K | 2 |  |  |  | ROZPOCET |  |  |  | 0 | 0 | 0 | 0 | 0 | 1 | 0 | 4 | 313585018
| D | 997 | Přesun sutě |  |  |  | 0 | [5 empty] | 0 |  | 0 |  | 0 | 1 | D | 1 |  |  |  | ROZPOCET | [9 empty] | 0
47 | K | 997221551 | Vodorovná doprava suti ze sypkých materiálů do 1 km | t | 65.666 |  | 0 | CS ÚRS 2019 01 |  |  | základní |  | 0 | 0 | 0 | 0 | 0 | 4 | K | 2 |  |  |  | ROZPOCET |  |  |  | 0 | 0 | 0 | 0 | 0 | 1 | 0 | 4 | 1985486681
| VV | sut1 | 65,666 |  | 65.666 | [13 empty] | VV | 2 | 2 | True | 1 | ROZPOCET
48 | K | 997221559 | Příplatek ZKD 1 km u vodorovné dopravy suti ze sypkých materiálů | t | 919.324 |  | 0 | CS ÚRS 2019 01 |  |  | základní |  | 0 | 0 | 0 | 0 | 0 | 4 | K | 2 |  |  |  | ROZPOCET |  |  |  | 0 | 0 | 0 | 0 | 0 | 1 | 0 | 4 | -1476020368
| VV |  | sut1*14 |  | 919.324 | [13 empty] | VV | 2 | 2 | True | 1 | ROZPOCET
49 | K | 997221561 | Vodorovná doprava suti z kusových materiálů do 1 km | t | 3.28 |  | 0 | CS ÚRS 2019 01 |  |  | základní |  | 0 | 0 | 0 | 0 | 0 | 4 | K | 2 |  |  |  | ROZPOCET |  |  |  | 0 | 0 | 0 | 0 | 0 | 1 | 0 | 4 | 1811899171
| VV | sut2 | 68,946-sut1 |  | 3.28 | [13 empty] | VV | 2 | 2 | True | 1 | ROZPOCET
50 | K | 997221569 | Příplatek ZKD 1 km u vodorovné dopravy suti z kusových materiálů | t | 45.92 |  | 0 | CS ÚRS 2019 01 |  |  | základní |  | 0 | 0 | 0 | 0 | 0 | 4 | K | 2 |  |  |  | ROZPOCET |  |  |  | 0 | 0 | 0 | 0 | 0 | 1 | 0 | 4 | 1352843903
| VV |  | sut2*14 |  | 45.92 | [13 empty] | VV | 2 | 2 | True | 1 | ROZPOCET
51 | K | 997221611 | Nakládání suti na dopravní prostředky pro vodorovnou dopravu | t | 68.946 |  | 0 | CS ÚRS 2019 01 |  |  | základní |  | 0 | 0 | 0 | 0 | 0 | 4 | K | 2 |  |  |  | ROZPOCET |  |  |  | 0 | 0 | 0 | 0 | 0 | 1 | 0 | 4 | 1763137515
52 | K | 997221825 | Poplatek za uložení na skládce (skládkovné) stavebního odpadu železobetonového kód odpadu 170 101 | t | 3.28 |  | 0 | CS ÚRS 2019 01 |  |  | základní |  | 0 | 0 | 0 | 0 | 0 | 4 | K | 2 |  |  |  | ROZPOCET |  |  |  | 0 | 0 | 0 | 0 | 0 | 1 | 0 | 4 | -1934939282
53 | K | 997221845 | Poplatek za uložení na skládce (skládkovné) odpadu asfaltového bez dehtu kód odpadu 170 302 | t | 37.946 |  | 0 | CS ÚRS 2019 01 |  |  | základní |  | 0 | 0 | 0 | 0 | 0 | 4 | K | 2 |  |  |  | ROZPOCET |  |  |  | 0 | 0 | 0 | 0 | 0 | 1 | 0 | 4 | 2094061425
54 | K | 997221855 | Poplatek za uložení na skládce (skládkovné) zeminy a kameniva kód odpadu 170 504 | t | 27.72 |  | 0 | CS ÚRS 2019 01 |  |  | základní |  | 0 | 0 | 0 | 0 | 0 | 4 | K | 2 |  |  |  | ROZPOCET |  |  |  | 0 | 0 | 0 | 0 | 0 | 1 | 0 | 4 | -405966409
| VV |  | sut1-37,946 |  | 27.72 | [13 empty] | VV | 2 | 2 | True | 1 | ROZPOCET
| D | 998 | Přesun hmot |  |  |  | 0 | [5 empty] | 0 |  | 0 |  | 0 | 1 | D | 1 |  |  |  | ROZPOCET | [9 empty] | 0
55 | K | 998223011 | Přesun hmot pro pozemní komunikace s krytem dlážděným | t | 181.049 |  | 0 | CS ÚRS 2019 01 |  |  | základní |  | 0 | 0 | 0 | 0 | 0 | 4 | K | 2 |  |  |  | ROZPOCET |  |  |  | 0 | 0 | 0 | 0 | 0 | 1 | 0 | 4 | 1887974432
| D | VRN | Vedlejší rozpočtové náklady |  |  |  | 0 | [5 empty] | 0 |  | 0 |  | 0 | 5 | D | 0 |  |  |  | ROZPOCET | [9 empty] | 0
| D | VRN1 | Průzkumné, geodetické a projektové práce |  |  |  | 0 | [5 empty] | 0 |  | 0 |  | 0 | 5 | D | 1 |  |  |  | ROZPOCET | [9 empty] | 0
56 | K | 012103000 | Geodetické práce před výstavbou | kpl | 1 |  | 0 | CS ÚRS 2019 01 |  |  | základní |  | 0 | 0 | 0 | 0 | 0 | 1024 | K | 2 |  |  |  | ROZPOCET |  |  |  | 0 | 0 | 0 | 0 | 0 | 1 | 0 | 1024 | 687930456
57 | K | 012303000 | Geodetické práce po výstavbě | kpl | 1 |  | 0 | CS ÚRS 2019 01 |  |  | základní |  | 0 | 0 | 0 | 0 | 0 | 1024 | K | 2 |  |  |  | ROZPOCET |  |  |  | 0 | 0 | 0 | 0 | 0 | 1 | 0 | 1024 | -584910815

## 02 - Stanoviště G.1.1-2
[9 empty] | >> skryté sloupce << | [9 empty] | {ea1e6991-ddb1-4278-869d-5c09993dd9c4} | [5 empty] | dl2 | 36 | 2
[19 empty] | 2 | [5 empty] | j | 43,308 | 2
| KRYCÍ LIST SOUPISU PRACÍ | [8 empty] | v --- níže se nacházejí doplnkové a pomocné údaje k sestavám --- v | [8 empty] | False | [5 empty] | j1 | 40 | 2
[25 empty] | o | 44,561 | 2
| Stavba: | [23 empty] | or1 | 3,9 | 2
|  | Regenerace panelového sídliště Křižná-V.etapa,lokalita ul.Křižná,Seifertova,Bratří Čapků,U Apolla | [22 empty] | r | 1,253 | 2
| Objekt: | [23 empty] | sut1 | 14,376 | 2
|  | 002 - SO 02 Stanoviště pro kontejnery | [22 empty] | sut2 | 4,92 | 2
Soupis:
02 - Stanoviště G.1.1-2
| KSO: |  |  |  |  | CC-CZ:
| Místo: |  | Valašské Meziříčí |  |  | Datum: | 18. 1. 2019
| Zadavatel: |  |  |  |  | IČ:
|  | Město Valašské Meziříčí |  |  |  | DIČ:
| Uchazeč: |  |  |  |  | IČ: | Vyplň údaj
|  | Vyplň údaj |  |  |  | DIČ: | Vyplň údaj
| Projektant: |  |  |  |  | IČ: | 06765734
|  | LZ-PROJEKT plus s.r.o. |  |  |  | DIČ: | CZ06765734
| Zpracovatel: |  |  |  |  | IČ:
|  | Fajfrová Irena |  |  |  | DIČ:
Poznámka:
| Cena bez DPH | [5 empty] | 0
|  |  | Základ daně |  |  | Sazba daně | Výše daně
| DPH | základní | 0 |  |  | 21% | 0
|  | snížená | 0 |  |  | 15% | 0
|  | zákl. přenesená | 0 |  |  | 21% | 0
|  | sníž. přenesená | 0 |  |  | 15% | 0
|  | nulová | 0 |  |  | 0% | 0
| Cena s DPH |  |  | v | CZK |  | 0
| Projektant |  |  | Zpracovatel
| Datum a podpis: |  | Razítko | Datum a podpis: |  |  | Razítko
| Objednavatel |  |  | Uchazeč
| Datum a podpis: |  | Razítko | Datum a podpis: |  |  | Razítko
REKAPITULACE ČLENĚNÍ SOUPISU PRACÍ
Stavba:
Regenerace panelového sídliště Křižná-V.etapa,lokalita ul.Křižná,Seifertova,Bratří Čapků,U Apolla
Objekt:
002 - SO 02 Stanoviště pro kontejnery
Soupis:
02 - Stanoviště G.1.1-2
Místo: |  |  | Valašské Meziříčí |  |  | Datum: | 18. 1. 2019
Zadavatel: |  |  | Město Valašské Meziříčí |  |  | Projektant: | LZ-PROJEKT plus s.r.o.
Uchazeč: |  |  | Vyplň údaj |  |  | Zpracovatel: | Fajfrová Irena
Kód dílu - Popis | [6 empty] | Cena celkem [CZK]
Náklady ze soupisu prací | [6 empty] | 0 | [12 empty] | -1
| HSV - Práce a dodávky HSV | [5 empty] | 0
| 1 - Zemní práce | [5 empty] | 0
| 5 - Komunikace pozemní | [5 empty] | 0
| 6 - Úpravy povrchů, podlahy a osazování výplní | [5 empty] | 0
| 9 - Ostatní konstrukce a práce, bourání | [5 empty] | 0
| 997 - Přesun sutě | [5 empty] | 0
| 998 - Přesun hmot | [5 empty] | 0
| VRN - Vedlejší rozpočtové náklady | [5 empty] | 0
| VRN1 - Průzkumné, geodetické a projektové práce | [5 empty] | 0
SOUPIS PRACÍ
Stavba:
Regenerace panelového sídliště Křižná-V.etapa,lokalita ul.Křižná,Seifertova,Bratří Čapků,U Apolla
Objekt:
002 - SO 02 Stanoviště pro kontejnery
Soupis:
02 - Stanoviště G.1.1-2
Místo: |  |  | Valašské Meziříčí |  |  | Datum: | 18. 1. 2019
Zadavatel: |  |  | Město Valašské Meziříčí |  |  | Projektant: | LZ-PROJEKT plus s.r.o.
Uchazeč: |  |  | Vyplň údaj |  |  | Zpracovatel: | Fajfrová Irena
PČ | Typ | Kód | Popis | MJ | Množství | J.cena [CZK] | Cena celkem [CZK] | Cenová soustava |  |  | DPH | J. Nh [h] | Nh celkem [h] | J. hmotnost [t] | Hmotnost celkem [t] | J. suť [t] | Suť Celkem [t]
Náklady soupisu celkem | [6 empty] | 0 | [5 empty] | 0 |  | 166.6353 |  | 19.296 |  | D | -1 | [13 empty] | 0
| D | HSV | Práce a dodávky HSV |  |  |  | 0 | [5 empty] | 0 |  | 166.6353 |  | 19.296 | 1 | D | 0 |  |  |  | ROZPOCET | [9 empty] | 0
| D | 1 | Zemní práce |  |  |  | 0 | [5 empty] | 0 |  | 61.4542 |  | 19.296 | 1 | D | 1 |  |  |  | ROZPOCET | [9 empty] | 0
1 | K | 113107323 | Odstranění podkladu z kameniva drceného tl 300 mm strojně pl do 50 m2 | m2 | 18 |  | 0 | CS ÚRS 2019 01 |  |  | základní |  | 0 | 0 | 0 | 0.44 | 7.92 | 4 | K | 2 |  |  |  | ROZPOCET |  |  |  | 0 | 0 | 0 | 0 | 0 | 1 | 0 | 4 | -326064236
2 | K | 113107343 | Odstranění podkladu živičného tl 150 mm strojně pl do 50 m2 | m2 | 18 |  | 0 | CS ÚRS 2019 01 |  |  | základní |  | 0 | 0 | 0 | 0.316 | 5.688 | 4 | K | 2 |  |  |  | ROZPOCET |  |  |  | 0 | 0 | 0 | 0 | 0 | 1 | 0 | 4 | -1969159906
| VV |  | "odstranění stávající živičného chodníku" | [15 empty] | VV | 2 | 1 | True | 0 | ROZPOCET
| VV |  | 18 |  | 18 | [13 empty] | VV | 2 | 2 | True | 1 | ROZPOCET
3 | K | 113154113 | Frézování živičného krytu tl 50 mm pruh š 0,5 m pl do 500 m2 bez překážek v trase | m2 | 6 |  | 0 | CS ÚRS 2019 01 |  |  | základní |  | 0 | 4e-05 | 0.00024 | 0.128 | 0.768 | 4 | K | 2 |  |  |  | ROZPOCET |  |  |  | 0 | 0 | 0 | 0 | 0 | 1 | 0 | 4 | 1329771152
| VV |  | "pás živice" 6,0 |  | 6 | [13 empty] | VV | 2 | 2 | True | 1 | ROZPOCET
4 | K | 113202111 | Vytrhání obrub krajníků obrubníků stojatých | m | 24 |  | 0 | CS ÚRS 2019 01 |  |  | základní |  | 0 | 0 | 0 | 0.205 | 4.92 | 4 | K | 2 |  |  |  | ROZPOCET |  |  |  | 0 | 0 | 0 | 0 | 0 | 1 | 0 | 4 | 1426262860
5 | K | 121101101 | Sejmutí ornice s přemístěním na vzdálenost do 50 m | m3 | 3.9 |  | 0 | CS ÚRS 2019 01 |  |  | základní |  | 0 | 0 | 0 | 0 | 0 | 4 | K | 2 |  |  |  | ROZPOCET |  |  |  | 0 | 0 | 0 | 0 | 0 | 1 | 0 | 4 | 1298007454
| VV | or1 | 26,0*0,15 |  | 3.9 | [13 empty] | VV | 2 | 2 | True | 1 | ROZPOCET
6 | K | 131201101 | Hloubení jam nezapažených v hornině tř. 3 objemu do 100 m3 | m3 | 43.308 |  | 0 | CS ÚRS 2017 01 |  |  | základní |  | 0 | 0 | 0 | 0 | 0 | 4 | K | 2 |  |  |  | ROZPOCET |  |  |  | 0 | 0 | 0 | 0 | 0 | 1 | 0 | 4 | 1058211682
| VV |  | "výkop pro kontejner" | [15 empty] | VV | 2 | 1 | True | 0 | ROZPOCET
| VV | j1 | 40,0 |  | 40 | [13 empty] | VV | 2 | 2 | True | 0 | ROZPOCET
| VV |  | "dokopání pro podsyp" | [15 empty] | VV | 2 | 1 | True | 0 | ROZPOCET
| VV |  | (1,5+0,3*2)*(1,5+0,3*2)*0,15*5 |  | 3.308 | [13 empty] | VV | 2 | 2 | True | 0 | ROZPOCET
| VV | j | Součet |  | 43.308 | [13 empty] | VV | 2 | 4 | True | 1 | ROZPOCET
7 | K | 132212101 | Hloubení rýh š do 600 mm ručním nebo pneum nářadím v soudržných horninách tř. 3 | m3 | 1.253 |  | 0 | CS ÚRS 2019 01 |  |  | základní |  | 0 | 0 | 0 | 0 | 0 | 4 | K | 2 |  |  |  | ROZPOCET |  |  |  | 0 | 0 | 0 | 0 | 0 | 1 | 0 | 4 | -1626933395
| VV |  | dokopání pro obrubníky | [15 empty] | VV | 2 | 1 | True | 0 | ROZPOCET
| VV |  | 0,45*0,15*(11,0+2,0+2,0) |  | 1.013 | [13 empty] | VV | 2 | 2 | True | 0 | ROZPOCET
| VV |  | 0,4*0,15*4,0 |  | 0.24 | [13 empty] | VV | 2 | 2 | True | 0 | ROZPOCET
| VV | r | Součet |  | 1.253 | [13 empty] | VV | 2 | 4 | True | 1 | ROZPOCET
8 | K | 132212109 | Příplatek za lepivost u hloubení rýh š do 600 mm ručním nebo pneum nářadím v hornině tř. 3 | m3 | 0.376 |  | 0 | CS ÚRS 2019 01 |  |  | základní |  | 0 | 0 | 0 | 0 | 0 | 4 | K | 2 |  |  |  | ROZPOCET |  |  |  | 0 | 0 | 0 | 0 | 0 | 1 | 0 | 4 | -1207105554
| VV |  | r*0,3 |  | 0.376 | [13 empty] | VV | 2 | 2 | True | 1 | ROZPOCET
9 | K | 162601102 | Vodorovné přemístění do 5000 m výkopku/sypaniny z horniny tř. 1 až 4 | m3 | 3.9 |  | 0 | CS ÚRS 2019 01 |  |  | základní |  | 0 | 0 | 0 | 0 | 0 | 4 | K | 2 |  |  |  | ROZPOCET |  |  |  | 0 | 0 | 0 | 0 | 0 | 1 | 0 | 4 | -366096113
| VV |  | "odvoz na mezideponii" or1 |  | 3.9 | [13 empty] | VV | 2 | 2 | True | 1 | ROZPOCET
10 | K | 162701105 | Vodorovné přemístění do 10000 m výkopku/sypaniny z horniny tř. 1 až 4 | m3 | 44.561 |  | 0 | CS ÚRS 2019 01 |  |  | základní |  | 0 | 0 | 0 | 0 | 0 | 4 | K | 2 |  |  |  | ROZPOCET |  |  |  | 0 | 0 | 0 | 0 | 0 | 1 | 0 | 4 | 625365980
| VV |  | odvoz přebytečné zeminy | [15 empty] | VV | 2 | 1 | True | 0 | ROZPOCET
| VV |  | j+r |  | 44.561 | [13 empty] | VV | 2 | 2 | True | 0 | ROZPOCET
| VV | o | Součet |  | 44.561 | [13 empty] | VV | 2 | 4 | True | 1 | ROZPOCET
11 | K | 162701109 | Příplatek k vodorovnému přemístění výkopku/sypaniny z horniny tř. 1 až 4 ZKD 1000 m přes 10000 m | m3 | 222.805 |  | 0 | CS ÚRS 2019 01 |  |  | základní |  | 0 | 0 | 0 | 0 | 0 | 4 | K | 2 |  |  |  | ROZPOCET |  |  |  | 0 | 0 | 0 | 0 | 0 | 1 | 0 | 4 | 1975614836
| VV |  | o*5 |  | 222.805 | [13 empty] | VV | 2 | 2 | True | 1 | ROZPOCET
12 | K | 171201201 | Uložení sypaniny na skládky | m3 | 44.561 |  | 0 | CS ÚRS 2019 01 |  |  | základní |  | 0 | 0 | 0 | 0 | 0 | 4 | K | 2 |  |  |  | ROZPOCET |  |  |  | 0 | 0 | 0 | 0 | 0 | 1 | 0 | 4 | -1160322081
| VV |  | o |  | 44.561 | [13 empty] | VV | 2 | 2 | True | 1 | ROZPOCET
13 | K | 171201211 | Poplatek za uložení stavebního odpadu - zeminy a kameniva na skládce | t | 74.417 |  | 0 | CS ÚRS 2019 01 |  |  | základní |  | 0 | 0 | 0 | 0 | 0 | 4 | K | 2 |  |  |  | ROZPOCET |  |  |  | 0 | 0 | 0 | 0 | 0 | 1 | 0 | 4 | 354155916
| VV |  | o*1,67 |  | 74.417 | [13 empty] | VV | 2 | 2 | True | 1 | ROZPOCET
14 | K | 174101101 | Zásyp jam, šachet rýh nebo kolem objektů sypaninou se zhutněním | m3 | 30.727 |  | 0 | CS ÚRS 2017 01 |  |  | základní |  | 0 | 0 | 0 | 0 | 0 | 4 | K | 2 |  |  |  | ROZPOCET |  |  |  | 0 | 0 | 0 | 0 | 0 | 1 | 0 | 4 | 1662579029
| VV |  | "zásyp kontejnerů štěrkem " | [15 empty] | VV | 2 | 1 | True | 0 | ROZPOCET
| VV |  | j1 |  | 40 | [13 empty] | VV | 2 | 2 | True | 0 | ROZPOCET
| VV |  | -3,14*0,75*0,75*1,05*5 |  | -9.273 | [13 empty] | VV | 2 | 2 | True | 0 | ROZPOCET
| VV | z | Součet |  | 30.727 | [13 empty] | VV | 2 | 4 | True | 1 | ROZPOCET
15 | M | 58344197 | štěrkodrť frakce 0/63 | t | 61.454 |  | 0 | CS ÚRS 2019 01 |  |  | základní |  | 0 | 1 | 61.454 | 0 | 0 | 8 | M | 2 |  |  |  | ROZPOCET |  |  |  | 0 | 0 | 0 | 0 | 0 | 1 | 0 | 4 | 1237913502
16 | K | 181951102 | Úprava pláně v hornině tř. 1 až 4 se zhutněním | m2 | 40 |  | 0 | CS ÚRS 2019 01 |  |  | základní |  | 0 | 0 | 0 | 0 | 0 | 4 | K | 2 |  |  |  | ROZPOCET |  |  |  | 0 | 0 | 0 | 0 | 0 | 1 | 0 | 4 | -101643192
| D | 5 | Komunikace pozemní |  |  |  | 0 | [5 empty] | 0 |  | 34.2578 |  | 0 | 1 | D | 1 |  |  |  | ROZPOCET | [9 empty] | 0
17 | K | 564972111 | Podklad z mechanicky zpevněného kameniva MZK tl 250 mm | m2 | 36 |  | 0 | CS ÚRS 2019 01 |  |  | základní |  | 0 | 0.61984 | 22.3142 | 0 | 0 | 4 | K | 2 |  |  |  | ROZPOCET |  |  |  | 0 | 0 | 0 | 0 | 0 | 1 | 0 | 4 | -47804619
| VV |  | dl2 |  | 36 | [13 empty] | VV | 2 | 2 | True | 1 | ROZPOCET
18 | K | 573211112 | Postřik živičný spojovací z asfaltu v množství 0,70 kg/m2 | m2 | 12 |  | 0 | CS ÚRS 2019 01 |  |  | základní |  | 0 | 0.00071 | 0.00852 | 0 | 0 | 4 | K | 2 |  |  |  | ROZPOCET |  |  |  | 0 | 0 | 0 | 0 | 0 | 1 | 0 | 4 | 2065501257
| VV |  | 6*2 |  | 12 | [13 empty] | VV | 2 | 2 | True | 1 | ROZPOCET
19 | K | 577134111 | Asfaltový beton vrstva obrusná ACO 11 (ABS) tř. I tl 40 mm š do 3 m z nemodifikovaného asfaltu | m2 | 6 |  | 0 | CS ÚRS 2019 01 |  |  | základní |  | 0 | 0.10373 | 0.62238 | 0 | 0 | 4 | K | 2 |  |  |  | ROZPOCET |  |  |  | 0 | 0 | 0 | 0 | 0 | 1 | 0 | 4 | 529574779
| VV |  | "v pásu podél obruby" 6,0 |  | 6 | [13 empty] | VV | 2 | 2 | True | 1 | ROZPOCET
20 | K | 577155112 | Asfaltový beton vrstva ložní ACL 16 (ABH) tl 60 mm š do 3 m z nemodifikovaného asfaltu | m2 | 6 |  | 0 | CS ÚRS 2019 01 |  |  | základní |  | 0 | 0.15559 | 0.93354 | 0 | 0 | 4 | K | 2 |  |  |  | ROZPOCET |  |  |  | 0 | 0 | 0 | 0 | 0 | 1 | 0 | 4 | -1951855025
21 | K | 596212210 | Kladení dlažby z betonových zámkových dlaždic pozemních komunikací s ložem z kameniva těženého nebo drceného tl. do 50 mm, s vyplněním spár, s dvojitým hutněním vibrováním a se smetením přebytečného materiálu na krajnici tl. 80 mm, pro plochy do 50m2 | m2 | 36 |  | 0 | CS ÚRS 2019 01 |  |  | základní |  | 0 | 0.10362 | 3.7303 | 0 | 0 | 4 | K | 2 |  |  |  | ROZPOCET |  |  |  | 0 | 0 | 0 | 0 | 0 | 1 | 0 | 4 | 141709895
| VV | dl2 | 34,0+1,0+1,0 |  | 36 | [13 empty] | VV | 2 | 2 | True | 1 | ROZPOCET
22 | M | 59245020 | dlažba skladebná betonová 200x100x80mm přírodní | m2 | 35.7 |  | 0 | CS ÚRS 2019 01 |  |  | základní |  | 0 | 0.176 | 6.2832 | 0 | 0 | 8 | M | 2 |  |  |  | ROZPOCET |  |  |  | 0 | 0 | 0 | 0 | 0 | 1 | 0 | 4 | 1765654214
| VV |  | 34,0*1,05 |  | 35.7 | [13 empty] | VV | 2 | 2 | True | 1 | ROZPOCET
23 | M | BET592450 | dlažba pro nevidomé 20 x 10 x 8 cm barevná | m2 | 1.05 |  | 0 |  |  |  | základní |  | 0 | 0.131 | 0.13755 | 0 | 0 | 8 | M | 2 |  |  |  | ROZPOCET |  |  |  | 0 | 0 | 0 | 0 | 0 | 1 | 0 | 4 | 337981047
| VV |  | 1*1,05 |  | 1.05 | [13 empty] | VV | 2 | 2 | True | 1 | ROZPOCET
24 | M | 59245004.1 | rovinná dlažba bez sražené hrany betonová 200x200x80mm | m2 | 1.05 |  | 0 |  |  |  | základní |  | 0 | 0.176 | 0.1848 | 0 | 0 | 8 | M | 2 |  |  |  | ROZPOCET |  |  |  | 0 | 0 | 0 | 0 | 0 | 1 | 0 | 4 | 2024617193
| VV |  | 1*1,05 |  | 1.05 | [13 empty] | VV | 2 | 2 | True | 1 | ROZPOCET
25 | K | 596212214 | Příplatek za kombinaci dvou barev u betonových dlažeb pozemních komunikací tl 80 mm skupiny A | m2 | 2 |  | 0 | CS ÚRS 2019 01 |  |  | základní |  | 0 | 0 | 0 | 0 | 0 | 4 | K | 2 |  |  |  | ROZPOCET |  |  |  | 0 | 0 | 0 | 0 | 0 | 1 | 0 | 4 | 455265278
26 | K | 599141111 | Vyplnění spár mezi silničními dílci živičnou zálivkou | m | 12 |  | 0 | CS ÚRS 2019 01 |  |  | základní |  | 0 | 0.0036 | 0.0432 | 0 | 0 | 4 | K | 2 |  |  |  | ROZPOCET |  |  |  | 0 | 0 | 0 | 0 | 0 | 1 | 0 | 4 | -1969949797
| D | 6 | Úpravy povrchů, podlahy a osazování výplní |  |  |  | 0 | [5 empty] | 0 |  | 7.128 |  | 0 | 1 | D | 1 |  |  |  | ROZPOCET | [9 empty] | 0
27 | K | 635111215 | Násyp pod podlahy ze štěrkopísku se zhutněním | m3 | 3.6 |  | 0 | CS ÚRS 2019 01 |  |  | základní |  | 0 | 1.98 | 7.128 | 0 | 0 | 4 | K | 2 |  |  |  | ROZPOCET |  |  |  | 0 | 0 | 0 | 0 | 0 | 1 | 0 | 4 | 618815471
| VV |  | pod kontejnery | [15 empty] | VV | 2 | 1 | True | 0 | ROZPOCET
| VV |  | 3,6 |  | 3.6 | [13 empty] | VV | 2 | 2 | True | 1 | ROZPOCET
| D | 9 | Ostatní konstrukce a práce, bourání |  |  |  | 0 | [5 empty] | 0 |  | 63.7954 |  | 0 | 1 | D | 1 |  |  |  | ROZPOCET | [9 empty] | 0
28 | K | 915231116 | Vodorovné dopravní značení přechody pro chodce, šipky, symboly retroreflexní žlutý plast | m2 | 1.5 |  | 0 | CS ÚRS 2019 01 |  |  | základní |  | 0 | 0.0026 | 0.0039 | 0 | 0 | 4 | K | 2 |  |  |  | ROZPOCET |  |  |  | 0 | 0 | 0 | 0 | 0 | 1 | 0 | 4 | 801452972
| VV |  | "V12a" 1,5 |  | 1.5 | [13 empty] | VV | 2 | 2 | True | 1 | ROZPOCET
29 | K | 915621111 | Předznačení vodorovného plošného značení | m2 | 1.5 |  | 0 | CS ÚRS 2019 01 |  |  | základní |  | 0 | 1e-05 | 1.5e-05 | 0 | 0 | 4 | K | 2 |  |  |  | ROZPOCET |  |  |  | 0 | 0 | 0 | 0 | 0 | 1 | 0 | 4 | 1111321242
30 | K | 916131213 | Osazení silničního obrubníku betonového stojatého s boční opěrou do lože z betonu prostého | m | 19 |  | 0 | CS ÚRS 2019 01 |  |  | základní |  | 0 | 0.1554 | 2.9526 | 0 | 0 | 4 | K | 2 |  |  |  | ROZPOCET |  |  |  | 0 | 0 | 0 | 0 | 0 | 1 | 0 | 4 | 1110485958
| VV |  | "silniční" 11,0 |  | 11 | [13 empty] | VV | 2 | 2 | True | 0 | ROZPOCET
| VV |  | "nájezdový" 4,0 |  | 4 | [13 empty] | VV | 2 | 2 | True | 0 | ROZPOCET
| VV |  | "přechodový" 2,0 |  | 2 | [13 empty] | VV | 2 | 2 | True | 0 | ROZPOCET
| VV |  | "obloukový" 2,0 |  | 2 | [13 empty] | VV | 2 | 2 | True | 0 | ROZPOCET
| VV |  | Součet |  | 19 | [13 empty] | VV | 2 | 4 | True | 1 | ROZPOCET
31 | M | 59217031 | obrubník betonový silniční 1000x150x250mm | m | 11.55 |  | 0 | CS ÚRS 2019 01 |  |  | základní |  | 0 | 0.081 | 0.93555 | 0 | 0 | 8 | M | 2 |  |  |  | ROZPOCET |  |  |  | 0 | 0 | 0 | 0 | 0 | 1 | 0 | 4 | -376218769
| VV |  | 11*1,05 |  | 11.55 | [13 empty] | VV | 2 | 2 | True | 1 | ROZPOCET
32 | M | 59217029 | obrubník betonový silniční nájezdový 1000x150x150mm | m | 4 |  | 0 | CS ÚRS 2019 01 |  |  | základní |  | 0 | 0.0483 | 0.1932 | 0 | 0 | 8 | M | 2 |  |  |  | ROZPOCET |  |  |  | 0 | 0 | 0 | 0 | 0 | 1 | 0 | 4 | 2010791031
33 | M | 59217030 | obrubník betonový silniční přechodový 1000x150x150-250mm | m | 2 |  | 0 | CS ÚRS 2019 01 |  |  | základní |  | 0 | 0.064 | 0.128 | 0 | 0 | 8 | M | 2 |  |  |  | ROZPOCET |  |  |  | 0 | 0 | 0 | 0 | 0 | 1 | 0 | 4 | 504774283
34 | M | 59217035 | obrubník betonový obloukový vnější 780x150x250mm | m | 2 |  | 0 | CS ÚRS 2019 01 |  |  | základní |  | 0 | 0.0782 | 0.1564 | 0 | 0 | 8 | M | 2 |  |  |  | ROZPOCET |  |  |  | 0 | 0 | 0 | 0 | 0 | 1 | 0 | 4 | -570474315
35 | K | 916991121 | Lože pod obrubníky, krajníky nebo obruby z dlažebních kostek z betonu prostého | m3 | 1.253 |  | 0 | CS ÚRS 2019 01 |  |  | základní |  | 0 | 2.2563 | 2.8272 | 0 | 0 | 4 | K | 2 |  |  |  | ROZPOCET |  |  |  | 0 | 0 | 0 | 0 | 0 | 1 | 0 | 4 | -1616321706
| VV |  | 0,45*0,15*(11,0+2,0+2,0) |  | 1.013 | [13 empty] | VV | 2 | 2 | True | 0 | ROZPOCET
| VV |  | 0,4*0,15*4,0 |  | 0.24 | [13 empty] | VV | 2 | 2 | True | 0 | ROZPOCET
| VV |  | Součet |  | 1.253 | [13 empty] | VV | 2 | 4 | True | 1 | ROZPOCET
36 | K | 919735112 | Řezání stávajícího živičného krytu hl do 100 mm | m | 12 |  | 0 | CS ÚRS 2019 01 |  |  | základní |  | 0 | 0 | 0 | 0 | 0 | 4 | K | 2 |  |  |  | ROZPOCET |  |  |  | 0 | 0 | 0 | 0 | 0 | 1 | 0 | 4 | 366588139
37 | K | 939326R2 | D + M kontejneru 3m3, vč.osazení vhozu,obkladu,kompletace | kus | 5 |  | 0 |  |  |  | základní |  | 0 | 8.0855 | 40.4275 | 0 | 0 | 4 | K | 2 |  |  |  | ROZPOCET |  |  |  | 0 | 0 | 0 | 0 | 0 | 1 | 0 | 4 | 764317804
38 | K | 939326R4 | M+D Plastový kontejener na bio odpad 660 l-770l,volně stojící | kus | 1 |  | 0 |  |  |  | základní |  | 0 | 8.0855 | 8.0855 | 0 | 0 | 4 | K | 2 |  |  |  | ROZPOCET |  |  |  | 0 | 0 | 0 | 0 | 0 | 1 | 0 | 4 | -894689652
39 | K | 939326R6 | M+D Plastový kontejner 1100 l tetrapack bez zámku,volně stojící | kus | 1 |  | 0 |  |  |  | základní |  | 0 | 8.0855 | 8.0855 | 0 | 0 | 4 | K | 2 |  |  |  | ROZPOCET |  |  |  | 0 | 0 | 0 | 0 | 0 | 1 | 0 | 4 | 946933515
| D | 997 | Přesun sutě |  |  |  | 0 | [5 empty] | 0 |  | 0 |  | 0 | 1 | D | 1 |  |  |  | ROZPOCET | [9 empty] | 0
40 | K | 997221551 | Vodorovná doprava suti ze sypkých materiálů do 1 km | t | 14.376 |  | 0 | CS ÚRS 2019 01 |  |  | základní |  | 0 | 0 | 0 | 0 | 0 | 4 | K | 2 |  |  |  | ROZPOCET |  |  |  | 0 | 0 | 0 | 0 | 0 | 1 | 0 | 4 | 1712711053
| VV | sut1 | 14,376 |  | 14.376 | [13 empty] | VV | 2 | 2 | True | 1 | ROZPOCET
41 | K | 997221559 | Příplatek ZKD 1 km u vodorovné dopravy suti ze sypkých materiálů | t | 201.264 |  | 0 | CS ÚRS 2019 01 |  |  | základní |  | 0 | 0 | 0 | 0 | 0 | 4 | K | 2 |  |  |  | ROZPOCET |  |  |  | 0 | 0 | 0 | 0 | 0 | 1 | 0 | 4 | -1369898500
| VV |  | sut1*14 |  | 201.264 | [13 empty] | VV | 2 | 2 | True | 1 | ROZPOCET
42 | K | 997221561 | Vodorovná doprava suti z kusových materiálů do 1 km | t | 4.92 |  | 0 | CS ÚRS 2019 01 |  |  | základní |  | 0 | 0 | 0 | 0 | 0 | 4 | K | 2 |  |  |  | ROZPOCET |  |  |  | 0 | 0 | 0 | 0 | 0 | 1 | 0 | 4 | -1753950999
| VV | sut2 | 19,296-sut1 |  | 4.92 | [13 empty] | VV | 2 | 2 | True | 1 | ROZPOCET
43 | K | 997221569 | Příplatek ZKD 1 km u vodorovné dopravy suti z kusových materiálů | t | 68.88 |  | 0 | CS ÚRS 2019 01 |  |  | základní |  | 0 | 0 | 0 | 0 | 0 | 4 | K | 2 |  |  |  | ROZPOCET |  |  |  | 0 | 0 | 0 | 0 | 0 | 1 | 0 | 4 | 392633069
| VV |  | sut2*14 |  | 68.88 | [13 empty] | VV | 2 | 2 | True | 1 | ROZPOCET
44 | K | 997221611 | Nakládání suti na dopravní prostředky pro vodorovnou dopravu | t | 19.296 |  | 0 | CS ÚRS 2019 01 |  |  | základní |  | 0 | 0 | 0 | 0 | 0 | 4 | K | 2 |  |  |  | ROZPOCET |  |  |  | 0 | 0 | 0 | 0 | 0 | 1 | 0 | 4 | 962450535
45 | K | 997221825 | Poplatek za uložení na skládce (skládkovné) stavebního odpadu železobetonového kód odpadu 170 101 | t | 4.92 |  | 0 | CS ÚRS 2019 01 |  |  | základní |  | 0 | 0 | 0 | 0 | 0 | 4 | K | 2 |  |  |  | ROZPOCET |  |  |  | 0 | 0 | 0 | 0 | 0 | 1 | 0 | 4 | 1924542239
46 | K | 997221845 | Poplatek za uložení na skládce (skládkovné) odpadu asfaltového bez dehtu kód odpadu 170 302 | t | 6.456 |  | 0 | CS ÚRS 2019 01 |  |  | základní |  | 0 | 0 | 0 | 0 | 0 | 4 | K | 2 |  |  |  | ROZPOCET |  |  |  | 0 | 0 | 0 | 0 | 0 | 1 | 0 | 4 | -131019825
47 | K | 997221855 | Poplatek za uložení na skládce (skládkovné) zeminy a kameniva kód odpadu 170 504 | t | 7.92 |  | 0 | CS ÚRS 2019 01 |  |  | základní |  | 0 | 0 | 0 | 0 | 0 | 4 | K | 2 |  |  |  | ROZPOCET |  |  |  | 0 | 0 | 0 | 0 | 0 | 1 | 0 | 4 | 287471591
| VV |  | sut1-6,456 |  | 7.92 | [13 empty] | VV | 2 | 2 | True | 1 | ROZPOCET
| D | 998 | Přesun hmot |  |  |  | 0 | [5 empty] | 0 |  | 0 |  | 0 | 1 | D | 1 |  |  |  | ROZPOCET | [9 empty] | 0
48 | K | 998223011 | Přesun hmot pro pozemní komunikace s krytem dlážděným | t | 166.635 |  | 0 | CS ÚRS 2019 01 |  |  | základní |  | 0 | 0 | 0 | 0 | 0 | 4 | K | 2 |  |  |  | ROZPOCET |  |  |  | 0 | 0 | 0 | 0 | 0 | 1 | 0 | 4 | 1218197755
| D | VRN | Vedlejší rozpočtové náklady |  |  |  | 0 | [5 empty] | 0 |  | 0 |  | 0 | 5 | D | 0 |  |  |  | ROZPOCET | [9 empty] | 0
| D | VRN1 | Průzkumné, geodetické a projektové práce |  |  |  | 0 | [5 empty] | 0 |  | 0 |  | 0 | 5 | D | 1 |  |  |  | ROZPOCET | [9 empty] | 0
49 | K | 012103000 | Geodetické práce před výstavbou | kpl | 1 |  | 0 | CS ÚRS 2019 01 |  |  | základní |  | 0 | 0 | 0 | 0 | 0 | 1024 | K | 2 |  |  |  | ROZPOCET |  |  |  | 0 | 0 | 0 | 0 | 0 | 1 | 0 | 1024 | 588920471
50 | K | 012303000 | Geodetické práce po výstavbě | kpl | 1 |  | 0 | CS ÚRS 2019 01 |  |  | základní |  | 0 | 0 | 0 | 0 | 0 | 1024 | K | 2 |  |  |  | ROZPOCET |  |  |  | 0 | 0 | 0 | 0 | 0 | 1 | 0 | 1024 | 1824231025

## 03 - Stanoviště G.1.1-3
[9 empty] | >> skryté sloupce << | [9 empty] | {46f1b733-bd66-4238-92e9-5d64b2dc6f21} | [5 empty] | dl2 | 35 | 2
[19 empty] | 2 | [5 empty] | j | 51,584 | 2
| KRYCÍ LIST SOUPISU PRACÍ | [8 empty] | v --- níže se nacházejí doplnkové a pomocné údaje k sestavám --- v | [8 empty] | False | [5 empty] | j1 | 48 | 2
[25 empty] | o | 52,244 | 2
| Stavba: | [23 empty] | or1 | 10,05 | 2
|  | Regenerace panelového sídliště Křižná-V.etapa,lokalita ul.Křižná,Seifertova,Bratří Čapků,U Apolla | [22 empty] | or2 | 22 | 2
| Objekt: | [23 empty] | r | 0,66 | 2
|  | 002 - SO 02 Stanoviště pro kontejnery | [22 empty] | z | 37,606 | 2
Soupis:
03 - Stanoviště G.1.1-3
| KSO: |  |  |  |  | CC-CZ:
| Místo: |  | Valašské Meziříčí |  |  | Datum: | 18. 1. 2019
| Zadavatel: |  |  |  |  | IČ:
|  | Město Valašské Meziříčí |  |  |  | DIČ:
| Uchazeč: |  |  |  |  | IČ: | Vyplň údaj
|  | Vyplň údaj |  |  |  | DIČ: | Vyplň údaj
| Projektant: |  |  |  |  | IČ: | 06765734
|  | LZ-PROJEKT plus s.r.o. |  |  |  | DIČ: | CZ06765734
| Zpracovatel: |  |  |  |  | IČ:
|  | Fajfrová Irena |  |  |  | DIČ:
Poznámka:
| Cena bez DPH | [5 empty] | 0
|  |  | Základ daně |  |  | Sazba daně | Výše daně
| DPH | základní | 0 |  |  | 21% | 0
|  | snížená | 0 |  |  | 15% | 0
|  | zákl. přenesená | 0 |  |  | 21% | 0
|  | sníž. přenesená | 0 |  |  | 15% | 0
|  | nulová | 0 |  |  | 0% | 0
| Cena s DPH |  |  | v | CZK |  | 0
| Projektant |  |  | Zpracovatel
| Datum a podpis: |  | Razítko | Datum a podpis: |  |  | Razítko
| Objednavatel |  |  | Uchazeč
| Datum a podpis: |  | Razítko | Datum a podpis: |  |  | Razítko
REKAPITULACE ČLENĚNÍ SOUPISU PRACÍ
Stavba:
Regenerace panelového sídliště Křižná-V.etapa,lokalita ul.Křižná,Seifertova,Bratří Čapků,U Apolla
Objekt:
002 - SO 02 Stanoviště pro kontejnery
Soupis:
03 - Stanoviště G.1.1-3
Místo: |  |  | Valašské Meziříčí |  |  | Datum: | 18. 1. 2019
Zadavatel: |  |  | Město Valašské Meziříčí |  |  | Projektant: | LZ-PROJEKT plus s.r.o.
Uchazeč: |  |  | Vyplň údaj |  |  | Zpracovatel: | Fajfrová Irena
Kód dílu - Popis | [6 empty] | Cena celkem [CZK]
Náklady ze soupisu prací | [6 empty] | 0 | [12 empty] | -1
| HSV - Práce a dodávky HSV | [5 empty] | 0
| 1 - Zemní práce | [5 empty] | 0
| 5 - Komunikace pozemní | [5 empty] | 0
| 6 - Úpravy povrchů, podlahy a osazování výplní | [5 empty] | 0
| 9 - Ostatní konstrukce a práce, bourání | [5 empty] | 0
| 998 - Přesun hmot | [5 empty] | 0
| VRN - Vedlejší rozpočtové náklady | [5 empty] | 0
| VRN1 - Průzkumné, geodetické a projektové práce | [5 empty] | 0
SOUPIS PRACÍ
Stavba:
Regenerace panelového sídliště Křižná-V.etapa,lokalita ul.Křižná,Seifertova,Bratří Čapků,U Apolla
Objekt:
002 - SO 02 Stanoviště pro kontejnery
Soupis:
03 - Stanoviště G.1.1-3
Místo: |  |  | Valašské Meziříčí |  |  | Datum: | 18. 1. 2019
Zadavatel: |  |  | Město Valašské Meziříčí |  |  | Projektant: | LZ-PROJEKT plus s.r.o.
Uchazeč: |  |  | Vyplň údaj |  |  | Zpracovatel: | Fajfrová Irena
PČ | Typ | Kód | Popis | MJ | Množství | J.cena [CZK] | Cena celkem [CZK] | Cenová soustava |  |  | DPH | J. Nh [h] | Nh celkem [h] | J. hmotnost [t] | Hmotnost celkem [t] | J. suť [t] | Suť Celkem [t]
Náklady soupisu celkem | [6 empty] | 0 | [5 empty] | 0 |  | 184.4911 |  | 0 |  | D | -1 | [13 empty] | 0
| D | HSV | Práce a dodávky HSV |  |  |  | 0 | [5 empty] | 0 |  | 184.4911 |  | 0 | 1 | D | 0 |  |  |  | ROZPOCET | [9 empty] | 0
| D | 1 | Zemní práce |  |  |  | 0 | [5 empty] | 0 |  | 75.212 |  | 0 | 1 | D | 1 |  |  |  | ROZPOCET | [9 empty] | 0
1 | K | 121101101 | Sejmutí ornice s přemístěním na vzdálenost do 50 m | m3 | 10.05 |  | 0 | CS ÚRS 2019 01 |  |  | základní |  | 0 | 0 | 0 | 0 | 0 | 4 | K | 2 |  |  |  | ROZPOCET |  |  |  | 0 | 0 | 0 | 0 | 0 | 1 | 0 | 4 | -424828618
| VV | or1 | 67,0*0,15 |  | 10.05 | [13 empty] | VV | 2 | 2 | True | 1 | ROZPOCET
2 | K | 131201101 | Hloubení jam nezapažených v hornině tř. 3 objemu do 100 m3 | m3 | 51.584 |  | 0 | CS ÚRS 2017 01 |  |  | základní |  | 0 | 0 | 0 | 0 | 0 | 4 | K | 2 |  |  |  | ROZPOCET |  |  |  | 0 | 0 | 0 | 0 | 0 | 1 | 0 | 4 | -1112577339
| VV |  | "výkop pro kontejner" | [15 empty] | VV | 2 | 1 | True | 0 | ROZPOCET
| VV | j1 | 48,0 |  | 48 | [13 empty] | VV | 2 | 2 | True | 0 | ROZPOCET
| VV |  | "dokopání pro podsyp" | [15 empty] | VV | 2 | 1 | True | 0 | ROZPOCET
| VV |  | (1,5+0,3*2)*(1,5+0,3*2)*0,15*4 |  | 2.646 | [13 empty] | VV | 2 | 2 | True | 0 | ROZPOCET
| VV |  | (1,9+0,3*2)*(1,9+0,3*2)*0,15 |  | 0.938 | [13 empty] | VV | 2 | 2 | True | 0 | ROZPOCET
| VV | j | Součet |  | 51.584 | [13 empty] | VV | 2 | 4 | True | 1 | ROZPOCET
3 | K | 132212101 | Hloubení rýh š do 600 mm ručním nebo pneum nářadím v soudržných horninách tř. 3 | m3 | 0.66 |  | 0 | CS ÚRS 2019 01 |  |  | základní |  | 0 | 0 | 0 | 0 | 0 | 4 | K | 2 |  |  |  | ROZPOCET |  |  |  | 0 | 0 | 0 | 0 | 0 | 1 | 0 | 4 | -1148818053
| VV |  | dokopání pro obrubníky | [15 empty] | VV | 2 | 1 | True | 0 | ROZPOCET
| VV |  | 0,3*0,1*22,0 |  | 0.66 | [13 empty] | VV | 2 | 2 | True | 0 | ROZPOCET
| VV | r | Součet |  | 0.66 | [13 empty] | VV | 2 | 4 | True | 1 | ROZPOCET
4 | K | 132212109 | Příplatek za lepivost u hloubení rýh š do 600 mm ručním nebo pneum nářadím v hornině tř. 3 | m3 | 0.198 |  | 0 | CS ÚRS 2019 01 |  |  | základní |  | 0 | 0 | 0 | 0 | 0 | 4 | K | 2 |  |  |  | ROZPOCET |  |  |  | 0 | 0 | 0 | 0 | 0 | 1 | 0 | 4 | 358802292
| VV |  | r*0,3 |  | 0.198 | [13 empty] | VV | 2 | 2 | True | 1 | ROZPOCET
5 | K | 162601102 | Vodorovné přemístění do 5000 m výkopku/sypaniny z horniny tř. 1 až 4 | m3 | 13.35 |  | 0 | CS ÚRS 2019 01 |  |  | základní |  | 0 | 0 | 0 | 0 | 0 | 4 | K | 2 |  |  |  | ROZPOCET |  |  |  | 0 | 0 | 0 | 0 | 0 | 1 | 0 | 4 | 1992294285
| VV |  | "odvoz na mezideponíí" or1 |  | 10.05 | [13 empty] | VV | 2 | 2 | True | 0 | ROZPOCET
| VV |  | "dovoz ornice z mezideponie" or2*0,15 |  | 3.3 | [13 empty] | VV | 2 | 2 | True | 0 | ROZPOCET
| VV |  | Součet |  | 13.35 | [13 empty] | VV | 2 | 4 | True | 1 | ROZPOCET
6 | K | 162701105 | Vodorovné přemístění do 10000 m výkopku/sypaniny z horniny tř. 1 až 4 | m3 | 52.244 |  | 0 | CS ÚRS 2019 01 |  |  | základní |  | 0 | 0 | 0 | 0 | 0 | 4 | K | 2 |  |  |  | ROZPOCET |  |  |  | 0 | 0 | 0 | 0 | 0 | 1 | 0 | 4 | 290797107
| VV |  | odvoz přebytečné zeminy | [15 empty] | VV | 2 | 1 | True | 0 | ROZPOCET
| VV |  | j+r |  | 52.244 | [13 empty] | VV | 2 | 2 | True | 0 | ROZPOCET
| VV | o | Součet |  | 52.244 | [13 empty] | VV | 2 | 4 | True | 1 | ROZPOCET
7 | K | 162701109 | Příplatek k vodorovnému přemístění výkopku/sypaniny z horniny tř. 1 až 4 ZKD 1000 m přes 10000 m | m3 | 261.22 |  | 0 | CS ÚRS 2019 01 |  |  | základní |  | 0 | 0 | 0 | 0 | 0 | 4 | K | 2 |  |  |  | ROZPOCET |  |  |  | 0 | 0 | 0 | 0 | 0 | 1 | 0 | 4 | 837518587
| VV |  | o*5 |  | 261.22 | [13 empty] | VV | 2 | 2 | True | 1 | ROZPOCET
8 | K | 167101101 | Nakládání výkopku z hornin tř. 1 až 4 do 100 m3 | m3 | 3.3 |  | 0 | CS ÚRS 2019 01 |  |  | základní |  | 0 | 0 | 0 | 0 | 0 | 4 | K | 2 |  |  |  | ROZPOCET |  |  |  | 0 | 0 | 0 | 0 | 0 | 1 | 0 | 4 | -855740901
| VV |  | "naložení ornice pro rozprostření" or2*0,15 |  | 3.3 | [13 empty] | VV | 2 | 2 | True | 1 | ROZPOCET
9 | K | 171201201 | Uložení sypaniny na skládky | m3 | 52.244 |  | 0 | CS ÚRS 2019 01 |  |  | základní |  | 0 | 0 | 0 | 0 | 0 | 4 | K | 2 |  |  |  | ROZPOCET |  |  |  | 0 | 0 | 0 | 0 | 0 | 1 | 0 | 4 | -1770428092
| VV |  | o |  | 52.244 | [13 empty] | VV | 2 | 2 | True | 1 | ROZPOCET
10 | K | 171201211 | Poplatek za uložení stavebního odpadu - zeminy a kameniva na skládce | t | 87.247 |  | 0 | CS ÚRS 2019 01 |  |  | základní |  | 0 | 0 | 0 | 0 | 0 | 4 | K | 2 |  |  |  | ROZPOCET |  |  |  | 0 | 0 | 0 | 0 | 0 | 1 | 0 | 4 | -1309178168
| VV |  | o*1,67 |  | 87.247 | [13 empty] | VV | 2 | 2 | True | 1 | ROZPOCET
11 | K | 174101101 | Zásyp jam, šachet rýh nebo kolem objektů sypaninou se zhutněním | m3 | 37.606 |  | 0 | CS ÚRS 2017 01 |  |  | základní |  | 0 | 0 | 0 | 0 | 0 | 4 | K | 2 |  |  |  | ROZPOCET |  |  |  | 0 | 0 | 0 | 0 | 0 | 1 | 0 | 4 | -474238666
| VV |  | "zásyp kontejnerů štěrkem " | [15 empty] | VV | 2 | 1 | True | 0 | ROZPOCET
| VV |  | j1 |  | 48 | [13 empty] | VV | 2 | 2 | True | 0 | ROZPOCET
| VV |  | -3,14*0,75*0,75*1,05*4 |  | -7.418 | [13 empty] | VV | 2 | 2 | True | 0 | ROZPOCET
| VV |  | -3,14*0,95*0,95*1,05 |  | -2.976 | [13 empty] | VV | 2 | 2 | True | 0 | ROZPOCET
| VV | z | Součet |  | 37.606 | [13 empty] | VV | 2 | 4 | True | 1 | ROZPOCET
12 | M | 58344197 | štěrkodrť frakce 0/63 | t | 75.212 |  | 0 | CS ÚRS 2019 01 |  |  | základní |  | 0 | 1 | 75.212 | 0 | 0 | 8 | M | 2 |  |  |  | ROZPOCET |  |  |  | 0 | 0 | 0 | 0 | 0 | 1 | 0 | 4 | -614611759
13 | K | 175101210 | Prosetí zemin schopných zúrodnění - ornice | m3 | 3.3 |  | 0 |  |  |  | základní |  | 0 | 0 | 0 | 0 | 0 | 4 | K | 2 |  |  |  | ROZPOCET |  |  |  | 0 | 0 | 0 | 0 | 0 | 1 | 0 | 4 | -661387088
| VV |  | or2*0,15 |  | 3.3 | [13 empty] | VV | 2 | 2 | True | 1 | ROZPOCET
14 | K | 181301102 | Rozprostření ornice tl vrstvy do 150 mm pl do 500 m2 v rovině nebo ve svahu do 1:5 | m2 | 22 |  | 0 | CS ÚRS 2019 01 |  |  | základní |  | 0 | 0 | 0 | 0 | 0 | 4 | K | 2 |  |  |  | ROZPOCET |  |  |  | 0 | 0 | 0 | 0 | 0 | 1 | 0 | 4 | -1103039172
| VV | or2 | "rozprostření ornice " 22,0 |  | 22 | [13 empty] | VV | 2 | 2 | True | 1 | ROZPOCET
15 | K | 181951102 | Úprava pláně v hornině tř. 1 až 4 se zhutněním | m2 | 40 |  | 0 | CS ÚRS 2019 01 |  |  | základní |  | 0 | 0 | 0 | 0 | 0 | 4 | K | 2 |  |  |  | ROZPOCET |  |  |  | 0 | 0 | 0 | 0 | 0 | 1 | 0 | 4 | 791304297
16 | K | 183403153 | Obdělání půdy hrabáním v rovině a svahu do 1:5 | m2 | 22 |  | 0 | CS ÚRS 2019 01 |  |  | základní |  | 0 | 0 | 0 | 0 | 0 | 4 | K | 2 |  |  |  | ROZPOCET |  |  |  | 0 | 0 | 0 | 0 | 0 | 1 | 0 | 4 | 2084172617
| VV |  | or2 |  | 22 | [13 empty] | VV | 2 | 2 | True | 1 | ROZPOCET
17 | K | 185804515 | Mechanické odplevelení | m2 | 22 |  | 0 |  |  |  | základní |  | 0 | 0 | 0 | 0 | 0 | 4 | K | 2 |  |  |  | ROZPOCET |  |  |  | 0 | 0 | 0 | 0 | 0 | 1 | 0 | 4 | 179241986
| VV |  | or2 |  | 22 | [13 empty] | VV | 2 | 2 | True | 1 | ROZPOCET
| D | 5 | Komunikace pozemní |  |  |  | 0 | [5 empty] | 0 |  | 31.7891 |  | 0 | 1 | D | 1 |  |  |  | ROZPOCET | [9 empty] | 0
18 | K | 564972111 | Podklad z mechanicky zpevněného kameniva MZK tl 250 mm | m2 | 35 |  | 0 | CS ÚRS 2019 01 |  |  | základní |  | 0 | 0.61984 | 21.6944 | 0 | 0 | 4 | K | 2 |  |  |  | ROZPOCET |  |  |  | 0 | 0 | 0 | 0 | 0 | 1 | 0 | 4 | -1171941722
| VV |  | dl2 |  | 35 | [13 empty] | VV | 2 | 2 | True | 1 | ROZPOCET
19 | K | 596212210 | Kladení dlažby z betonových zámkových dlaždic pozemních komunikací s ložem z kameniva těženého nebo drceného tl. do 50 mm, s vyplněním spár, s dvojitým hutněním vibrováním a se smetením přebytečného materiálu na krajnici tl. 80 mm, pro plochy do 50m2 | m2 | 35 |  | 0 | CS ÚRS 2019 01 |  |  | základní |  | 0 | 0.10362 | 3.6267 | 0 | 0 | 4 | K | 2 |  |  |  | ROZPOCET |  |  |  | 0 | 0 | 0 | 0 | 0 | 1 | 0 | 4 | -653327597
| VV | dl2 | 35 |  | 35 | [13 empty] | VV | 2 | 2 | True | 1 | ROZPOCET
20 | M | 59245020 | dlažba skladebná betonová 200x100x80mm přírodní | m2 | 36.75 |  | 0 | CS ÚRS 2019 01 |  |  | základní |  | 0 | 0.176 | 6.468 | 0 | 0 | 8 | M | 2 |  |  |  | ROZPOCET |  |  |  | 0 | 0 | 0 | 0 | 0 | 1 | 0 | 4 | 1390720743
| VV |  | 35,0*1,05 |  | 36.75 | [13 empty] | VV | 2 | 2 | True | 1 | ROZPOCET
| D | 6 | Úpravy povrchů, podlahy a osazování výplní |  |  |  | 0 | [5 empty] | 0 |  | 7.128 |  | 0 | 1 | D | 1 |  |  |  | ROZPOCET | [9 empty] | 0
21 | K | 635111215 | Násyp pod podlahy ze štěrkopísku se zhutněním | m3 | 3.6 |  | 0 | CS ÚRS 2019 01 |  |  | základní |  | 0 | 1.98 | 7.128 | 0 | 0 | 4 | K | 2 |  |  |  | ROZPOCET |  |  |  | 0 | 0 | 0 | 0 | 0 | 1 | 0 | 4 | -1114441462
| VV |  | pod kontejnery | [15 empty] | VV | 2 | 1 | True | 0 | ROZPOCET
| VV |  | (1,5+0,3*2)*(1,5+0,3*2)*0,15*4 |  | 2.646 | [13 empty] | VV | 2 | 2 | True | 0 | ROZPOCET
| VV |  | (1,9+0,3*2)*(1,9+0,3*2)*0,15 |  | 0.938 | [13 empty] | VV | 2 | 2 | True | 0 | ROZPOCET
| VV |  | Součet |  | 3.584 | [13 empty] | VV | 2 | 4 | True | 0 | ROZPOCET
| VV |  | 3,6 |  | 3.6 | [13 empty] | VV | 2 | 2 | True | 1 | ROZPOCET
| D | 9 | Ostatní konstrukce a práce, bourání |  |  |  | 0 | [5 empty] | 0 |  | 70.362 |  | 0 | 1 | D | 1 |  |  |  | ROZPOCET | [9 empty] | 0
22 | K | 916231213 | Osazení chodníkového obrubníku betonového stojatého s boční opěrou do lože z betonu prostého | m | 22 |  | 0 | CS ÚRS 2019 01 |  |  | základní |  | 0 | 0.1295 | 2.849 | 0 | 0 | 4 | K | 2 |  |  |  | ROZPOCET |  |  |  | 0 | 0 | 0 | 0 | 0 | 1 | 0 | 4 | 183919037
23 | M | 59217017 | obrubník betonový chodníkový 1000x100x250mm | m | 23.1 |  | 0 | CS ÚRS 2019 01 |  |  | základní |  | 0 | 0.058 | 1.3398 | 0 | 0 | 8 | M | 2 |  |  |  | ROZPOCET |  |  |  | 0 | 0 | 0 | 0 | 0 | 1 | 0 | 4 | -1131489791
24 | K | 916991121 | Lože pod obrubníky, krajníky nebo obruby z dlažebních kostek z betonu prostého | m3 | 0.66 |  | 0 | CS ÚRS 2019 01 |  |  | základní |  | 0 | 2.2563 | 1.4892 | 0 | 0 | 4 | K | 2 |  |  |  | ROZPOCET |  |  |  | 0 | 0 | 0 | 0 | 0 | 1 | 0 | 4 | 396607570
| VV |  | 0,3*0,1*22,0 |  | 0.66 | [13 empty] | VV | 2 | 2 | True | 1 | ROZPOCET
25 | K | 939326R1 | D + M kontejneru 5m3, vč.osazení vhozu,obkladu,kompletace | kus | 1 |  | 0 |  |  |  | základní |  | 0 | 8.0855 | 8.0855 | 0 | 0 | 4 | K | 2 |  |  |  | ROZPOCET |  |  |  | 0 | 0 | 0 | 0 | 0 | 1 | 0 | 4 | 11725161
26 | K | 939326R2 | D + M kontejneru 3m3, vč.osazení vhozu,obkladu,kompletace | kus | 5 |  | 0 |  |  |  | základní |  | 0 | 8.0855 | 40.4275 | 0 | 0 | 4 | K | 2 |  |  |  | ROZPOCET |  |  |  | 0 | 0 | 0 | 0 | 0 | 1 | 0 | 4 | -39842231
27 | K | 939326R4 | M+D Plastový kontejener na bio odpad 660 l-770l,volně stojící | kus | 1 |  | 0 |  |  |  | základní |  | 0 | 8.0855 | 8.0855 | 0 | 0 | 4 | K | 2 |  |  |  | ROZPOCET |  |  |  | 0 | 0 | 0 | 0 | 0 | 1 | 0 | 4 | 611149457
28 | K | 939326R6 | M+D Plastový kontejner 1100 l tetrapack bez zámku,volně stojící | kus | 1 |  | 0 |  |  |  | základní |  | 0 | 8.0855 | 8.0855 | 0 | 0 | 4 | K | 2 |  |  |  | ROZPOCET |  |  |  | 0 | 0 | 0 | 0 | 0 | 1 | 0 | 4 | 856887536
| D | 998 | Přesun hmot |  |  |  | 0 | [5 empty] | 0 |  | 0 |  | 0 | 1 | D | 1 |  |  |  | ROZPOCET | [9 empty] | 0
29 | K | 998223011 | Přesun hmot pro pozemní komunikace s krytem dlážděným | t | 184.491 |  | 0 | CS ÚRS 2019 01 |  |  | základní |  | 0 | 0 | 0 | 0 | 0 | 4 | K | 2 |  |  |  | ROZPOCET |  |  |  | 0 | 0 | 0 | 0 | 0 | 1 | 0 | 4 | 878024117
| D | VRN | Vedlejší rozpočtové náklady |  |  |  | 0 | [5 empty] | 0 |  | 0 |  | 0 | 5 | D | 0 |  |  |  | ROZPOCET | [9 empty] | 0
| D | VRN1 | Průzkumné, geodetické a projektové práce |  |  |  | 0 | [5 empty] | 0 |  | 0 |  | 0 | 5 | D | 1 |  |  |  | ROZPOCET | [9 empty] | 0
30 | K | 012103000 | Geodetické práce před výstavbou | kpl | 1 |  | 0 | CS ÚRS 2019 01 |  |  | základní |  | 0 | 0 | 0 | 0 | 0 | 1024 | K | 2 |  |  |  | ROZPOCET |  |  |  | 0 | 0 | 0 | 0 | 0 | 1 | 0 | 1024 | -1101460255
31 | K | 012303000 | Geodetické práce po výstavbě | kpl | 1 |  | 0 | CS ÚRS 2019 01 |  |  | základní |  | 0 | 0 | 0 | 0 | 0 | 1024 | K | 2 |  |  |  | ROZPOCET |  |  |  | 0 | 0 | 0 | 0 | 0 | 1 | 0 | 1024 | -630217737

## 003 - SO 03 Komunikace pr...
[9 empty] | >> skryté sloupce << | [9 empty] | {b87c6c55-b03b-4608-87d5-44962e261aa3} | [5 empty] | j1 | 92 | 2
[19 empty] | 2 | [5 empty] | o | 111,958 | 2
| KRYCÍ LIST SOUPISU PRACÍ | [8 empty] | v --- níže se nacházejí doplnkové a pomocné údaje k sestavám --- v | [8 empty] | False | [5 empty] | or1 | 72 | 2
[25 empty] | or2 | 312 | 2
| Stavba: | [23 empty] | r | 19,958 | 2
|  | Regenerace panelového sídliště Křižná-V.etapa,lokalita ul.Křižná,Seifertova,Bratří Čapků,U Apolla | [22 empty] | r1 | 9,6 | 2
| Objekt: | [23 empty] | sut1 | 2,918 | 2
|  | 003 - SO 03 Komunikace pro pěší | [22 empty] | sut2 | 2,87 | 2
| KSO: |  |  |  |  | CC-CZ:
| Místo: |  | Valašské Meziříčí |  |  | Datum: | 18. 1. 2019
| Zadavatel: |  |  |  |  | IČ:
|  | Město Valašské Meziříčí |  |  |  | DIČ:
| Uchazeč: |  |  |  |  | IČ: | Vyplň údaj
|  | Vyplň údaj |  |  |  | DIČ: | Vyplň údaj
| Projektant: |  |  |  |  | IČ: | 06765734
|  | LZ-PROJEKT plus s.r.o. |  |  |  | DIČ: | CZ06765734
| Zpracovatel: |  |  |  |  | IČ:
|  | Fajfrová Irena |  |  |  | DIČ:
Poznámka:
| Cena bez DPH | [5 empty] | 0
|  |  | Základ daně |  |  | Sazba daně | Výše daně
| DPH | základní | 0 |  |  | 21% | 0
|  | snížená | 0 |  |  | 15% | 0
|  | zákl. přenesená | 0 |  |  | 21% | 0
|  | sníž. přenesená | 0 |  |  | 15% | 0
|  | nulová | 0 |  |  | 0% | 0
| Cena s DPH |  |  | v | CZK |  | 0
| Projektant |  |  | Zpracovatel
| Datum a podpis: |  | Razítko | Datum a podpis: |  |  | Razítko
| Objednavatel |  |  | Uchazeč
| Datum a podpis: |  | Razítko | Datum a podpis: |  |  | Razítko
REKAPITULACE ČLENĚNÍ SOUPISU PRACÍ
Stavba:
Regenerace panelového sídliště Křižná-V.etapa,lokalita ul.Křižná,Seifertova,Bratří Čapků,U Apolla
Objekt:
003 - SO 03 Komunikace pro pěší
Místo: |  |  | Valašské Meziříčí |  |  | Datum: | 18. 1. 2019
Zadavatel: |  |  | Město Valašské Meziříčí |  |  | Projektant: | LZ-PROJEKT plus s.r.o.
Uchazeč: |  |  | Vyplň údaj |  |  | Zpracovatel: | Fajfrová Irena
Kód dílu - Popis | [6 empty] | Cena celkem [CZK]
Náklady ze soupisu prací | [6 empty] | 0 | [12 empty] | -1
| HSV - Práce a dodávky HSV | [5 empty] | 0
| 1 - Zemní práce | [5 empty] | 0
| 5 - Komunikace pozemní | [5 empty] | 0
| 8 - Trubní vedení | [5 empty] | 0
| 9 - Ostatní konstrukce a práce, bourání | [5 empty] | 0
| 997 - Přesun sutě | [5 empty] | 0
| 998 - Přesun hmot | [5 empty] | 0
| PSV - Práce a dodávky PSV | [5 empty] | 0
| 741 - Elektroinstalace - silnoproud | [5 empty] | 0
| VRN - Vedlejší rozpočtové náklady | [5 empty] | 0
| VRN1 - Průzkumné, geodetické a projektové práce | [5 empty] | 0
| VRN4 - Inženýrská činnost | [5 empty] | 0
SOUPIS PRACÍ
Stavba:
Regenerace panelového sídliště Křižná-V.etapa,lokalita ul.Křižná,Seifertova,Bratří Čapků,U Apolla
Objekt:
003 - SO 03 Komunikace pro pěší
Místo: |  |  | Valašské Meziříčí |  |  | Datum: | 18. 1. 2019
Zadavatel: |  |  | Město Valašské Meziříčí |  |  | Projektant: | LZ-PROJEKT plus s.r.o.
Uchazeč: |  |  | Vyplň údaj |  |  | Zpracovatel: | Fajfrová Irena
PČ | Typ | Kód | Popis | MJ | Množství | J.cena [CZK] | Cena celkem [CZK] | Cenová soustava |  |  | DPH | J. Nh [h] | Nh celkem [h] | J. hmotnost [t] | Hmotnost celkem [t] | J. suť [t] | Suť Celkem [t]
Náklady soupisu celkem | [6 empty] | 0 | [5 empty] | 0 |  | 469.017 |  | 5.7876 |  | D | -1 | [13 empty] | 0
| D | HSV | Práce a dodávky HSV |  |  |  | 0 | [5 empty] | 0 |  | 469.017 |  | 5.7876 | 1 | D | 0 |  |  |  | ROZPOCET | [9 empty] | 0
| D | 1 | Zemní práce |  |  |  | 0 | [5 empty] | 0 |  | 19.2006 |  | 5.7876 | 1 | D | 1 |  |  |  | ROZPOCET | [9 empty] | 0
1 | K | 113107321 | Odstranění podkladu z kameniva drceného tl 100 mm strojně pl do 50 m2 | m2 | 4.2 |  | 0 | CS ÚRS 2019 01 |  |  | základní |  | 0 | 0 | 0 | 0.17 | 0.714 | 4 | K | 2 |  |  |  | ROZPOCET |  |  |  | 0 | 0 | 0 | 0 | 0 | 1 | 0 | 4 | 1504918822
2 | K | 113107341 | Odstranění podkladu živičného tl 50 mm strojně pl do 50 m2 | m2 | 4.2 |  | 0 | CS ÚRS 2019 01 |  |  | základní |  | 0 | 0 | 0 | 0.098 | 0.4116 | 4 | K | 2 |  |  |  | ROZPOCET |  |  |  | 0 | 0 | 0 | 0 | 0 | 1 | 0 | 4 | 282830294
| VV |  | 14,0*0,3 |  | 4.2 | [13 empty] | VV | 2 | 2 | True | 1 | ROZPOCET
3 | K | 113154114 | Frézování živičného krytu tl 100 mm pruh š 0,5 m pl do 500 m2 bez překážek v trase | m2 | 7 |  | 0 | CS ÚRS 2019 01 |  |  | základní |  | 0 | 8e-05 | 0.00056 | 0.256 | 1.792 | 4 | K | 2 |  |  |  | ROZPOCET |  |  |  | 0 | 0 | 0 | 0 | 0 | 1 | 0 | 4 | -181447591
| VV |  | "podél obrubníků" 14,0*0,5 |  | 7 | [13 empty] | VV | 2 | 2 | True | 1 | ROZPOCET
4 | K | 113202111 | Vytrhání obrub krajníků obrubníků stojatých | m | 14 |  | 0 | CS ÚRS 2019 01 |  |  | základní |  | 0 | 0 | 0 | 0.205 | 2.87 | 4 | K | 2 |  |  |  | ROZPOCET |  |  |  | 0 | 0 | 0 | 0 | 0 | 1 | 0 | 4 | -116659397
5 | K | 121101101 | Sejmutí ornice s přemístěním na vzdálenost do 50 m | m3 | 72 |  | 0 | CS ÚRS 2019 01 |  |  | základní |  | 0 | 0 | 0 | 0 | 0 | 4 | K | 2 |  |  |  | ROZPOCET |  |  |  | 0 | 0 | 0 | 0 | 0 | 1 | 0 | 4 | -2068109430
| VV | or1 | 480,0*0,15 |  | 72 | [13 empty] | VV | 2 | 2 | True | 1 | ROZPOCET
6 | K | 122202201 | Odkopávky a prokopávky nezapažené pro silnice objemu do 100 m3 v hornině tř. 3 | m3 | 92 |  | 0 | CS ÚRS 2019 01 |  |  | základní |  | 0 | 0 | 0 | 0 | 0 | 4 | K | 2 |  |  |  | ROZPOCET |  |  |  | 0 | 0 | 0 | 0 | 0 | 1 | 0 | 4 | -734748374
| VV | j1 | 92,0 |  | 92 | [13 empty] | VV | 2 | 2 | True | 1 | ROZPOCET
7 | K | 122202209 | Příplatek k odkopávkám a prokopávkám pro silnice v hornině tř. 3 za lepivost | m3 | 27.6 |  | 0 | CS ÚRS 2019 01 |  |  | základní |  | 0 | 0 | 0 | 0 | 0 | 4 | K | 2 |  |  |  | ROZPOCET |  |  |  | 0 | 0 | 0 | 0 | 0 | 1 | 0 | 4 | -663025487
| VV |  | j1*0,3 |  | 27.6 | [13 empty] | VV | 2 | 2 | True | 1 | ROZPOCET
8 | K | 132212101 | Hloubení rýh š do 600 mm ručním nebo pneum nářadím v soudržných horninách tř. 3 | m3 | 19.958 |  | 0 | CS ÚRS 2019 01 |  |  | základní |  | 0 | 0 | 0 | 0 | 0 | 4 | K | 2 |  |  |  | ROZPOCET |  |  |  | 0 | 0 | 0 | 0 | 0 | 1 | 0 | 4 | -1984324259
| VV |  | dokopání pro obrubníky | [15 empty] | VV | 2 | 1 | True | 0 | ROZPOCET
| VV |  | 0,45*0,15*(8+2+3) |  | 0.878 | [13 empty] | VV | 2 | 2 | True | 0 | ROZPOCET
| VV |  | 0,4*0,15*2,0 |  | 0.12 | [13 empty] | VV | 2 | 2 | True | 0 | ROZPOCET
| VV |  | 0,3*0,1*312,0 |  | 9.36 | [13 empty] | VV | 2 | 2 | True | 0 | ROZPOCET
| VV |  | Mezisoučet |  | 10.358 | [13 empty] | VV | 2 | 3 | True | 0 | ROZPOCET
| VV |  | chráničky kabelů | [15 empty] | VV | 2 | 1 | True | 0 | ROZPOCET
| VV | r1 | 0,6*0,8*20,0 |  | 9.6 | [13 empty] | VV | 2 | 2 | True | 0 | ROZPOCET
| VV | r | Součet |  | 19.958 | [13 empty] | VV | 2 | 4 | True | 1 | ROZPOCET
9 | K | 132212109 | Příplatek za lepivost u hloubení rýh š do 600 mm ručním nebo pneum nářadím v hornině tř. 3 | m3 | 5.987 |  | 0 | CS ÚRS 2019 01 |  |  | základní |  | 0 | 0 | 0 | 0 | 0 | 4 | K | 2 |  |  |  | ROZPOCET |  |  |  | 0 | 0 | 0 | 0 | 0 | 1 | 0 | 4 | -59506976
| VV |  | r*0,3 |  | 5.987 | [13 empty] | VV | 2 | 2 | True | 1 | ROZPOCET
10 | K | 162601102 | Vodorovné přemístění do 5000 m výkopku/sypaniny z horniny tř. 1 až 4 | m3 | 118.8 |  | 0 | CS ÚRS 2019 01 |  |  | základní |  | 0 | 0 | 0 | 0 | 0 | 4 | K | 2 |  |  |  | ROZPOCET |  |  |  | 0 | 0 | 0 | 0 | 0 | 1 | 0 | 4 | 74941867
| VV |  | "odvoz na mezideponíí" or1 |  | 72 | [13 empty] | VV | 2 | 2 | True | 0 | ROZPOCET
| VV |  | "dovoz ornice z mezideponie" or2*0,15 |  | 46.8 | [13 empty] | VV | 2 | 2 | True | 0 | ROZPOCET
| VV |  | Součet |  | 118.8 | [13 empty] | VV | 2 | 4 | True | 1 | ROZPOCET
11 | K | 162701105 | Vodorovné přemístění do 10000 m výkopku/sypaniny z horniny tř. 1 až 4 | m3 | 111.958 |  | 0 | CS ÚRS 2019 01 |  |  | základní |  | 0 | 0 | 0 | 0 | 0 | 4 | K | 2 |  |  |  | ROZPOCET |  |  |  | 0 | 0 | 0 | 0 | 0 | 1 | 0 | 4 | 168082959
| VV |  | odvoz přebytečné zeminy | [15 empty] | VV | 2 | 1 | True | 0 | ROZPOCET
| VV |  | j1+r |  | 111.958 | [13 empty] | VV | 2 | 2 | True | 0 | ROZPOCET
| VV | o | Součet |  | 111.958 | [13 empty] | VV | 2 | 4 | True | 1 | ROZPOCET
12 | K | 162701109 | Příplatek k vodorovnému přemístění výkopku/sypaniny z horniny tř. 1 až 4 ZKD 1000 m přes 10000 m | m3 | 559.79 |  | 0 | CS ÚRS 2019 01 |  |  | základní |  | 0 | 0 | 0 | 0 | 0 | 4 | K | 2 |  |  |  | ROZPOCET |  |  |  | 0 | 0 | 0 | 0 | 0 | 1 | 0 | 4 | -788482006
| VV |  | o*5 |  | 559.79 | [13 empty] | VV | 2 | 2 | True | 1 | ROZPOCET
13 | K | 167101101 | Nakládání výkopku z hornin tř. 1 až 4 do 100 m3 | m3 | 46.8 |  | 0 | CS ÚRS 2019 01 |  |  | základní |  | 0 | 0 | 0 | 0 | 0 | 4 | K | 2 |  |  |  | ROZPOCET |  |  |  | 0 | 0 | 0 | 0 | 0 | 1 | 0 | 4 | 1065442486
| VV |  | "naložení ornice pro rozprostření" or2*0,15 |  | 46.8 | [13 empty] | VV | 2 | 2 | True | 1 | ROZPOCET
14 | K | 171201201 | Uložení sypaniny na skládky | m3 | 111.958 |  | 0 | CS ÚRS 2019 01 |  |  | základní |  | 0 | 0 | 0 | 0 | 0 | 4 | K | 2 |  |  |  | ROZPOCET |  |  |  | 0 | 0 | 0 | 0 | 0 | 1 | 0 | 4 | -1793533071
| VV |  | o |  | 111.958 | [13 empty] | VV | 2 | 2 | True | 1 | ROZPOCET
15 | K | 171201211 | Poplatek za uložení stavebního odpadu - zeminy a kameniva na skládce | t | 186.97 |  | 0 | CS ÚRS 2019 01 |  |  | základní |  | 0 | 0 | 0 | 0 | 0 | 4 | K | 2 |  |  |  | ROZPOCET |  |  |  | 0 | 0 | 0 | 0 | 0 | 1 | 0 | 4 | 11127458
| VV |  | o*1,67 |  | 186.97 | [13 empty] | VV | 2 | 2 | True | 1 | ROZPOCET
16 | K | 175101210 | Prosetí zemin schopných zúrodnění - ornice | m3 | 46.8 |  | 0 |  |  |  | základní |  | 0 | 0 | 0 | 0 | 0 | 4 | K | 2 |  |  |  | ROZPOCET |  |  |  | 0 | 0 | 0 | 0 | 0 | 1 | 0 | 4 | -104186704
| VV |  | or2*0,15 |  | 46.8 | [13 empty] | VV | 2 | 2 | True | 1 | ROZPOCET
17 | K | 175111101 | Obsypání potrubí ručně sypaninou bez prohození sítem, uloženou do 3 m | m3 | 9.6 |  | 0 | CS ÚRS 2019 01 |  |  | základní |  | 0 | 0 | 0 | 0 | 0 | 4 | K | 2 |  |  |  | ROZPOCET |  |  |  | 0 | 0 | 0 | 0 | 0 | 1 | 0 | 4 | -538814374
| VV |  | r1 |  | 9.6 | [13 empty] | VV | 2 | 2 | True | 1 | ROZPOCET
18 | M | 58337331 | štěrkopísek frakce 0/22 | t | 19.2 |  | 0 | CS ÚRS 2019 01 |  |  | základní |  | 0 | 1 | 19.2 | 0 | 0 | 8 | M | 2 |  |  |  | ROZPOCET |  |  |  | 0 | 0 | 0 | 0 | 0 | 1 | 0 | 4 | -412504321
| VV |  | 9,6*2 'Přepočtené koeficientem množství |  | 19.2 | [13 empty] | VV | 2 | 2 | False | 1 | ROZPOCET
19 | K | 181301102 | Rozprostření ornice tl vrstvy do 150 mm pl do 500 m2 v rovině nebo ve svahu do 1:5 | m2 | 312 |  | 0 | CS ÚRS 2019 01 |  |  | základní |  | 0 | 0 | 0 | 0 | 0 | 4 | K | 2 |  |  |  | ROZPOCET |  |  |  | 0 | 0 | 0 | 0 | 0 | 1 | 0 | 4 | -2031134425
| VV | or2 | "rozprostření ornice " 312,0 |  | 312 | [13 empty] | VV | 2 | 2 | True | 1 | ROZPOCET
20 | K | 181951102 | Úprava pláně v hornině tř. 1 až 4 se zhutněním | m2 | 449 |  | 0 | CS ÚRS 2019 01 |  |  | základní |  | 0 | 0 | 0 | 0 | 0 | 4 | K | 2 |  |  |  | ROZPOCET |  |  |  | 0 | 0 | 0 | 0 | 0 | 1 | 0 | 4 | -474171010
| VV |  | 336+113 |  | 449 | [13 empty] | VV | 2 | 2 | True | 1 | ROZPOCET
21 | K | 183403153 | Obdělání půdy hrabáním v rovině a svahu do 1:5 | m2 | 312 |  | 0 | CS ÚRS 2019 01 |  |  | základní |  | 0 | 0 | 0 | 0 | 0 | 4 | K | 2 |  |  |  | ROZPOCET |  |  |  | 0 | 0 | 0 | 0 | 0 | 1 | 0 | 4 | -1442520751
| VV |  | or2 |  | 312 | [13 empty] | VV | 2 | 2 | True | 1 | ROZPOCET
22 | K | 185804515 | Mechanické odplevelení | m2 | 312 |  | 0 |  |  |  | základní |  | 0 | 0 | 0 | 0 | 0 | 4 | K | 2 |  |  |  | ROZPOCET |  |  |  | 0 | 0 | 0 | 0 | 0 | 1 | 0 | 4 | 1523485117
| VV |  | or2 |  | 312 | [13 empty] | VV | 2 | 2 | True | 1 | ROZPOCET
| D | 5 | Komunikace pozemní |  |  |  | 0 | [5 empty] | 0 |  | 363.5204 |  | 0 | 1 | D | 1 |  |  |  | ROZPOCET | [9 empty] | 0
23 | K | 564962111 | Podklad z mechanicky zpevněného kameniva MZK tl 200 mm | m2 | 336 |  | 0 | CS ÚRS 2019 01 |  |  | základní |  | 0 | 0.49587 | 166.6123 | 0 | 0 | 4 | K | 2 |  |  |  | ROZPOCET |  |  |  | 0 | 0 | 0 | 0 | 0 | 1 | 0 | 4 | 1878607635
24 | K | 564982111 | Podklad z mechanicky zpevněného kameniva MZK tl 350 mm | m2 | 113 |  | 0 | CS ÚRS 2019 01 |  |  | základní |  | 0 | 0.86778 | 98.0591 | 0 | 0 | 4 | K | 2 |  |  |  | ROZPOCET |  |  |  | 0 | 0 | 0 | 0 | 0 | 1 | 0 | 4 | 1350703238
25 | K | 573211112 | Postřik živičný spojovací z asfaltu v množství 0,70 kg/m2 | m2 | 14 |  | 0 | CS ÚRS 2019 01 |  |  | základní |  | 0 | 0.00071 | 0.00994 | 0 | 0 | 4 | K | 2 |  |  |  | ROZPOCET |  |  |  | 0 | 0 | 0 | 0 | 0 | 1 | 0 | 4 | -472933512
| VV |  | 7,0*2 |  | 14 | [13 empty] | VV | 2 | 2 | True | 1 | ROZPOCET
26 | K | 577134111 | Asfaltový beton vrstva obrusná ACO 11 (ABS) tř. I tl 40 mm š do 3 m z nemodifikovaného asfaltu | m2 | 7 |  | 0 | CS ÚRS 2019 01 |  |  | základní |  | 0 | 0.10373 | 0.72611 | 0 | 0 | 4 | K | 2 |  |  |  | ROZPOCET |  |  |  | 0 | 0 | 0 | 0 | 0 | 1 | 0 | 4 | 1686900731
| VV |  | "v pásu podél obruby" 7,0 |  | 7 | [13 empty] | VV | 2 | 2 | True | 1 | ROZPOCET
27 | K | 577155112 | Asfaltový beton vrstva ložní ACL 16 (ABH) tl 60 mm š do 3 m z nemodifikovaného asfaltu | m2 | 7 |  | 0 | CS ÚRS 2019 01 |  |  | základní |  | 0 | 0.15559 | 1.0891 | 0 | 0 | 4 | K | 2 |  |  |  | ROZPOCET |  |  |  | 0 | 0 | 0 | 0 | 0 | 1 | 0 | 4 | -1736917754
28 | K | 596211113 | Kladení dlažby z betonových zámkových dlaždic komunikací pro pěší s ložem z kameniva těženého nebo drceného tl. do 40 mm, s vyplněním spár s dvojitým hutněním, vibrováním a se smetením přebytečného materiálu na krajnici tl. 60 mm pro plochy přes 300m2 | m2 | 305 |  | 0 | CS ÚRS 2019 01 |  |  | základní |  | 0 | 0.08425 | 25.6962 | 0 | 0 | 4 | K | 2 |  |  |  | ROZPOCET |  |  |  | 0 | 0 | 0 | 0 | 0 | 1 | 0 | 4 | -1500170264
| VV |  | 294+6+5 |  | 305 | [13 empty] | VV | 2 | 2 | True | 1 | ROZPOCET
29 | M | 59245018 | dlažba skladebná betonová 200x100x60mm přírodní | m2 | 308.7 |  | 0 | CS ÚRS 2019 01 |  |  | základní |  | 0 | 0.131 | 40.4397 | 0 | 0 | 8 | M | 2 |  |  |  | ROZPOCET |  |  |  | 0 | 0 | 0 | 0 | 0 | 1 | 0 | 4 | -2024312031
| VV |  | 294,000*1,05 |  | 308.7 | [13 empty] | VV | 2 | 2 | True | 1 | ROZPOCET
30 | M | 59245006 | dlažba skladebná betonová pro nevidomé 200x100x60mm barevná | m2 | 6.3 |  | 0 | CS ÚRS 2019 01 |  |  | základní |  | 0 | 0.131 | 0.8253 | 0 | 0 | 8 | M | 2 |  |  |  | ROZPOCET |  |  |  | 0 | 0 | 0 | 0 | 0 | 1 | 0 | 4 | -762820857
| VV |  | 6*1,05 |  | 6.3 | [13 empty] | VV | 2 | 2 | True | 1 | ROZPOCET
31 | M | 59245263 | dlažba skladebná bez sražené hrany betonová 200x200x60mm | m2 | 5.25 |  | 0 | CS ÚRS 2019 01 |  |  | základní |  | 0 | 0.131 | 0.68775 | 0 | 0 | 8 | M | 2 |  |  |  | ROZPOCET |  |  |  | 0 | 0 | 0 | 0 | 0 | 1 | 0 | 4 | -1113612364
| VV |  | 5*1,05 |  | 5.25 | [13 empty] | VV | 2 | 2 | True | 1 | ROZPOCET
32 | K | 596211124 | Příplatek za kombinaci dvou barev u kladení betonových dlažeb komunikací pro pěší tl 60 mm skupiny B | m2 | 11 |  | 0 | CS ÚRS 2019 01 |  |  | základní |  | 0 | 0 | 0 | 0 | 0 | 4 | K | 2 |  |  |  | ROZPOCET |  |  |  | 0 | 0 | 0 | 0 | 0 | 1 | 0 | 4 | 6201993
| VV |  | 6+5 |  | 11 | [13 empty] | VV | 2 | 2 | True | 1 | ROZPOCET
33 | K | 596212211 | Kladení dlažby z betonových zámkových dlaždic pozemních komunikací s ložem z kameniva těženého nebo drceného tl. do 50 mm, s vyplněním spár, s dvojitým hutněním vibrováním a se smetením přebytečného materiálu na krajnici tl. 80 mm, pro plochy do 100m2 | m2 | 102 |  | 0 | CS ÚRS 2019 01 |  |  | základní |  | 0 | 0.10362 | 10.5692 | 0 | 0 | 4 | K | 2 |  |  |  | ROZPOCET |  |  |  | 0 | 0 | 0 | 0 | 0 | 1 | 0 | 4 | 1261408626
| VV | dl2 | 98+2+2 |  | 102 | [13 empty] | VV | 2 | 2 | True | 1 | ROZPOCET
34 | M | 59245020 | dlažba skladebná betonová 200x100x80mm přírodní | m2 | 102.9 |  | 0 | CS ÚRS 2019 01 |  |  | základní |  | 0 | 0.176 | 18.1104 | 0 | 0 | 8 | M | 2 |  |  |  | ROZPOCET |  |  |  | 0 | 0 | 0 | 0 | 0 | 1 | 0 | 4 | -1054462400
| VV |  | 98,0*1,05 |  | 102.9 | [13 empty] | VV | 2 | 2 | True | 1 | ROZPOCET
35 | M | BET592450 | dlažba pro nevidomé 20 x 10 x 8 cm barevná | m2 | 2.1 |  | 0 |  |  |  | základní |  | 0 | 0.131 | 0.2751 | 0 | 0 | 8 | M | 2 |  |  |  | ROZPOCET |  |  |  | 0 | 0 | 0 | 0 | 0 | 1 | 0 | 4 | 1280892827
| VV |  | 2,0*1,05 |  | 2.1 | [13 empty] | VV | 2 | 2 | True | 1 | ROZPOCET
36 | M | 59245004.1 | rovinná dlažba bez sražené hrany betonová 200x200x80mm | m2 | 2.1 |  | 0 |  |  |  | základní |  | 0 | 0.176 | 0.3696 | 0 | 0 | 8 | M | 2 |  |  |  | ROZPOCET |  |  |  | 0 | 0 | 0 | 0 | 0 | 1 | 0 | 4 | 2047678678
| VV |  | 2,0*1,05 |  | 2.1 | [13 empty] | VV | 2 | 2 | True | 1 | ROZPOCET
37 | K | 596212214 | Příplatek za kombinaci dvou barev u betonových dlažeb pozemních komunikací tl 80 mm skupiny A | m2 | 4 |  | 0 | CS ÚRS 2019 01 |  |  | základní |  | 0 | 0 | 0 | 0 | 0 | 4 | K | 2 |  |  |  | ROZPOCET |  |  |  | 0 | 0 | 0 | 0 | 0 | 1 | 0 | 4 | 1723903941
38 | K | 599141111 | Vyplnění spár mezi silničními dílci živičnou zálivkou | m | 14 |  | 0 | CS ÚRS 2019 01 |  |  | základní |  | 0 | 0.0036 | 0.0504 | 0 | 0 | 4 | K | 2 |  |  |  | ROZPOCET |  |  |  | 0 | 0 | 0 | 0 | 0 | 1 | 0 | 4 | -1259925926
| D | 8 | Trubní vedení |  |  |  | 0 | [5 empty] | 0 |  | 0.0014 |  | 0 | 1 | D | 1 |  |  |  | ROZPOCET | [9 empty] | 0
39 | K | 899722112 | Krytí potrubí z plastů výstražnou fólií z PVC 25 cm | m | 20 |  | 0 | CS ÚRS 2019 01 |  |  | základní |  | 0 | 7e-05 | 0.0014 | 0 | 0 | 4 | K | 2 |  |  |  | ROZPOCET |  |  |  | 0 | 0 | 0 | 0 | 0 | 1 | 0 | 4 | 1691381257
| D | 9 | Ostatní konstrukce a práce, bourání |  |  |  | 0 | [5 empty] | 0 |  | 86.2946 |  | 0 | 1 | D | 1 |  |  |  | ROZPOCET | [9 empty] | 0
40 | K | 916131213 | Osazení silničního obrubníku betonového stojatého s boční opěrou do lože z betonu prostého | m | 15 |  | 0 | CS ÚRS 2019 01 |  |  | základní |  | 0 | 0.1554 | 2.331 | 0 | 0 | 4 | K | 2 |  |  |  | ROZPOCET |  |  |  | 0 | 0 | 0 | 0 | 0 | 1 | 0 | 4 | -1020230681
| VV |  | "silniční" 8 |  | 8 | [13 empty] | VV | 2 | 2 | True | 0 | ROZPOCET
| VV |  | "nájezdový" 2,0 |  | 2 | [13 empty] | VV | 2 | 2 | True | 0 | ROZPOCET
| VV |  | "přechodový" 3 |  | 3 | [13 empty] | VV | 2 | 2 | True | 0 | ROZPOCET
| VV |  | "obloukový" 2,0 |  | 2 | [13 empty] | VV | 2 | 2 | True | 0 | ROZPOCET
| VV |  | Součet |  | 15 | [13 empty] | VV | 2 | 4 | True | 1 | ROZPOCET
41 | M | 59217031 | obrubník betonový silniční 1000x150x250mm | m | 8.4 |  | 0 | CS ÚRS 2019 01 |  |  | základní |  | 0 | 0.081 | 0.6804 | 0 | 0 | 8 | M | 2 |  |  |  | ROZPOCET |  |  |  | 0 | 0 | 0 | 0 | 0 | 1 | 0 | 4 | 140063291
| VV |  | 8,0*1,05 |  | 8.4 | [13 empty] | VV | 2 | 2 | True | 1 | ROZPOCET
42 | M | 59217035 | obrubník betonový obloukový vnější 780x150x250mm | m | 2 |  | 0 | CS ÚRS 2019 01 |  |  | základní |  | 0 | 0.0782 | 0.1564 | 0 | 0 | 8 | M | 2 |  |  |  | ROZPOCET |  |  |  | 0 | 0 | 0 | 0 | 0 | 1 | 0 | 4 | -640099169
43 | M | 59217029 | obrubník betonový silniční nájezdový 1000x150x150mm | m | 3 |  | 0 | CS ÚRS 2019 01 |  |  | základní |  | 0 | 0.0483 | 0.1449 | 0 | 0 | 8 | M | 2 |  |  |  | ROZPOCET |  |  |  | 0 | 0 | 0 | 0 | 0 | 1 | 0 | 4 | -2107115558
44 | M | 59217030 | obrubník betonový silniční přechodový 1000x150x150-250mm | m | 2 |  | 0 | CS ÚRS 2019 01 |  |  | základní |  | 0 | 0.064 | 0.128 | 0 | 0 | 8 | M | 2 |  |  |  | ROZPOCET |  |  |  | 0 | 0 | 0 | 0 | 0 | 1 | 0 | 4 | -1352162990
45 | K | 916231213 | Osazení chodníkového obrubníku betonového stojatého s boční opěrou do lože z betonu prostého | m | 312 |  | 0 | CS ÚRS 2019 01 |  |  | základní |  | 0 | 0.1295 | 40.404 | 0 | 0 | 4 | K | 2 |  |  |  | ROZPOCET |  |  |  | 0 | 0 | 0 | 0 | 0 | 1 | 0 | 4 | -221471731
46 | M | 59217017 | obrubník betonový chodníkový 1000x100x250mm | m | 327.6 |  | 0 | CS ÚRS 2019 01 |  |  | základní |  | 0 | 0.058 | 19.0008 | 0 | 0 | 8 | M | 2 |  |  |  | ROZPOCET |  |  |  | 0 | 0 | 0 | 0 | 0 | 1 | 0 | 4 | -1120254862
47 | K | 916991121 | Lože pod obrubníky, krajníky nebo obruby z dlažebních kostek z betonu prostého | m3 | 10.358 |  | 0 | CS ÚRS 2019 01 |  |  | základní |  | 0 | 2.2563 | 23.3712 | 0 | 0 | 4 | K | 2 |  |  |  | ROZPOCET |  |  |  | 0 | 0 | 0 | 0 | 0 | 1 | 0 | 4 | -2002287026
| VV |  | 0,45*0,15*(8+2+3) |  | 0.878 | [13 empty] | VV | 2 | 2 | True | 0 | ROZPOCET
| VV |  | 0,4*0,15*2,0 |  | 0.12 | [13 empty] | VV | 2 | 2 | True | 0 | ROZPOCET
| VV |  | 0,3*0,1*312,0 |  | 9.36 | [13 empty] | VV | 2 | 2 | True | 0 | ROZPOCET
| VV |  | Součet |  | 10.358 | [13 empty] | VV | 2 | 4 | True | 1 | ROZPOCET
48 | K | 919726123 | Geotextilie pro ochranu, separaci a filtraci netkaná měrná hmotnost do 500 g/m2 | m2 | 113 |  | 0 | CS ÚRS 2019 01 |  |  | základní |  | 0 | 0.00069 | 0.07797 | 0 | 0 | 4 | K | 2 |  |  |  | ROZPOCET |  |  |  | 0 | 0 | 0 | 0 | 0 | 1 | 0 | 4 | 663114874
49 | K | 919735112 | Řezání stávajícího živičného krytu hl do 100 mm | m | 14 |  | 0 | CS ÚRS 2019 01 |  |  | základní |  | 0 | 0 | 0 | 0 | 0 | 4 | K | 2 |  |  |  | ROZPOCET |  |  |  | 0 | 0 | 0 | 0 | 0 | 1 | 0 | 4 | -661392571
| D | 997 | Přesun sutě |  |  |  | 0 | [5 empty] | 0 |  | 0 |  | 0 | 1 | D | 1 |  |  |  | ROZPOCET | [9 empty] | 0
50 | K | 997221551 | Vodorovná doprava suti ze sypkých materiálů do 1 km | t | 2.918 |  | 0 | CS ÚRS 2019 01 |  |  | základní |  | 0 | 0 | 0 | 0 | 0 | 4 | K | 2 |  |  |  | ROZPOCET |  |  |  | 0 | 0 | 0 | 0 | 0 | 1 | 0 | 4 | -1819222602
| VV | sut1 | 2,918 |  | 2.918 | [13 empty] | VV | 2 | 2 | True | 1 | ROZPOCET
51 | K | 997221559 | Příplatek ZKD 1 km u vodorovné dopravy suti ze sypkých materiálů | t | 40.852 |  | 0 | CS ÚRS 2019 01 |  |  | základní |  | 0 | 0 | 0 | 0 | 0 | 4 | K | 2 |  |  |  | ROZPOCET |  |  |  | 0 | 0 | 0 | 0 | 0 | 1 | 0 | 4 | -1785508401
| VV |  | sut1*14 |  | 40.852 | [13 empty] | VV | 2 | 2 | True | 1 | ROZPOCET
52 | K | 997221561 | Vodorovná doprava suti z kusových materiálů do 1 km | t | 2.87 |  | 0 | CS ÚRS 2019 01 |  |  | základní |  | 0 | 0 | 0 | 0 | 0 | 4 | K | 2 |  |  |  | ROZPOCET |  |  |  | 0 | 0 | 0 | 0 | 0 | 1 | 0 | 4 | -200595272
| VV | sut2 | 5,788-sut1 |  | 2.87 | [13 empty] | VV | 2 | 2 | True | 1 | ROZPOCET
53 | K | 997221569 | Příplatek ZKD 1 km u vodorovné dopravy suti z kusových materiálů | t | 40.18 |  | 0 | CS ÚRS 2019 01 |  |  | základní |  | 0 | 0 | 0 | 0 | 0 | 4 | K | 2 |  |  |  | ROZPOCET |  |  |  | 0 | 0 | 0 | 0 | 0 | 1 | 0 | 4 | -1172774599
| VV |  | sut2*14 |  | 40.18 | [13 empty] | VV | 2 | 2 | True | 1 | ROZPOCET
54 | K | 997221611 | Nakládání suti na dopravní prostředky pro vodorovnou dopravu | t | 5.788 |  | 0 | CS ÚRS 2019 01 |  |  | základní |  | 0 | 0 | 0 | 0 | 0 | 4 | K | 2 |  |  |  | ROZPOCET |  |  |  | 0 | 0 | 0 | 0 | 0 | 1 | 0 | 4 | -331142552
55 | K | 997221825 | Poplatek za uložení na skládce (skládkovné) stavebního odpadu železobetonového kód odpadu 170 101 | t | 2.87 |  | 0 | CS ÚRS 2019 01 |  |  | základní |  | 0 | 0 | 0 | 0 | 0 | 4 | K | 2 |  |  |  | ROZPOCET |  |  |  | 0 | 0 | 0 | 0 | 0 | 1 | 0 | 4 | 285954067
56 | K | 997221845 | Poplatek za uložení na skládce (skládkovné) odpadu asfaltového bez dehtu kód odpadu 170 302 | t | 2.204 |  | 0 | CS ÚRS 2019 01 |  |  | základní |  | 0 | 0 | 0 | 0 | 0 | 4 | K | 2 |  |  |  | ROZPOCET |  |  |  | 0 | 0 | 0 | 0 | 0 | 1 | 0 | 4 | -82032143
| VV |  | sut1-0,714 |  | 2.204 | [13 empty] | VV | 2 | 2 | True | 1 | ROZPOCET
57 | K | 997221855 | Poplatek za uložení na skládce (skládkovné) zeminy a kameniva kód odpadu 170 504 | t | 0.714 |  | 0 | CS ÚRS 2019 01 |  |  | základní |  | 0 | 0 | 0 | 0 | 0 | 4 | K | 2 |  |  |  | ROZPOCET |  |  |  | 0 | 0 | 0 | 0 | 0 | 1 | 0 | 4 | 941536402
| D | 998 | Přesun hmot |  |  |  | 0 | [5 empty] | 0 |  | 0 |  | 0 | 1 | D | 1 |  |  |  | ROZPOCET | [9 empty] | 0
58 | K | 998223011 | Přesun hmot pro pozemní komunikace s krytem dlážděným | t | 469.017 |  | 0 | CS ÚRS 2019 01 |  |  | základní |  | 0 | 0 | 0 | 0 | 0 | 4 | K | 2 |  |  |  | ROZPOCET |  |  |  | 0 | 0 | 0 | 0 | 0 | 1 | 0 | 4 | -1077008113
| D | PSV | Práce a dodávky PSV |  |  |  | 0 | [5 empty] | 0 |  | 0 |  | 0 | 2 | D | 0 |  |  |  | ROZPOCET | [9 empty] | 0
| D | 741 | Elektroinstalace - silnoproud |  |  |  | 0 | [5 empty] | 0 |  | 0 |  | 0 | 2 | D | 1 |  |  |  | ROZPOCET | [9 empty] | 0
59 | K | 7411103R01 | Mont+dod chráničky půlené na stávající kabely | m | 20 |  | 0 |  |  |  | základní |  | 0 | 0 | 0 | 0 | 0 | 16 | K | 2 |  |  |  | ROZPOCET |  |  |  | 0 | 0 | 0 | 0 | 0 | 1 | 0 | 16 | -651230054
| D | VRN | Vedlejší rozpočtové náklady |  |  |  | 0 | [5 empty] | 0 |  | 0 |  | 0 | 5 | D | 0 |  |  |  | ROZPOCET | [9 empty] | 0
| D | VRN1 | Průzkumné, geodetické a projektové práce |  |  |  | 0 | [5 empty] | 0 |  | 0 |  | 0 | 5 | D | 1 |  |  |  | ROZPOCET | [9 empty] | 0
60 | K | 012103000 | Geodetické práce před výstavbou | kpl | 1 |  | 0 | CS ÚRS 2019 01 |  |  | základní |  | 0 | 0 | 0 | 0 | 0 | 1024 | K | 2 |  |  |  | ROZPOCET |  |  |  | 0 | 0 | 0 | 0 | 0 | 1 | 0 | 1024 | 2079053604
61 | K | 012303000 | Geodetické práce po výstavbě | kpl | 1 |  | 0 | CS ÚRS 2019 01 |  |  | základní |  | 0 | 0 | 0 | 0 | 0 | 1024 | K | 2 |  |  |  | ROZPOCET |  |  |  | 0 | 0 | 0 | 0 | 0 | 1 | 0 | 1024 | 581791515
| D | VRN4 | Inženýrská činnost |  |  |  | 0 | [5 empty] | 0 |  | 0 |  | 0 | 5 | D | 1 |  |  |  | ROZPOCET | [9 empty] | 0
62 | K | 043134000 | Zkoušky hutnění pláně | kus | 2 |  | 0 | CS ÚRS 2017 01 |  |  | základní |  | 0 | 0 | 0 | 0 | 0 | 1024 | K | 2 |  |  |  | ROZPOCET |  |  |  | 0 | 0 | 0 | 0 | 0 | 1 | 0 | 1024 | 1321930581

## 01 - C.1.7-Vybudování nov...
[9 empty] | >> skryté sloupce << | [9 empty] | {68c46646-6ec7-4316-bc2d-bbbd0ced03a8} | [5 empty] | j | 80 | 2
[19 empty] | 2 | [5 empty] | k2 | 24 | 2
| KRYCÍ LIST SOUPISU PRACÍ | [8 empty] | v --- níže se nacházejí doplnkové a pomocné údaje k sestavám --- v | [8 empty] | False | [5 empty] | n | 2 | 2
[25 empty] | o | 89,029 | 2
| Stavba: | [23 empty] | or1 | 15,75 | 2
|  | Regenerace panelového sídliště Křižná-V.etapa,lokalita ul.Křižná,Seifertova,Bratří Čapků,U Apolla | [22 empty] | p1 | 4,11 | 2
| Objekt: | [23 empty] | p2 | 1,02 | 2
|  | 004 - SO 04 Parkoviště | [22 empty] | r1 | 1,08 | 2
| Soupis: | [23 empty] | r2 | 17,235 | 2
|  | 01 - C.1.7-Vybudování nových parkovacích stání před domy U Apolla č.p.691-692 | [22 empty] | r3 | 10,56 | 2
[25 empty] | s | 2,16 | 2
| KSO: |  |  |  |  | CC-CZ: | [18 empty] | sut1 | 67,569 | 2
| Místo: |  | Valašské Meziříčí |  |  | Datum: | 18. 1. 2019 | [17 empty] | sut2 | 15,475 | 2
[25 empty] | z | 8,366 | 2
| Zadavatel: |  |  |  |  | IČ:
|  | Město Valašské Meziříčí |  |  |  | DIČ:
| Uchazeč: |  |  |  |  | IČ: | Vyplň údaj
|  | Vyplň údaj |  |  |  | DIČ: | Vyplň údaj
| Projektant: |  |  |  |  | IČ: | 06765734
|  | LZ-PROJEKT plus s.r.o. |  |  |  | DIČ: | CZ06765734
| Zpracovatel: |  |  |  |  | IČ:
|  | Fajfrová Irena |  |  |  | DIČ:
Poznámka:
| Cena bez DPH | [5 empty] | 0
|  |  | Základ daně |  |  | Sazba daně | Výše daně
| DPH | základní | 0 |  |  | 21% | 0
|  | snížená | 0 |  |  | 15% | 0
|  | zákl. přenesená | 0 |  |  | 21% | 0
|  | sníž. přenesená | 0 |  |  | 15% | 0
|  | nulová | 0 |  |  | 0% | 0
| Cena s DPH |  |  | v | CZK |  | 0
| Projektant |  |  | Zpracovatel
| Datum a podpis: |  | Razítko | Datum a podpis: |  |  | Razítko
| Objednavatel |  |  | Uchazeč
| Datum a podpis: |  | Razítko | Datum a podpis: |  |  | Razítko
REKAPITULACE ČLENĚNÍ SOUPISU PRACÍ
Stavba:
Regenerace panelového sídliště Křižná-V.etapa,lokalita ul.Křižná,Seifertova,Bratří Čapků,U Apolla
Objekt:
004 - SO 04 Parkoviště
Soupis:
01 - C.1.7-Vybudování nových parkovacích stání před domy U Apolla č.p.691-692
Místo: |  |  | Valašské Meziříčí |  |  | Datum: | 18. 1. 2019
Zadavatel: |  |  | Město Valašské Meziříčí |  |  | Projektant: | LZ-PROJEKT plus s.r.o.
Uchazeč: |  |  | Vyplň údaj |  |  | Zpracovatel: | Fajfrová Irena
Kód dílu - Popis | [6 empty] | Cena celkem [CZK]
Náklady ze soupisu prací | [6 empty] | 0 | [12 empty] | -1
| HSV - Práce a dodávky HSV | [5 empty] | 0
| 1 - Zemní práce | [5 empty] | 0
| 4 - Vodorovné konstrukce | [5 empty] | 0
| 5 - Komunikace | [5 empty] | 0
| 8 - Trubní vedení | [5 empty] | 0
| 9 - Ostatní konstrukce a práce, bourání | [5 empty] | 0
| 997 - Přesun sutě | [5 empty] | 0
| 998 - Přesun hmot | [5 empty] | 0
| PSV - Práce a dodávky PSV | [5 empty] | 0
| 741 - Elektroinstalace - silnoproud | [5 empty] | 0
| VRN - Vedlejší rozpočtové náklady | [5 empty] | 0
| VRN1 - Průzkumné, geodetické a projektové práce | [5 empty] | 0
| VRN4 - Inženýrská činnost | [5 empty] | 0
SOUPIS PRACÍ
Stavba:
Regenerace panelového sídliště Křižná-V.etapa,lokalita ul.Křižná,Seifertova,Bratří Čapků,U Apolla
Objekt:
004 - SO 04 Parkoviště
Soupis:
01 - C.1.7-Vybudování nových parkovacích stání před domy U Apolla č.p.691-692
Místo: |  |  | Valašské Meziříčí |  |  | Datum: | 18. 1. 2019
Zadavatel: |  |  | Město Valašské Meziříčí |  |  | Projektant: | LZ-PROJEKT plus s.r.o.
Uchazeč: |  |  | Vyplň údaj |  |  | Zpracovatel: | Fajfrová Irena
PČ | Typ | Kód | Popis | MJ | Množství | J.cena [CZK] | Cena celkem [CZK] | Cenová soustava |  |  | DPH | J. Nh [h] | Nh celkem [h] | J. hmotnost [t] | Hmotnost celkem [t] | J. suť [t] | Suť Celkem [t]
Náklady soupisu celkem | [6 empty] | 0 | [5 empty] | 0 |  | 260.315 |  | 83.0437 |  | D | -1 | [13 empty] | 0
| D | HSV | Práce a dodávky HSV |  |  |  | 0 | [5 empty] | 0 |  | 260.315 |  | 83.0437 | 1 | D | 0 |  |  |  | ROZPOCET | [9 empty] | 0
| D | 1 | Zemní práce |  |  |  | 0 | [5 empty] | 0 |  | 8.2596 |  | 82.9415 | 1 | D | 1 |  |  |  | ROZPOCET | [9 empty] | 0
1 | K | 113106132 | Rozebrání dlažeb z betonových nebo kamenných dlaždic komunikací pro pěší strojně pl do 50 m2 | m2 | 22.5 |  | 0 | CS ÚRS 2019 01 |  |  | základní |  | 0 | 0 | 0 | 0.255 | 5.7375 | 4 | K | 2 |  |  |  | ROZPOCET |  |  |  | 0 | 0 | 0 | 0 | 0 | 1 | 0 | 4 | -2018971685
| VV |  | 1,5*15 |  | 22.5 | [13 empty] | VV | 2 | 2 | True | 1 | ROZPOCET
2 | K | 113107162 | Odstranění podkladu z kameniva drceného tl 200 mm strojně pl přes 50 do 200 m2 | m2 | 70 |  | 0 | CS ÚRS 2019 01 |  |  | základní |  | 0 | 0 | 0 | 0.29 | 20.3 | 4 | K | 2 |  |  |  | ROZPOCET |  |  |  | 0 | 0 | 0 | 0 | 0 | 1 | 0 | 4 | 1751742618
3 | K | 113107182 | Odstranění podkladu živičného tl 100 mm strojně pl přes 50 do 200 m2 | m2 | 70 |  | 0 | CS ÚRS 2019 01 |  |  | základní |  | 0 | 0 | 0 | 0.22 | 15.4 | 4 | K | 2 |  |  |  | ROZPOCET |  |  |  | 0 | 0 | 0 | 0 | 0 | 1 | 0 | 4 | 2017141915
| VV |  | "chodník" 70,0 |  | 70 | [13 empty] | VV | 2 | 2 | True | 1 | ROZPOCET
4 | K | 113107322 | Odstranění podkladu z kameniva drceného tl 200 mm strojně pl do 50 m2 | m2 | 22.5 |  | 0 | CS ÚRS 2019 01 |  |  | základní |  | 0 | 0 | 0 | 0.29 | 6.525 | 4 | K | 2 |  |  |  | ROZPOCET |  |  |  | 0 | 0 | 0 | 0 | 0 | 1 | 0 | 4 | -1439816361
5 | K | 113107324 | Odstranění podkladu z kameniva drceného tl 400 mm strojně pl do 50 m2 | m2 | 24 |  | 0 | CS ÚRS 2019 01 |  |  | základní |  | 0 | 0 | 0 | 0.58 | 13.92 | 4 | K | 2 |  |  |  | ROZPOCET |  |  |  | 0 | 0 | 0 | 0 | 0 | 1 | 0 | 4 | -880482190
6 | K | 113107342 | Odstranění podkladu živičného tl 100 mm strojně pl do 50 m2 | m2 | 24 |  | 0 | CS ÚRS 2019 01 |  |  | základní |  | 0 | 0 | 0 | 0.22 | 5.28 | 4 | K | 2 |  |  |  | ROZPOCET |  |  |  | 0 | 0 | 0 | 0 | 0 | 1 | 0 | 4 | -936897654
7 | K | 113154114 | Frézování živičného krytu tl 100 mm pruh š 0,5 m pl do 500 m2 bez překážek v trase | m2 | 24 |  | 0 | CS ÚRS 2019 01 |  |  | základní |  | 0 | 8e-05 | 0.00192 | 0.256 | 6.144 | 4 | K | 2 |  |  |  | ROZPOCET |  |  |  | 0 | 0 | 0 | 0 | 0 | 1 | 0 | 4 | 331213430
8 | K | 113202111 | Vytrhání obrub krajníků obrubníků stojatých | m | 47 |  | 0 | CS ÚRS 2019 01 |  |  | základní |  | 0 | 0 | 0 | 0.205 | 9.635 | 4 | K | 2 |  |  |  | ROZPOCET |  |  |  | 0 | 0 | 0 | 0 | 0 | 1 | 0 | 4 | -837754378
| VV |  | 12,000+35 |  | 47 | [13 empty] | VV | 2 | 2 | True | 1 | ROZPOCET
9 | K | 121101101 | Sejmutí ornice s přemístěním na vzdálenost do 50 m | m3 | 15.75 |  | 0 | CS ÚRS 2019 01 |  |  | základní |  | 0 | 0 | 0 | 0 | 0 | 4 | K | 2 |  |  |  | ROZPOCET |  |  |  | 0 | 0 | 0 | 0 | 0 | 1 | 0 | 4 | 1337754722
| VV | or1 | 105,0*0,15 |  | 15.75 | [13 empty] | VV | 2 | 2 | True | 1 | ROZPOCET
10 | K | 122202201 | Odkopávky a prokopávky nezapažené pro silnice objemu do 100 m3 v hornině tř. 3 | m3 | 80 |  | 0 | CS ÚRS 2019 01 |  |  | základní |  | 0 | 0 | 0 | 0 | 0 | 4 | K | 2 |  |  |  | ROZPOCET |  |  |  | 0 | 0 | 0 | 0 | 0 | 1 | 0 | 4 | -147743975
| VV | j | "pro konstr.vozovky a parkoviště" 80,0 |  | 80 | [13 empty] | VV | 2 | 2 | True | 1 | ROZPOCET
11 | K | 122202209 | Příplatek k odkopávkám a prokopávkám pro silnice v hornině tř. 3 za lepivost | m3 | 24 |  | 0 | CS ÚRS 2019 01 |  |  | základní |  | 0 | 0 | 0 | 0 | 0 | 4 | K | 2 |  |  |  | ROZPOCET |  |  |  | 0 | 0 | 0 | 0 | 0 | 1 | 0 | 4 | 1251304975
| VV |  | j*0,3 |  | 24 | [13 empty] | VV | 2 | 2 | True | 1 | ROZPOCET
12 | K | 132212101 | Hloubení rýh š do 600 mm ručním nebo pneum nářadím v soudržných horninách tř. 3 | m3 | 17.235 |  | 0 | CS ÚRS 2019 01 |  |  | základní |  | 0 | 0 | 0 | 0 | 0 | 4 | K | 2 |  |  |  | ROZPOCET |  |  |  | 0 | 0 | 0 | 0 | 0 | 1 | 0 | 4 | -152954866
| VV |  | dokopání pro obrubníky | [15 empty] | VV | 2 | 1 | True | 0 | ROZPOCET
| VV |  | 0,45*0,15*(39,0+2,0+1,0) |  | 2.835 | [13 empty] | VV | 2 | 2 | True | 0 | ROZPOCET
| VV |  | 0,4*0,15*46 |  | 2.76 | [13 empty] | VV | 2 | 2 | True | 0 | ROZPOCET
| VV |  | Mezisoučet |  | 5.595 | [13 empty] | VV | 2 | 3 | True | 0 | ROZPOCET
| VV |  | výkop pro připoj.potrubí | [15 empty] | VV | 2 | 1 | True | 0 | ROZPOCET
| VV | r1 | 0,6*1,8*1,0 |  | 1.08 | [13 empty] | VV | 2 | 2 | True | 0 | ROZPOCET
| VV |  | chráničky | [15 empty] | VV | 2 | 1 | True | 0 | ROZPOCET
| VV | r3 | 0,6*1,1*8,0*2 |  | 10.56 | [13 empty] | VV | 2 | 2 | True | 0 | ROZPOCET
| VV | r2 | Součet |  | 17.235 | [13 empty] | VV | 2 | 4 | True | 1 | ROZPOCET
13 | K | 132212109 | Příplatek za lepivost u hloubení rýh š do 600 mm ručním nebo pneum nářadím v hornině tř. 3 | m3 | 5.171 |  | 0 | CS ÚRS 2019 01 |  |  | základní |  | 0 | 0 | 0 | 0 | 0 | 4 | K | 2 |  |  |  | ROZPOCET |  |  |  | 0 | 0 | 0 | 0 | 0 | 1 | 0 | 4 | 341490586
| VV |  | r2*0,3 |  | 5.171 | [13 empty] | VV | 2 | 2 | True | 1 | ROZPOCET
14 | K | 133202011 | Hloubení šachet ručním nebo pneum nářadím v soudržných horninách tř. 3, plocha výkopu do 4 m2 | m3 | 2.16 |  | 0 | CS ÚRS 2019 01 |  |  | základní |  | 0 | 0 | 0 | 0 | 0 | 4 | K | 2 |  |  |  | ROZPOCET |  |  |  | 0 | 0 | 0 | 0 | 0 | 1 | 0 | 4 | -285778847
| VV |  | výkop pro UV | [15 empty] | VV | 2 | 1 | True | 0 | ROZPOCET
| VV | s | 1,2*1,2*1,5 |  | 2.16 | [13 empty] | VV | 2 | 2 | True | 1 | ROZPOCET
15 | K | 133202019 | Příplatek za lepivost u hloubení šachet ručním nebo pneum nářadím v horninách tř. 3 | m3 | 0.648 |  | 0 | CS ÚRS 2019 01 |  |  | základní |  | 0 | 0 | 0 | 0 | 0 | 4 | K | 2 |  |  |  | ROZPOCET |  |  |  | 0 | 0 | 0 | 0 | 0 | 1 | 0 | 4 | 1115853951
| VV |  | s*0,3 |  | 0.648 | [13 empty] | VV | 2 | 2 | True | 1 | ROZPOCET
16 | K | 151101101 | Zřízení příložného pažení a rozepření stěn rýh hl do 2 m | m2 | 38.8 |  | 0 | CS ÚRS 2019 01 |  |  | základní |  | 0 | 0.00084 | 0.032592 | 0 | 0 | 4 | K | 2 |  |  |  | ROZPOCET |  |  |  | 0 | 0 | 0 | 0 | 0 | 1 | 0 | 4 | -1381282854
| VV |  | r1/0,6*2 |  | 3.6 | [13 empty] | VV | 2 | 2 | True | 0 | ROZPOCET
| VV |  | 1,1*8,0*2*2 |  | 35.2 | [13 empty] | VV | 2 | 2 | True | 0 | ROZPOCET
| VV |  | Součet |  | 38.8 | [13 empty] | VV | 2 | 4 | True | 1 | ROZPOCET
17 | K | 151101111 | Odstranění příložného pažení a rozepření stěn rýh hl do 2 m | m2 | 38.8 |  | 0 | CS ÚRS 2019 01 |  |  | základní |  | 0 | 0 | 0 | 0 | 0 | 4 | K | 2 |  |  |  | ROZPOCET |  |  |  | 0 | 0 | 0 | 0 | 0 | 1 | 0 | 4 | -1748459482
18 | K | 151101201 | Zřízení příložného pažení stěn výkopu hl do 4 m | m2 | 7.2 |  | 0 | CS ÚRS 2019 01 |  |  | základní |  | 0 | 0.0007 | 0.00504 | 0 | 0 | 4 | K | 2 |  |  |  | ROZPOCET |  |  |  | 0 | 0 | 0 | 0 | 0 | 1 | 0 | 4 | 1720661665
| VV |  | 1,2*4*1,5 |  | 7.2 | [13 empty] | VV | 2 | 2 | True | 1 | ROZPOCET
19 | K | 151101211 | Odstranění příložného pažení stěn hl do 4 m | m2 | 7.2 |  | 0 | CS ÚRS 2019 01 |  |  | základní |  | 0 | 0 | 0 | 0 | 0 | 4 | K | 2 |  |  |  | ROZPOCET |  |  |  | 0 | 0 | 0 | 0 | 0 | 1 | 0 | 4 | -339769307
20 | K | 161101101 | Svislé přemístění výkopku z horniny tř. 1 až 4 hl výkopu do 2,5 m | m3 | 13.8 |  | 0 | CS ÚRS 2019 01 |  |  | základní |  | 0 | 0 | 0 | 0 | 0 | 4 | K | 2 |  |  |  | ROZPOCET |  |  |  | 0 | 0 | 0 | 0 | 0 | 1 | 0 | 4 | 1356122596
| VV |  | s+r1+r3 |  | 13.8 | [13 empty] | VV | 2 | 2 | True | 1 | ROZPOCET
21 | K | 162601102 | Vodorovné přemístění do 5000 m výkopku/sypaniny z horniny tř. 1 až 4 | m3 | 36.482 |  | 0 | CS ÚRS 2019 01 |  |  | základní |  | 0 | 0 | 0 | 0 | 0 | 4 | K | 2 |  |  |  | ROZPOCET |  |  |  | 0 | 0 | 0 | 0 | 0 | 1 | 0 | 4 | -1235590123
| VV |  | "odvoz na mezideponíí" or1 |  | 15.75 | [13 empty] | VV | 2 | 2 | True | 0 | ROZPOCET
| VV |  | "odvoz zeminy pro násypy a zásypy" n+z |  | 10.366 | [13 empty] | VV | 2 | 2 | True | 0 | ROZPOCET
| VV |  | "dovoz zeminy pro násypy a zásypy" n+z |  | 10.366 | [13 empty] | VV | 2 | 2 | True | 0 | ROZPOCET
| VV |  | Součet |  | 36.482 | [13 empty] | VV | 2 | 4 | True | 1 | ROZPOCET
22 | K | 162701105 | Vodorovné přemístění do 10000 m výkopku/sypaniny z horniny tř. 1 až 4 | m3 | 89.029 |  | 0 | CS ÚRS 2019 01 |  |  | základní |  | 0 | 0 | 0 | 0 | 0 | 4 | K | 2 |  |  |  | ROZPOCET |  |  |  | 0 | 0 | 0 | 0 | 0 | 1 | 0 | 4 | -1821473585
| VV |  | odvoz přebytečné zeminy | [15 empty] | VV | 2 | 1 | True | 0 | ROZPOCET
| VV |  | j+r2+s |  | 99.395 | [13 empty] | VV | 2 | 2 | True | 0 | ROZPOCET
| VV |  | -z-n |  | -10.366 | [13 empty] | VV | 2 | 2 | True | 0 | ROZPOCET
| VV | o | Součet |  | 89.029 | [13 empty] | VV | 2 | 4 | True | 1 | ROZPOCET
23 | K | 162701109 | Příplatek k vodorovnému přemístění výkopku/sypaniny z horniny tř. 1 až 4 ZKD 1000 m přes 10000 m | m3 | 445.145 |  | 0 | CS ÚRS 2019 01 |  |  | základní |  | 0 | 0 | 0 | 0 | 0 | 4 | K | 2 |  |  |  | ROZPOCET |  |  |  | 0 | 0 | 0 | 0 | 0 | 1 | 0 | 4 | -1102466316
| VV |  | o*5 |  | 445.145 | [13 empty] | VV | 2 | 2 | True | 1 | ROZPOCET
24 | K | 167101101 | Nakládání výkopku z hornin tř. 1 až 4 do 100 m3 | m3 | 10.366 |  | 0 | CS ÚRS 2019 01 |  |  | základní |  | 0 | 0 | 0 | 0 | 0 | 4 | K | 2 |  |  |  | ROZPOCET |  |  |  | 0 | 0 | 0 | 0 | 0 | 1 | 0 | 4 | 1076200284
| VV |  | "dovoz zeminy pro násypy a zásypy" n+z |  | 10.366 | [13 empty] | VV | 2 | 2 | True | 1 | ROZPOCET
25 | K | 171101141 | Uložení sypaniny do 0,75 m3 násypu na 1 m silnice nebo železnice | m3 | 2 |  | 0 | CS ÚRS 2019 01 |  |  | základní |  | 0 | 0 | 0 | 0 | 0 | 4 | K | 2 |  |  |  | ROZPOCET |  |  |  | 0 | 0 | 0 | 0 | 0 | 1 | 0 | 4 | 963438547
| VV | n | "podél obrubníků" 2,0 |  | 2 | [13 empty] | VV | 2 | 2 | True | 1 | ROZPOCET
26 | K | 171201201 | Uložení sypaniny na skládky | m3 | 89.029 |  | 0 | CS ÚRS 2019 01 |  |  | základní |  | 0 | 0 | 0 | 0 | 0 | 4 | K | 2 |  |  |  | ROZPOCET |  |  |  | 0 | 0 | 0 | 0 | 0 | 1 | 0 | 4 | 1028414844
| VV |  | o |  | 89.029 | [13 empty] | VV | 2 | 2 | True | 1 | ROZPOCET
27 | K | 171201211 | Poplatek za uložení stavebního odpadu - zeminy a kameniva na skládce | t | 148.678 |  | 0 | CS ÚRS 2019 01 |  |  | základní |  | 0 | 0 | 0 | 0 | 0 | 4 | K | 2 |  |  |  | ROZPOCET |  |  |  | 0 | 0 | 0 | 0 | 0 | 1 | 0 | 4 | -658533290
| VV |  | o*1,67 |  | 148.678 | [13 empty] | VV | 2 | 2 | True | 1 | ROZPOCET
28 | K | 174101101 | Zásyp jam, šachet rýh nebo kolem objektů sypaninou se zhutněním | m3 | 8.366 |  | 0 | CS ÚRS 2019 01 |  |  | základní |  | 0 | 0 | 0 | 0 | 0 | 4 | K | 2 |  |  |  | ROZPOCET |  |  |  | 0 | 0 | 0 | 0 | 0 | 1 | 0 | 4 | 1581918618
| VV |  | r1+r3+s |  | 13.8 | [13 empty] | VV | 2 | 2 | True | 0 | ROZPOCET
| VV |  | -p1-p2 |  | -5.13 | [13 empty] | VV | 2 | 2 | True | 0 | ROZPOCET
| VV |  | -0,45*0,45*1,5 |  | -0.304 | [13 empty] | VV | 2 | 2 | True | 0 | ROZPOCET
| VV | z | Součet |  | 8.366 | [13 empty] | VV | 2 | 4 | True | 1 | ROZPOCET
29 | K | 175111101 | Obsypání potrubí ručně sypaninou bez prohození sítem, uloženou do 3 m | m3 | 4.11 |  | 0 | CS ÚRS 2019 01 |  |  | základní |  | 0 | 0 | 0 | 0 | 0 | 4 | K | 2 |  |  |  | ROZPOCET |  |  |  | 0 | 0 | 0 | 0 | 0 | 1 | 0 | 4 | -336638895
| VV |  | potrubí+chráničky | [15 empty] | VV | 2 | 1 | True | 0 | ROZPOCET
| VV | p1 | 0,6*0,45*1,0+0,6*0,4*8,0*2 |  | 4.11 | [13 empty] | VV | 2 | 2 | True | 1 | ROZPOCET
30 | M | 58344155 | štěrkodrť frakce 0/22 | t | 8.22 |  | 0 | CS ÚRS 2019 01 |  |  | základní |  | 0 | 1 | 8.22 | 0 | 0 | 8 | M | 2 |  |  |  | ROZPOCET |  |  |  | 0 | 0 | 0 | 0 | 0 | 1 | 0 | 4 | -1064911281
| VV |  | 4,11*2 'Přepočtené koeficientem množství |  | 8.22 | [13 empty] | VV | 2 | 2 | False | 1 | ROZPOCET
31 | K | 181951102 | Úprava pláně v hornině tř. 1 až 4 se zhutněním | m2 | 192 |  | 0 | CS ÚRS 2019 01 |  |  | základní |  | 0 | 0 | 0 | 0 | 0 | 4 | K | 2 |  |  |  | ROZPOCET |  |  |  | 0 | 0 | 0 | 0 | 0 | 1 | 0 | 4 | 666524540
| VV |  | 168+24 |  | 192 | [13 empty] | VV | 2 | 2 | True | 1 | ROZPOCET
| D | 4 | Vodorovné konstrukce |  |  |  | 0 | [5 empty] | 0 |  | 1.9286 |  | 0 | 1 | D | 1 |  |  |  | ROZPOCET | [9 empty] | 0
32 | K | 451572111 | Lože pod potrubí otevřený výkop z kameniva drobného těženého | m3 | 1.02 |  | 0 | CS ÚRS 2019 01 |  |  | základní |  | 0 | 1.8908 | 1.9286 | 0 | 0 | 4 | K | 2 |  |  |  | ROZPOCET |  |  |  | 0 | 0 | 0 | 0 | 0 | 1 | 0 | 4 | -1762476513
| VV |  | potrubí+chráničky | [15 empty] | VV | 2 | 1 | True | 0 | ROZPOCET
| VV | p2 | 0,6*0,1*1,0+0,6*0,1*8,0*2 |  | 1.02 | [13 empty] | VV | 2 | 2 | True | 1 | ROZPOCET
| D | 5 | Komunikace |  |  |  | 0 | [5 empty] | 0 |  | 216.241 |  | 0 | 1 | D | 1 |  |  |  | ROZPOCET | [9 empty] | 0
33 | K | 564751115 | Podklad z kameniva hrubého drceného vel. 32-63 mm tl 190 mm | m2 | 168 |  | 0 | CS ÚRS 2019 01 |  |  | základní |  | 0 | 0.36732 | 61.7098 | 0 | 0 | 4 | K | 2 |  |  |  | ROZPOCET |  |  |  | 0 | 0 | 0 | 0 | 0 | 1 | 0 | 4 | -1542448733
34 | K | 564761111 | Podklad z kameniva hrubého drceného vel. 32-63 mm tl 200 mm | m2 | 24 |  | 0 | CS ÚRS 2019 01 |  |  | základní |  | 0 | 0.38625 | 9.27 | 0 | 0 | 4 | K | 2 |  |  |  | ROZPOCET |  |  |  | 0 | 0 | 0 | 0 | 0 | 1 | 0 | 4 | -1265676584
| VV |  | k2 |  | 24 | [13 empty] | VV | 2 | 2 | True | 1 | ROZPOCET
35 | K | 564952113 | Podklad z mechanicky zpevněného kameniva MZK tl 170 mm | m2 | 24 |  | 0 | CS ÚRS 2019 01 |  |  | základní |  | 0 | 0.42149 | 10.1158 | 0 | 0 | 4 | K | 2 |  |  |  | ROZPOCET |  |  |  | 0 | 0 | 0 | 0 | 0 | 1 | 0 | 4 | -83469940
| VV |  | "ve spádu tl.150-190mm=170mm" | [15 empty] | VV | 2 | 1 | True | 0 | ROZPOCET
| VV |  | k2 |  | 24 | [13 empty] | VV | 2 | 2 | True | 1 | ROZPOCET
36 | K | 564962111 | Podklad z mechanicky zpevněného kameniva MZK tl 200 mm | m2 | 168 |  | 0 | CS ÚRS 2019 01 |  |  | základní |  | 0 | 0.49587 | 83.3062 | 0 | 0 | 4 | K | 2 |  |  |  | ROZPOCET |  |  |  | 0 | 0 | 0 | 0 | 0 | 1 | 0 | 4 | -613216648
37 | K | 565165122 | Asfaltový beton vrstva podkladní ACP 16 (obalované kamenivo OKS) tl 90 mm š přes 3 m | m2 | 24 |  | 0 | CS ÚRS 2019 01 |  |  | základní |  | 0 | 0.23737 | 5.6969 | 0 | 0 | 4 | K | 2 |  |  |  | ROZPOCET |  |  |  | 0 | 0 | 0 | 0 | 0 | 1 | 0 | 4 | 1006130203
| VV |  | k2 |  | 24 | [13 empty] | VV | 2 | 2 | True | 1 | ROZPOCET
38 | K | 573211112 | Postřik živičný spojovací z asfaltu v množství 0,70 kg/m2 | m2 | 48 |  | 0 | CS ÚRS 2019 01 |  |  | základní |  | 0 | 0.00071 | 0.03408 | 0 | 0 | 4 | K | 2 |  |  |  | ROZPOCET |  |  |  | 0 | 0 | 0 | 0 | 0 | 1 | 0 | 4 | -52570498
| VV |  | k2*2 |  | 48 | [13 empty] | VV | 2 | 2 | True | 1 | ROZPOCET
39 | K | 577134121 | Asfaltový beton vrstva obrusná ACO 11 (ABS) tř. I tl 40 mm š přes 3 m z nemodifikovaného asfaltu | m2 | 24 |  | 0 | CS ÚRS 2019 01 |  |  | základní |  | 0 | 0.10373 | 2.4895 | 0 | 0 | 4 | K | 2 |  |  |  | ROZPOCET |  |  |  | 0 | 0 | 0 | 0 | 0 | 1 | 0 | 4 | -1394742672
| VV |  | živičná komunikace | [15 empty] | VV | 2 | 1 | True | 0 | ROZPOCET
| VV | k2 | 24 |  | 24 | [13 empty] | VV | 2 | 2 | True | 1 | ROZPOCET
40 | K | 577155122 | Asfaltový beton vrstva ložní ACL 16 (ABH) tl 60 mm š přes 3 m z nemodifikovaného asfaltu | m2 | 24 |  | 0 | CS ÚRS 2019 01 |  |  | základní |  | 0 | 0.15559 | 3.7342 | 0 | 0 | 4 | K | 2 |  |  |  | ROZPOCET |  |  |  | 0 | 0 | 0 | 0 | 0 | 1 | 0 | 4 | -1675851670
| VV |  | k2 |  | 24 | [13 empty] | VV | 2 | 2 | True | 1 | ROZPOCET
41 | K | 596212214 | Příplatek za kombinaci dvou barev u betonových dlažeb pozemních komunikací tl 80 mm skupiny A | m2 | 11 |  | 0 | CS ÚRS 2019 01 |  |  | základní |  | 0 | 0 | 0 | 0 | 0 | 4 | K | 2 |  |  |  | ROZPOCET |  |  |  | 0 | 0 | 0 | 0 | 0 | 1 | 0 | 4 | 683861416
42 | K | 596411113 | Kladení dlažby z vegetačních tvárnic komunikací pro pěší tl 80 mm pl do 300 m2 + vsyp ŠD fr 4-8mm+kladecí vrstva ŠD tl.40mm | m2 | 166 |  | 0 | CS ÚRS 2019 01 |  |  | základní |  | 0 | 0.08003 | 13.285 | 0 | 0 | 4 | K | 2 |  |  |  | ROZPOCET |  |  |  | 0 | 0 | 0 | 0 | 0 | 1 | 0 | 4 | 568833824
| VV |  | "drenážní dlažba" 155,0 |  | 155 | [13 empty] | VV | 2 | 2 | True | 0 | ROZPOCET
| VV |  | "drenážní dlažba červená pro vyznačení parkov.míst" 11,0 |  | 11 | [13 empty] | VV | 2 | 2 | True | 0 | ROZPOCET
| VV |  | Součet |  | 166 | [13 empty] | VV | 2 | 4 | True | 1 | ROZPOCET
43 | M | 5922810R1 | tvárnice betonová drenážní 200x200x80mm | m2 | 162.75 |  | 0 |  |  |  | základní |  | 0 | 0.1517 | 24.6892 | 0 | 0 | 8 | M | 2 |  |  |  | ROZPOCET |  |  |  | 0 | 0 | 0 | 0 | 0 | 1 | 0 | 4 | 226657447
| VV |  | 155*1,05 |  | 162.75 | [13 empty] | VV | 2 | 2 | True | 1 | ROZPOCET
44 | M | 5922810R2 | tvárnice betonová drenážní 200x200x80mm červená | m2 | 11.55 |  | 0 |  |  |  | základní |  | 0 | 0.1517 | 1.7521 | 0 | 0 | 8 | M | 2 |  |  |  | ROZPOCET |  |  |  | 0 | 0 | 0 | 0 | 0 | 1 | 0 | 4 | 702784886
| VV |  | 11*1,05 |  | 11.55 | [13 empty] | VV | 2 | 2 | True | 1 | ROZPOCET
45 | K | 599141111 | Vyplnění spár mezi silničními dílci živičnou zálivkou | m | 44 |  | 0 | CS ÚRS 2019 01 |  |  | základní |  | 0 | 0.0036 | 0.1584 | 0 | 0 | 4 | K | 2 |  |  |  | ROZPOCET |  |  |  | 0 | 0 | 0 | 0 | 0 | 1 | 0 | 4 | 100812179
| D | 8 | Trubní vedení |  |  |  | 0 | [5 empty] | 0 |  | 1.2123 |  | 0 | 1 | D | 1 |  |  |  | ROZPOCET | [9 empty] | 0
46 | K | 83731411R | Napojení na stáv.kanalizaci-připoj.koleno,manžeta | kus | 1 |  | 0 |  |  |  | základní |  | 0 | 0.2087 | 0.2087 | 0 | 0 | 4 | K | 2 |  |  |  | ROZPOCET |  |  |  | 0 | 0 | 0 | 0 | 0 | 1 | 0 | 4 | -1226342830
47 | K | 871315221 | Kanalizační potrubí z tvrdého PVC jednovrstvé tuhost třídy SN8 DN 160 | m | 1 |  | 0 | CS ÚRS 2019 01 |  |  | základní |  | 0 | 0.00268 | 0.00268 | 0 | 0 | 4 | K | 2 |  |  |  | ROZPOCET |  |  |  | 0 | 0 | 0 | 0 | 0 | 1 | 0 | 4 | 527249563
48 | K | 895941111 | Zřízení vpusti kanalizační uliční z betonových dílců typ UV-50 normální | kus | 1 |  | 0 | CS ÚRS 2019 01 |  |  | základní |  | 0 | 0.3409 | 0.3409 | 0 | 0 | 4 | K | 2 |  |  |  | ROZPOCET |  |  |  | 0 | 0 | 0 | 0 | 0 | 1 | 0 | 4 | 1406557336
49 | M | 59223852 | dno pro uliční vpusť s kalovou prohlubní betonové 450x300x50mm | kus | 1 |  | 0 | CS ÚRS 2019 01 |  |  | základní |  | 0 | 0.072 | 0.072 | 0 | 0 | 8 | M | 2 |  |  |  | ROZPOCET |  |  |  | 0 | 0 | 0 | 0 | 0 | 1 | 0 | 4 | -1513976371
50 | M | 59223854 | skruž pro uliční vpusť s výtokovým otvorem PVC betonová 450x350x50mm | kus | 1 |  | 0 | CS ÚRS 2019 01 |  |  | základní |  | 0 | 0.08 | 0.08 | 0 | 0 | 8 | M | 2 |  |  |  | ROZPOCET |  |  |  | 0 | 0 | 0 | 0 | 0 | 1 | 0 | 4 | -1724902290
51 | M | 59223862 | skruž pro uliční vpusť středová betonová 450x295x50mm | kus | 1 |  | 0 | CS ÚRS 2019 01 |  |  | základní |  | 0 | 0.057 | 0.057 | 0 | 0 | 8 | M | 2 |  |  |  | ROZPOCET |  |  |  | 0 | 0 | 0 | 0 | 0 | 1 | 0 | 4 | -784604820
52 | M | 59223860 | skruž pro uliční vpusť středová betonová 450x195x50mm | kus | 1 |  | 0 | CS ÚRS 2019 01 |  |  | základní |  | 0 | 0.04 | 0.04 | 0 | 0 | 8 | M | 2 |  |  |  | ROZPOCET |  |  |  | 0 | 0 | 0 | 0 | 0 | 1 | 0 | 4 | 1938373102
53 | M | 59223858 | skruž pro uliční vpusť horní betonová 450x570x50mm | kus | 1 |  | 0 | CS ÚRS 2019 01 |  |  | základní |  | 0 | 0.111 | 0.111 | 0 | 0 | 8 | M | 2 |  |  |  | ROZPOCET |  |  |  | 0 | 0 | 0 | 0 | 0 | 1 | 0 | 4 | -2038002921
54 | M | 59223864 | prstenec pro uliční vpusť vyrovnávací betonový 390x60x130mm | kus | 1 |  | 0 | CS ÚRS 2019 01 |  |  | základní |  | 0 | 0.027 | 0.027 | 0 | 0 | 8 | M | 2 |  |  |  | ROZPOCET |  |  |  | 0 | 0 | 0 | 0 | 0 | 1 | 0 | 4 | 468816694
55 | K | 899204112 | Osazení mříží litinových včetně rámů a košů na bahno pro třídu zatížení D400, E600 | kus | 1 |  | 0 | CS ÚRS 2019 01 |  |  | základní |  | 0 | 0.21734 | 0.21734 | 0 | 0 | 4 | K | 2 |  |  |  | ROZPOCET |  |  |  | 0 | 0 | 0 | 0 | 0 | 1 | 0 | 4 | 1069819691
56 | M | 55242320 | mříž vtoková litinová plochá 500x500mm | kus | 1 |  | 0 | CS ÚRS 2019 01 |  |  | základní |  | 0 | 0.0506 | 0.0506 | 0 | 0 | 8 | M | 2 |  |  |  | ROZPOCET |  |  |  | 0 | 0 | 0 | 0 | 0 | 1 | 0 | 4 | 767588627
57 | M | 59223871 | koš vysoký pro uliční vpusti žárově Pz plech pro rám 500/500mm | kus | 1 |  | 0 | CS ÚRS 2019 01 |  |  | základní |  | 0 | 0.004 | 0.004 | 0 | 0 | 8 | M | 2 |  |  |  | ROZPOCET |  |  |  | 0 | 0 | 0 | 0 | 0 | 1 | 0 | 4 | -1097518459
58 | K | 899722112 | Krytí potrubí z plastů výstražnou fólií z PVC 25 cm | m | 16 |  | 0 | CS ÚRS 2019 01 |  |  | základní |  | 0 | 7e-05 | 0.00112 | 0 | 0 | 4 | K | 2 |  |  |  | ROZPOCET |  |  |  | 0 | 0 | 0 | 0 | 0 | 1 | 0 | 4 | 2006608134
| VV |  | 8*2 |  | 16 | [13 empty] | VV | 2 | 2 | True | 1 | ROZPOCET
| D | 9 | Ostatní konstrukce a práce, bourání |  |  |  | 0 | [5 empty] | 0 |  | 32.6736 |  | 0.1022 | 1 | D | 1 |  |  |  | ROZPOCET | [9 empty] | 0
59 | K | 914111111 | Montáž svislé dopravní značky do velikosti 1 m2 objímkami na sloupek nebo konzolu | kus | 3 |  | 0 | CS ÚRS 2019 01 |  |  | základní |  | 0 | 0.0007 | 0.0021 | 0 | 0 | 4 | K | 2 |  |  |  | ROZPOCET |  |  |  | 0 | 0 | 0 | 0 | 0 | 1 | 0 | 4 | 741381059
60 | M | 40445555 | značka dopravní svislá | kus | 3 |  | 0 | CS ÚRS 2019 01 |  |  | základní |  | 0 | 0.0035 | 0.0105 | 0 | 0 | 8 | M | 2 |  |  |  | ROZPOCET |  |  |  | 0 | 0 | 0 | 0 | 0 | 1 | 0 | 4 | -949496428
61 | K | 914511112 | Montáž sloupku dopravních značek délky do 3,5 m s betonovým základem a patkou | kus | 3 |  | 0 | CS ÚRS 2019 01 |  |  | základní |  | 0 | 0.11241 | 0.33723 | 0 | 0 | 4 | K | 2 |  |  |  | ROZPOCET |  |  |  | 0 | 0 | 0 | 0 | 0 | 1 | 0 | 4 | 206747955
62 | M | 40445230 | sloupek pro dopravní značku Zn D 70mm v 3,5m | kus | 3 |  | 0 | CS ÚRS 2019 01 |  |  | základní |  | 0 | 0.0065 | 0.0195 | 0 | 0 | 8 | M | 2 |  |  |  | ROZPOCET |  |  |  | 0 | 0 | 0 | 0 | 0 | 1 | 0 | 4 | -1039814018
63 | M | 40445254 | víčko plastové na sloupek D 70mm | kus | 3 |  | 0 | CS ÚRS 2019 01 |  |  | základní |  | 0 | 0.00015 | 0.00045 | 0 | 0 | 8 | M | 2 |  |  |  | ROZPOCET |  |  |  | 0 | 0 | 0 | 0 | 0 | 1 | 0 | 4 | 1784454797
64 | M | 40445257 | svorka upínací na sloupek D 70mm | kus | 3 |  | 0 | CS ÚRS 2019 01 |  |  | základní |  | 0 | 0.0004 | 0.0012 | 0 | 0 | 8 | M | 2 |  |  |  | ROZPOCET |  |  |  | 0 | 0 | 0 | 0 | 0 | 1 | 0 | 4 | -224183061
65 | M | 40445241 | patka pro sloupek Al D 70mm | kus | 3 |  | 0 | CS ÚRS 2019 01 |  |  | základní |  | 0 | 0.0033 | 0.0099 | 0 | 0 | 8 | M | 2 |  |  |  | ROZPOCET |  |  |  | 0 | 0 | 0 | 0 | 0 | 1 | 0 | 4 | -780629143
66 | K | 915231112 | Vodorovné dopravní značení přechody pro chodce, šipky, symboly retroreflexní bílý plast | m2 | 2.5 |  | 0 | CS ÚRS 2019 01 |  |  | základní |  | 0 | 0.0026 | 0.0065 | 0 | 0 | 4 | K | 2 |  |  |  | ROZPOCET |  |  |  | 0 | 0 | 0 | 0 | 0 | 1 | 0 | 4 | -2131177869
| VV |  | "V10f" 2,5 |  | 2.5 | [13 empty] | VV | 2 | 2 | True | 1 | ROZPOCET
67 | K | 915621111 | Předznačení vodorovného plošného značení | m2 | 2.5 |  | 0 | CS ÚRS 2019 01 |  |  | základní |  | 0 | 1e-05 | 2.5e-05 | 0 | 0 | 4 | K | 2 |  |  |  | ROZPOCET |  |  |  | 0 | 0 | 0 | 0 | 0 | 1 | 0 | 4 | -87113715
68 | K | 916131213 | Osazení silničního obrubníku betonového stojatého s boční opěrou do lože z betonu prostého | m | 88 |  | 0 | CS ÚRS 2019 01 |  |  | základní |  | 0 | 0.1554 | 13.6752 | 0 | 0 | 4 | K | 2 |  |  |  | ROZPOCET |  |  |  | 0 | 0 | 0 | 0 | 0 | 1 | 0 | 4 | 1937612159
| VV |  | "silniční" 39,0 |  | 39 | [13 empty] | VV | 2 | 2 | True | 0 | ROZPOCET
| VV |  | "nájezdový" 46,0 |  | 46 | [13 empty] | VV | 2 | 2 | True | 0 | ROZPOCET
| VV |  | "přechodový" 1,0 |  | 1 | [13 empty] | VV | 2 | 2 | True | 0 | ROZPOCET
| VV |  | "obloukový" 2 |  | 2 | [13 empty] | VV | 2 | 2 | True | 0 | ROZPOCET
| VV |  | Součet |  | 88 | [13 empty] | VV | 2 | 4 | True | 1 | ROZPOCET
69 | M | 59217031 | obrubník betonový silniční 1000x150x250mm | m | 40.95 |  | 0 | CS ÚRS 2019 01 |  |  | základní |  | 0 | 0.081 | 3.3169 | 0 | 0 | 8 | M | 2 |  |  |  | ROZPOCET |  |  |  | 0 | 0 | 0 | 0 | 0 | 1 | 0 | 4 | 183354840
| VV |  | 39*1,05 |  | 40.95 | [13 empty] | VV | 2 | 2 | True | 1 | ROZPOCET
70 | M | 59217029 | obrubník betonový silniční nájezdový 1000x150x150mm | m | 48.3 |  | 0 | CS ÚRS 2019 01 |  |  | základní |  | 0 | 0.0483 | 2.3329 | 0 | 0 | 8 | M | 2 |  |  |  | ROZPOCET |  |  |  | 0 | 0 | 0 | 0 | 0 | 1 | 0 | 4 | 106871543
| VV |  | 46*1,05 |  | 48.3 | [13 empty] | VV | 2 | 2 | True | 1 | ROZPOCET
71 | M | 59217030 | obrubník betonový silniční přechodový 1000x150x150-250mm | m | 1 |  | 0 | CS ÚRS 2019 01 |  |  | základní |  | 0 | 0.064 | 0.064 | 0 | 0 | 8 | M | 2 |  |  |  | ROZPOCET |  |  |  | 0 | 0 | 0 | 0 | 0 | 1 | 0 | 4 | 297243617
72 | M | 59217035 | obrubník betonový obloukový vnější 780x150x250mm | m | 2 |  | 0 | CS ÚRS 2019 01 |  |  | základní |  | 0 | 0.0782 | 0.1564 | 0 | 0 | 8 | M | 2 |  |  |  | ROZPOCET |  |  |  | 0 | 0 | 0 | 0 | 0 | 1 | 0 | 4 | -502630833
73 | K | 916991121 | Lože pod obrubníky, krajníky nebo obruby z dlažebních kostek z betonu prostého | m3 | 5.595 |  | 0 | CS ÚRS 2019 01 |  |  | základní |  | 0 | 2.2563 | 12.6242 | 0 | 0 | 4 | K | 2 |  |  |  | ROZPOCET |  |  |  | 0 | 0 | 0 | 0 | 0 | 1 | 0 | 4 | 1391714650
| VV |  | 0,45*0,15*(39+2+1) |  | 2.835 | [13 empty] | VV | 2 | 2 | True | 0 | ROZPOCET
| VV |  | 0,4*0,15*46 |  | 2.76 | [13 empty] | VV | 2 | 2 | True | 0 | ROZPOCET
| VV |  | Součet |  | 5.595 | [13 empty] | VV | 2 | 4 | True | 1 | ROZPOCET
74 | K | 919726123 | Geotextilie pro ochranu, separaci a filtraci netkaná měrná hmotnost do 500 g/m2 | m2 | 168 |  | 0 | CS ÚRS 2019 01 |  |  | základní |  | 0 | 0.00069 | 0.11592 | 0 | 0 | 4 | K | 2 |  |  |  | ROZPOCET |  |  |  | 0 | 0 | 0 | 0 | 0 | 1 | 0 | 4 | -1429675153
| VV |  | 168 |  | 168 | [13 empty] | VV | 2 | 2 | True | 1 | ROZPOCET
75 | K | 919735112 | Řezání stávajícího živičného krytu hl do 100 mm | m | 44 |  | 0 | CS ÚRS 2019 01 |  |  | základní |  | 0 | 0 | 0 | 0 | 0 | 4 | K | 2 |  |  |  | ROZPOCET |  |  |  | 0 | 0 | 0 | 0 | 0 | 1 | 0 | 4 | -958845268
76 | K | 966006132 | Odstranění značek dopravních nebo orientačních se sloupky s betonovými patkami | kus | 1 |  | 0 | CS ÚRS 2019 01 |  |  | základní |  | 0 | 0 | 0 | 0.082 | 0.082 | 4 | K | 2 |  |  |  | ROZPOCET |  |  |  | 0 | 0 | 0 | 0 | 0 | 1 | 0 | 4 | 1588643119
77 | K | 977151124 | Jádrové vrty diamantovými korunkami do D 180 mm do stavebních materiálů | m | 0.2 |  | 0 | CS ÚRS 2019 01 |  |  | základní |  | 0 | 0.00282 | 0.000564 | 0.101 | 0.0202 | 4 | K | 2 |  |  |  | ROZPOCET |  |  |  | 0 | 0 | 0 | 0 | 0 | 1 | 0 | 4 | -705564533
| VV |  | napojení na stávající kanalizaci | [15 empty] | VV | 2 | 1 | True | 0 | ROZPOCET
| VV |  | 0,2 |  | 0.2 | [13 empty] | VV | 2 | 2 | True | 1 | ROZPOCET
| D | 997 | Přesun sutě |  |  |  | 0 | [5 empty] | 0 |  | 0 |  | 0 | 1 | D | 1 |  |  |  | ROZPOCET | [9 empty] | 0
78 | K | 997221551 | Vodorovná doprava suti ze sypkých materiálů do 1 km | t | 67.569 |  | 0 | CS ÚRS 2019 01 |  |  | základní |  | 0 | 0 | 0 | 0 | 0 | 4 | K | 2 |  |  |  | ROZPOCET |  |  |  | 0 | 0 | 0 | 0 | 0 | 1 | 0 | 4 | 619621476
| VV | sut1 | 67,569 |  | 67.569 | [13 empty] | VV | 2 | 2 | True | 1 | ROZPOCET
79 | K | 997221559 | Příplatek ZKD 1 km u vodorovné dopravy suti ze sypkých materiálů | t | 945.966 |  | 0 | CS ÚRS 2019 01 |  |  | základní |  | 0 | 0 | 0 | 0 | 0 | 4 | K | 2 |  |  |  | ROZPOCET |  |  |  | 0 | 0 | 0 | 0 | 0 | 1 | 0 | 4 | -1166547554
| VV |  | sut1*14 |  | 945.966 | [13 empty] | VV | 2 | 2 | True | 1 | ROZPOCET
80 | K | 997221561 | Vodorovná doprava suti z kusových materiálů do 1 km | t | 15.475 |  | 0 | CS ÚRS 2019 01 |  |  | základní |  | 0 | 0 | 0 | 0 | 0 | 4 | K | 2 |  |  |  | ROZPOCET |  |  |  | 0 | 0 | 0 | 0 | 0 | 1 | 0 | 4 | -856326746
| VV | sut2 | 83,044-sut1 |  | 15.475 | [13 empty] | VV | 2 | 2 | True | 1 | ROZPOCET
81 | K | 997221569 | Příplatek ZKD 1 km u vodorovné dopravy suti z kusových materiálů | t | 216.65 |  | 0 | CS ÚRS 2019 01 |  |  | základní |  | 0 | 0 | 0 | 0 | 0 | 4 | K | 2 |  |  |  | ROZPOCET |  |  |  | 0 | 0 | 0 | 0 | 0 | 1 | 0 | 4 | -1216437562
| VV |  | sut2*14 |  | 216.65 | [13 empty] | VV | 2 | 2 | True | 1 | ROZPOCET
82 | K | 997221611 | Nakládání suti na dopravní prostředky pro vodorovnou dopravu | t | 83.044 |  | 0 | CS ÚRS 2019 01 |  |  | základní |  | 0 | 0 | 0 | 0 | 0 | 4 | K | 2 |  |  |  | ROZPOCET |  |  |  | 0 | 0 | 0 | 0 | 0 | 1 | 0 | 4 | -686392438
83 | K | 997221825 | Poplatek za uložení na skládce (skládkovné) stavebního odpadu železobetonového kód odpadu 170 101 | t | 15.475 |  | 0 | CS ÚRS 2019 01 |  |  | základní |  | 0 | 0 | 0 | 0 | 0 | 4 | K | 2 |  |  |  | ROZPOCET |  |  |  | 0 | 0 | 0 | 0 | 0 | 1 | 0 | 4 | -1305662150
84 | K | 997221845 | Poplatek za uložení na skládce (skládkovné) odpadu asfaltového bez dehtu kód odpadu 170 302 | t | 26.824 |  | 0 | CS ÚRS 2019 01 |  |  | základní |  | 0 | 0 | 0 | 0 | 0 | 4 | K | 2 |  |  |  | ROZPOCET |  |  |  | 0 | 0 | 0 | 0 | 0 | 1 | 0 | 4 | -18494603
85 | K | 997221855 | Poplatek za uložení na skládce (skládkovné) zeminy a kameniva kód odpadu 170 504 | t | 40.745 |  | 0 | CS ÚRS 2019 01 |  |  | základní |  | 0 | 0 | 0 | 0 | 0 | 4 | K | 2 |  |  |  | ROZPOCET |  |  |  | 0 | 0 | 0 | 0 | 0 | 1 | 0 | 4 | 2141099201
| VV |  | sut1-26,824 |  | 40.745 | [13 empty] | VV | 2 | 2 | True | 1 | ROZPOCET
| D | 998 | Přesun hmot |  |  |  | 0 | [5 empty] | 0 |  | 0 |  | 0 | 1 | D | 1 |  |  |  | ROZPOCET | [9 empty] | 0
86 | K | 998225111 | Přesun hmot pro pozemní komunikace s krytem z kamene, monolitickým betonovým nebo živičným | t | 260.315 |  | 0 | CS ÚRS 2019 01 |  |  | základní |  | 0 | 0 | 0 | 0 | 0 | 4 | K | 2 |  |  |  | ROZPOCET |  |  |  | 0 | 0 | 0 | 0 | 0 | 1 | 0 | 4 | -1770795267
| D | PSV | Práce a dodávky PSV |  |  |  | 0 | [5 empty] | 0 |  | 0 |  | 0 | 2 | D | 0 |  |  |  | ROZPOCET | [9 empty] | 0
| D | 741 | Elektroinstalace - silnoproud |  |  |  | 0 | [5 empty] | 0 |  | 0 |  | 0 | 2 | D | 1 |  |  |  | ROZPOCET | [9 empty] | 0
87 | K | 7411103R01 | Mont+dod chráničky půlené na stávající kabely | m | 8 |  | 0 |  |  |  | základní |  | 0 | 0 | 0 | 0 | 0 | 16 | K | 2 |  |  |  | ROZPOCET |  |  |  | 0 | 0 | 0 | 0 | 0 | 1 | 0 | 16 | 1448007848
88 | K | 7411103R02 | Mont+dod chráničky rezervní chránička pro výhledové uložení silových kabelů | m | 8 |  | 0 |  |  |  | základní |  | 0 | 0 | 0 | 0 | 0 | 16 | K | 2 |  |  |  | ROZPOCET |  |  |  | 0 | 0 | 0 | 0 | 0 | 1 | 0 | 16 | 164230610
| D | VRN | Vedlejší rozpočtové náklady |  |  |  | 0 | [5 empty] | 0 |  | 0 |  | 0 | 5 | D | 0 |  |  |  | ROZPOCET | [9 empty] | 0
| D | VRN1 | Průzkumné, geodetické a projektové práce |  |  |  | 0 | [5 empty] | 0 |  | 0 |  | 0 | 5 | D | 1 |  |  |  | ROZPOCET | [9 empty] | 0
89 | K | 012103000 | Geodetické práce před výstavbou | kpl | 1 |  | 0 | CS ÚRS 2019 01 |  |  | základní |  | 0 | 0 | 0 | 0 | 0 | 1024 | K | 2 |  |  |  | ROZPOCET |  |  |  | 0 | 0 | 0 | 0 | 0 | 1 | 0 | 1024 | 2119211619
90 | K | 012303000 | Geodetické práce po výstavbě | kpl | 1 |  | 0 | CS ÚRS 2019 01 |  |  | základní |  | 0 | 0 | 0 | 0 | 0 | 1024 | K | 2 |  |  |  | ROZPOCET |  |  |  | 0 | 0 | 0 | 0 | 0 | 1 | 0 | 1024 | -1238405310
| D | VRN4 | Inženýrská činnost |  |  |  | 0 | [5 empty] | 0 |  | 0 |  | 0 | 5 | D | 1 |  |  |  | ROZPOCET | [9 empty] | 0
91 | K | 043134000 | Zkoušky hutnění pláně | kus | 2 |  | 0 | CS ÚRS 2017 01 |  |  | základní |  | 0 | 0 | 0 | 0 | 0 | 1024 | K | 2 |  |  |  | ROZPOCET |  |  |  | 0 | 0 | 0 | 0 | 0 | 1 | 0 | 1024 | -1462766396

## 02 - C.1.9-Vybudování nov...
[9 empty] | >> skryté sloupce << | [9 empty] | {0b61e06c-495b-4749-b271-e50c1dc942fb} | [5 empty] | dr | 3 | 2
[19 empty] | 2 | [5 empty] | j | 594 | 2
| KRYCÍ LIST SOUPISU PRACÍ | [8 empty] | v --- níže se nacházejí doplnkové a pomocné údaje k sestavám --- v | [8 empty] | False | [5 empty] | j1 | 91,773 | 2
[25 empty] | k2 | 540 | 2
| Stavba: | [23 empty] | n | 10 | 2
|  | Regenerace panelového sídliště Křižná-V.etapa,lokalita ul.Křižná,Seifertova,Bratří Čapků,U Apolla | [22 empty] | o | 783,25 | 2
| Objekt: | [23 empty] | or1 | 123 | 2
|  | 004 - SO 04 Parkoviště | [22 empty] | or2 | 71 | 2
| Soupis: | [23 empty] | p1 | 33,261 | 2
|  | 02 - C.1.9-Vybudování nového parkoviště mezi bytovými domy U Apolla č.p. 692-693 | [22 empty] | p2 | 9,57 | 2
[25 empty] | r1 | 9,72 | 2
| KSO: |  |  |  |  | CC-CZ: | [18 empty] | r10 | 54,127 | 2
| Místo: |  | Valašské Meziříčí |  |  | Datum: | 18. 1. 2019 | [17 empty] | r2 | 62,37 | 2
[25 empty] | r3 | 31,68 | 2
| Zadavatel: |  |  |  |  | IČ: | [18 empty] | s | 6,48 | 2
|  | Město Valašské Meziříčí |  |  |  | DIČ: | [18 empty] | s1 | 21,825 | 2
[25 empty] | sut1 | 3,77 | 2
| Uchazeč: |  |  |  |  | IČ: | Vyplň údaj | [17 empty] | sut2 | 5,385 | 2
|  | Vyplň údaj |  |  |  | DIČ: | Vyplň údaj | [17 empty] | z | 30,845 | 2
[25 empty] | z1 | 66,618 | 2
| Projektant: |  |  |  |  | IČ: | 06765734
|  | LZ-PROJEKT plus s.r.o. |  |  |  | DIČ: | CZ06765734
| Zpracovatel: |  |  |  |  | IČ:
|  | Fajfrová Irena |  |  |  | DIČ:
Poznámka:
| Cena bez DPH | [5 empty] | 0
|  |  | Základ daně |  |  | Sazba daně | Výše daně
| DPH | základní | 0 |  |  | 21% | 0
|  | snížená | 0 |  |  | 15% | 0
|  | zákl. přenesená | 0 |  |  | 21% | 0
|  | sníž. přenesená | 0 |  |  | 15% | 0
|  | nulová | 0 |  |  | 0% | 0
| Cena s DPH |  |  | v | CZK |  | 0
| Projektant |  |  | Zpracovatel
| Datum a podpis: |  | Razítko | Datum a podpis: |  |  | Razítko
| Objednavatel |  |  | Uchazeč
| Datum a podpis: |  | Razítko | Datum a podpis: |  |  | Razítko
REKAPITULACE ČLENĚNÍ SOUPISU PRACÍ
Stavba:
Regenerace panelového sídliště Křižná-V.etapa,lokalita ul.Křižná,Seifertova,Bratří Čapků,U Apolla
Objekt:
004 - SO 04 Parkoviště
Soupis:
02 - C.1.9-Vybudování nového parkoviště mezi bytovými domy U Apolla č.p. 692-693
Místo: |  |  | Valašské Meziříčí |  |  | Datum: | 18. 1. 2019
Zadavatel: |  |  | Město Valašské Meziříčí |  |  | Projektant: | LZ-PROJEKT plus s.r.o.
Uchazeč: |  |  | Vyplň údaj |  |  | Zpracovatel: | Fajfrová Irena
Kód dílu - Popis | [6 empty] | Cena celkem [CZK]
Náklady ze soupisu prací | [6 empty] | 0 | [12 empty] | -1
| HSV - Práce a dodávky HSV | [5 empty] | 0
| 1 - Zemní práce | [5 empty] | 0
| 2 - Zakládání | [5 empty] | 0
| 3 - Svislé a kompletní konstrukce | [5 empty] | 0
| 4 - Vodorovné konstrukce | [5 empty] | 0
| 5 - Komunikace | [5 empty] | 0
| 8 - Trubní vedení | [5 empty] | 0
| 9 - Ostatní konstrukce a práce, bourání | [5 empty] | 0
| 997 - Přesun sutě | [5 empty] | 0
| 998 - Přesun hmot | [5 empty] | 0
| PSV - Práce a dodávky PSV | [5 empty] | 0
| 741 - Elektroinstalace - silnoproud | [5 empty] | 0
| VRN - Vedlejší rozpočtové náklady | [5 empty] | 0
| VRN1 - Průzkumné, geodetické a projektové práce | [5 empty] | 0
| VRN4 - Inženýrská činnost | [5 empty] | 0
SOUPIS PRACÍ
Stavba:
Regenerace panelového sídliště Křižná-V.etapa,lokalita ul.Křižná,Seifertova,Bratří Čapků,U Apolla
Objekt:
004 - SO 04 Parkoviště
Soupis:
02 - C.1.9-Vybudování nového parkoviště mezi bytovými domy U Apolla č.p. 692-693
Místo: |  |  | Valašské Meziříčí |  |  | Datum: | 18. 1. 2019
Zadavatel: |  |  | Město Valašské Meziříčí |  |  | Projektant: | LZ-PROJEKT plus s.r.o.
Uchazeč: |  |  | Vyplň údaj |  |  | Zpracovatel: | Fajfrová Irena
PČ | Typ | Kód | Popis | MJ | Množství | J.cena [CZK] | Cena celkem [CZK] | Cenová soustava |  |  | DPH | J. Nh [h] | Nh celkem [h] | J. hmotnost [t] | Hmotnost celkem [t] | J. suť [t] | Suť Celkem [t]
Náklady soupisu celkem | [6 empty] | 0 | [5 empty] | 0 |  | 1677.6381 |  | 9.1552 |  | D | -1 | [13 empty] | 0
| D | HSV | Práce a dodávky HSV |  |  |  | 0 | [5 empty] | 0 |  | 1677.6381 |  | 9.1552 | 1 | D | 0 |  |  |  | ROZPOCET | [9 empty] | 0
| D | 1 | Zemní práce |  |  |  | 0 | [5 empty] | 0 |  | 200.4617 |  | 9.135 | 1 | D | 1 |  |  |  | ROZPOCET | [9 empty] | 0
1 | K | 113106132 | Rozebrání dlažeb z betonových nebo kamenných dlaždic komunikací pro pěší strojně pl do 50 m2 | m2 | 13 |  | 0 | CS ÚRS 2019 01 |  |  | základní |  | 0 | 0 | 0 | 0.255 | 3.315 | 4 | K | 2 |  |  |  | ROZPOCET |  |  |  | 0 | 0 | 0 | 0 | 0 | 1 | 0 | 4 | -1302482136
| VV |  | 13 |  | 13 | [13 empty] | VV | 2 | 2 | True | 1 | ROZPOCET
2 | K | 113107322 | Odstranění podkladu z kameniva drceného tl 200 mm strojně pl do 50 m2 | m2 | 13 |  | 0 | CS ÚRS 2019 01 |  |  | základní |  | 0 | 0 | 0 | 0.29 | 3.77 | 4 | K | 2 |  |  |  | ROZPOCET |  |  |  | 0 | 0 | 0 | 0 | 0 | 1 | 0 | 4 | -292077064
3 | K | 113202111 | Vytrhání obrub krajníků obrubníků stojatých | m | 10 |  | 0 | CS ÚRS 2019 01 |  |  | základní |  | 0 | 0 | 0 | 0.205 | 2.05 | 4 | K | 2 |  |  |  | ROZPOCET |  |  |  | 0 | 0 | 0 | 0 | 0 | 1 | 0 | 4 | -590689037
4 | K | 119001411 | Dočasné zajištění potrubí betonového, ŽB nebo kameninového DN do 200 mm | m | 2 |  | 0 | CS ÚRS 2019 01 |  |  | základní |  | 0 | 0.01068 | 0.02136 | 0 | 0 | 4 | K | 2 |  |  |  | ROZPOCET |  |  |  | 0 | 0 | 0 | 0 | 0 | 1 | 0 | 4 | -166778343
5 | K | 119001421 | Dočasné zajištění kabelů a kabelových tratí ze 3 volně ložených kabelů | m | 12 |  | 0 | CS ÚRS 2019 01 |  |  | základní |  | 0 | 0.0369 | 0.4428 | 0 | 0 | 4 | K | 2 |  |  |  | ROZPOCET |  |  |  | 0 | 0 | 0 | 0 | 0 | 1 | 0 | 4 | 144275467
| VV |  | 2,0*6 |  | 12 | [13 empty] | VV | 2 | 2 | True | 1 | ROZPOCET
6 | K | 121101101 | Sejmutí ornice s přemístěním na vzdálenost do 50 m | m3 | 123 |  | 0 | CS ÚRS 2019 01 |  |  | základní |  | 0 | 0 | 0 | 0 | 0 | 4 | K | 2 |  |  |  | ROZPOCET |  |  |  | 0 | 0 | 0 | 0 | 0 | 1 | 0 | 4 | -2060860035
| VV | or1 | 820,0*0,15 |  | 123 | [13 empty] | VV | 2 | 2 | True | 1 | ROZPOCET
7 | K | 122202202 | Odkopávky a prokopávky nezapažené pro silnice objemu do 1000 m3 v hornině tř. 3 | m3 | 594 |  | 0 | CS ÚRS 2019 01 |  |  | základní |  | 0 | 0 | 0 | 0 | 0 | 4 | K | 2 |  |  |  | ROZPOCET |  |  |  | 0 | 0 | 0 | 0 | 0 | 1 | 0 | 4 | 28048131
| VV | j | "pro konstr.vozovky a parkoviště" 594,0 |  | 594 | [13 empty] | VV | 2 | 2 | True | 1 | ROZPOCET
8 | K | 122202209 | Příplatek k odkopávkám a prokopávkám pro silnice v hornině tř. 3 za lepivost | m3 | 178.2 |  | 0 | CS ÚRS 2019 01 |  |  | základní |  | 0 | 0 | 0 | 0 | 0 | 4 | K | 2 |  |  |  | ROZPOCET |  |  |  | 0 | 0 | 0 | 0 | 0 | 1 | 0 | 4 | 1087988043
| VV |  | j*0,3 |  | 178.2 | [13 empty] | VV | 2 | 2 | True | 1 | ROZPOCET
9 | K | 131201201 | Hloubení jam zapažených v hornině tř. 3 objemu do 100 m3 | m3 | 91.773 |  | 0 | CS ÚRS 2019 01 |  |  | základní |  | 0 | 0 | 0 | 0 | 0 | 4 | K | 2 |  |  |  | ROZPOCET |  |  |  | 0 | 0 | 0 | 0 | 0 | 1 | 0 | 4 | -714577244
| VV |  | vsakovací sestavy | [15 empty] | VV | 2 | 1 | True | 0 | ROZPOCET
| VV | j1 | (13,2+0,2*2)*(2,4+0,2*2)*2,41 |  | 91.773 | [13 empty] | VV | 2 | 2 | True | 1 | ROZPOCET
10 | K | 131201209 | Příplatek za lepivost u hloubení jam zapažených v hornině tř. 3 | m3 | 27.532 |  | 0 | CS ÚRS 2019 01 |  |  | základní |  | 0 | 0 | 0 | 0 | 0 | 4 | K | 2 |  |  |  | ROZPOCET |  |  |  | 0 | 0 | 0 | 0 | 0 | 1 | 0 | 4 | -2089298346
| VV |  | j1*0,3 |  | 27.532 | [13 empty] | VV | 2 | 2 | True | 1 | ROZPOCET
11 | K | 132201201 | Hloubení rýh š do 2000 mm v hornině tř. 3 objemu do 100 m3 | m3 | 54.127 |  | 0 | CS ÚRS 2019 01 |  |  | základní |  | 0 | 0 | 0 | 0 | 0 | 4 | K | 2 |  |  |  | ROZPOCET |  |  |  | 0 | 0 | 0 | 0 | 0 | 1 | 0 | 4 | -412188108
| VV |  | větev D1 | [15 empty] | VV | 2 | 1 | True | 0 | ROZPOCET
| VV |  | 1,0*(1,31+1,24)*0,5*4,0 |  | 5.1 | [13 empty] | VV | 2 | 2 | True | 0 | ROZPOCET
| VV |  | 1,0*(1,24+0,97)*0,5*26,4 |  | 29.172 | [13 empty] | VV | 2 | 2 | True | 0 | ROZPOCET
| VV |  | 1,1*(1,76+1,85)*0,5*10,0 |  | 19.855 | [13 empty] | VV | 2 | 2 | True | 0 | ROZPOCET
| VV | r10 | Součet |  | 54.127 | [13 empty] | VV | 2 | 4 | True | 1 | ROZPOCET
12 | K | 132201209 | Příplatek za lepivost k hloubení rýh š do 2000 mm v hornině tř. 3 | m3 | 16.238 |  | 0 | CS ÚRS 2019 01 |  |  | základní |  | 0 | 0 | 0 | 0 | 0 | 4 | K | 2 |  |  |  | ROZPOCET |  |  |  | 0 | 0 | 0 | 0 | 0 | 1 | 0 | 4 | 1112711502
| VV |  | r10*0,3 |  | 16.238 | [13 empty] | VV | 2 | 2 | True | 1 | ROZPOCET
13 | K | 132212101 | Hloubení rýh š do 600 mm ručním nebo pneum nářadím v soudržných horninách tř. 3 | m3 | 62.37 |  | 0 | CS ÚRS 2019 01 |  |  | základní |  | 0 | 0 | 0 | 0 | 0 | 4 | K | 2 |  |  |  | ROZPOCET |  |  |  | 0 | 0 | 0 | 0 | 0 | 1 | 0 | 4 | 232112386
| VV |  | dokopání pro obrubníky | [15 empty] | VV | 2 | 1 | True | 0 | ROZPOCET
| VV |  | 0,45*0,15*(148+8) |  | 10.53 | [13 empty] | VV | 2 | 2 | True | 0 | ROZPOCET
| VV |  | 0,4*0,15*124,0 |  | 7.44 | [13 empty] | VV | 2 | 2 | True | 0 | ROZPOCET
| VV |  | Mezisoučet |  | 17.97 | [13 empty] | VV | 2 | 3 | True | 0 | ROZPOCET
| VV |  | výkop pro připoj.potrubí | [15 empty] | VV | 2 | 1 | True | 0 | ROZPOCET
| VV | r1 | 0,6*1,8*9,0 |  | 9.72 | [13 empty] | VV | 2 | 2 | True | 0 | ROZPOCET
| VV |  | chráničky | [15 empty] | VV | 2 | 1 | True | 0 | ROZPOCET
| VV | r3 | 0,6*1,1*(30,0+18,0) |  | 31.68 | [13 empty] | VV | 2 | 2 | True | 0 | ROZPOCET
| VV |  | drenáž | [15 empty] | VV | 2 | 1 | True | 0 | ROZPOCET
| VV | dr | 0,3*0,5*20,0 |  | 3 | [13 empty] | VV | 2 | 2 | True | 0 | ROZPOCET
| VV | r2 | Součet |  | 62.37 | [13 empty] | VV | 2 | 4 | True | 1 | ROZPOCET
14 | K | 132212109 | Příplatek za lepivost u hloubení rýh š do 600 mm ručním nebo pneum nářadím v hornině tř. 3 | m3 | 18.711 |  | 0 | CS ÚRS 2019 01 |  |  | základní |  | 0 | 0 | 0 | 0 | 0 | 4 | K | 2 |  |  |  | ROZPOCET |  |  |  | 0 | 0 | 0 | 0 | 0 | 1 | 0 | 4 | 111866524
| VV |  | r2*0,3 |  | 18.711 | [13 empty] | VV | 2 | 2 | True | 1 | ROZPOCET
15 | K | 133202011 | Hloubení šachet ručním nebo pneum nářadím v soudržných horninách tř. 3, plocha výkopu do 4 m2 | m3 | 21.825 |  | 0 | CS ÚRS 2019 01 |  |  | základní |  | 0 | 0 | 0 | 0 | 0 | 4 | K | 2 |  |  |  | ROZPOCET |  |  |  | 0 | 0 | 0 | 0 | 0 | 1 | 0 | 4 | 1638492635
| VV |  | výkop pro UV | [15 empty] | VV | 2 | 1 | True | 0 | ROZPOCET
| VV | s | 1,2*1,2*1,5*3 |  | 6.48 | [13 empty] | VV | 2 | 2 | True | 0 | ROZPOCET
| VV |  | výkop pro šachtu DN 600mm | [15 empty] | VV | 2 | 1 | True | 0 | ROZPOCET
| VV |  | 1,5*1,5*1,7 |  | 3.825 | [13 empty] | VV | 2 | 2 | True | 0 | ROZPOCET
| VV |  | kalová šachta | [15 empty] | VV | 2 | 1 | True | 0 | ROZPOCET
| VV |  | 2,4*2,4*2,0 |  | 11.52 | [13 empty] | VV | 2 | 2 | True | 0 | ROZPOCET
| VV | s1 | Součet |  | 21.825 | [13 empty] | VV | 2 | 4 | True | 1 | ROZPOCET
16 | K | 133202019 | Příplatek za lepivost u hloubení šachet ručním nebo pneum nářadím v horninách tř. 3 | m3 | 6.548 |  | 0 | CS ÚRS 2019 01 |  |  | základní |  | 0 | 0 | 0 | 0 | 0 | 4 | K | 2 |  |  |  | ROZPOCET |  |  |  | 0 | 0 | 0 | 0 | 0 | 1 | 0 | 4 | 914508822
| VV |  | s1*0,3 |  | 6.548 | [13 empty] | VV | 2 | 2 | True | 1 | ROZPOCET
17 | K | 151101101 | Zřízení příložného pažení a rozepření stěn rýh hl do 2 m | m2 | 242.644 |  | 0 | CS ÚRS 2019 01 |  |  | základní |  | 0 | 0.00084 | 0.20382 | 0 | 0 | 4 | K | 2 |  |  |  | ROZPOCET |  |  |  | 0 | 0 | 0 | 0 | 0 | 1 | 0 | 4 | 809337878
| VV |  | r1/0,6*2 |  | 32.4 | [13 empty] | VV | 2 | 2 | True | 0 | ROZPOCET
| VV |  | r3/0,6*2 |  | 105.6 | [13 empty] | VV | 2 | 2 | True | 0 | ROZPOCET
| VV |  | větev D1 | [15 empty] | VV | 2 | 1 | True | 0 | ROZPOCET
| VV |  | (1,31+1,24)*0,5*4,0*2 |  | 10.2 | [13 empty] | VV | 2 | 2 | True | 0 | ROZPOCET
| VV |  | (1,24+0,97)*0,5*26,4*2 |  | 58.344 | [13 empty] | VV | 2 | 2 | True | 0 | ROZPOCET
| VV |  | (1,76+1,85)*0,5*10,0*2 |  | 36.1 | [13 empty] | VV | 2 | 2 | True | 0 | ROZPOCET
| VV |  | Součet |  | 242.644 | [13 empty] | VV | 2 | 4 | True | 1 | ROZPOCET
18 | K | 151101111 | Odstranění příložného pažení a rozepření stěn rýh hl do 2 m | m2 | 242.644 |  | 0 | CS ÚRS 2019 01 |  |  | základní |  | 0 | 0 | 0 | 0 | 0 | 4 | K | 2 |  |  |  | ROZPOCET |  |  |  | 0 | 0 | 0 | 0 | 0 | 1 | 0 | 4 | 1036427168
19 | K | 151101201 | Zřízení příložného pažení stěn výkopu hl do 4 m | m2 | 51 |  | 0 | CS ÚRS 2019 01 |  |  | základní |  | 0 | 0.0007 | 0.0357 | 0 | 0 | 4 | K | 2 |  |  |  | ROZPOCET |  |  |  | 0 | 0 | 0 | 0 | 0 | 1 | 0 | 4 | 1014338955
| VV |  | 1,2*4*1,5*3 |  | 21.6 | [13 empty] | VV | 2 | 2 | True | 0 | ROZPOCET
| VV |  | 2,4*4*2,0 |  | 19.2 | [13 empty] | VV | 2 | 2 | True | 0 | ROZPOCET
| VV |  | 1,5*4*1,7 |  | 10.2 | [13 empty] | VV | 2 | 2 | True | 0 | ROZPOCET
| VV |  | Součet |  | 51 | [13 empty] | VV | 2 | 4 | True | 1 | ROZPOCET
20 | K | 151101211 | Odstranění příložného pažení stěn hl do 4 m | m2 | 51 |  | 0 | CS ÚRS 2019 01 |  |  | základní |  | 0 | 0 | 0 | 0 | 0 | 4 | K | 2 |  |  |  | ROZPOCET |  |  |  | 0 | 0 | 0 | 0 | 0 | 1 | 0 | 4 | 2115497980
21 | K | 161101101 | Svislé přemístění výkopku z horniny tř. 1 až 4 hl výkopu do 2,5 m | m3 | 209.125 |  | 0 | CS ÚRS 2019 01 |  |  | základní |  | 0 | 0 | 0 | 0 | 0 | 4 | K | 2 |  |  |  | ROZPOCET |  |  |  | 0 | 0 | 0 | 0 | 0 | 1 | 0 | 4 | 47998947
| VV |  | s1+r1+r3+r10+j1 |  | 209.125 | [13 empty] | VV | 2 | 2 | True | 1 | ROZPOCET
22 | K | 162601102 | Vodorovné přemístění do 5000 m výkopku/sypaniny z horniny tř. 1 až 4 | m3 | 215.34 |  | 0 | CS ÚRS 2019 01 |  |  | základní |  | 0 | 0 | 0 | 0 | 0 | 4 | K | 2 |  |  |  | ROZPOCET |  |  |  | 0 | 0 | 0 | 0 | 0 | 1 | 0 | 4 | 220042023
| VV |  | "odvoz na mezideponii" or1 |  | 123 | [13 empty] | VV | 2 | 2 | True | 0 | ROZPOCET
| VV |  | "dovoz na mezideponie" or2*0,15 |  | 10.65 | [13 empty] | VV | 2 | 2 | True | 0 | ROZPOCET
| VV |  | "odvoz zeminy pro násypy a zásypy" n+z |  | 40.845 | [13 empty] | VV | 2 | 2 | True | 0 | ROZPOCET
| VV |  | "dovoz zeminy pro násypy a zásypy" n+z |  | 40.845 | [13 empty] | VV | 2 | 2 | True | 0 | ROZPOCET
| VV |  | Součet |  | 215.34 | [13 empty] | VV | 2 | 4 | True | 1 | ROZPOCET
23 | K | 162701105 | Vodorovné přemístění do 10000 m výkopku/sypaniny z horniny tř. 1 až 4 | m3 | 783.25 |  | 0 | CS ÚRS 2019 01 |  |  | základní |  | 0 | 0 | 0 | 0 | 0 | 4 | K | 2 |  |  |  | ROZPOCET |  |  |  | 0 | 0 | 0 | 0 | 0 | 1 | 0 | 4 | -1394034827
| VV |  | odvoz přebytečné zeminy | [15 empty] | VV | 2 | 1 | True | 0 | ROZPOCET
| VV |  | j+r2+s1+r10+j1 |  | 824.095 | [13 empty] | VV | 2 | 2 | True | 0 | ROZPOCET
| VV |  | -z-n |  | -40.845 | [13 empty] | VV | 2 | 2 | True | 0 | ROZPOCET
| VV | o | Součet |  | 783.25 | [13 empty] | VV | 2 | 4 | True | 1 | ROZPOCET
24 | K | 162701109 | Příplatek k vodorovnému přemístění výkopku/sypaniny z horniny tř. 1 až 4 ZKD 1000 m přes 10000 m | m3 | 3916.25 |  | 0 | CS ÚRS 2019 01 |  |  | základní |  | 0 | 0 | 0 | 0 | 0 | 4 | K | 2 |  |  |  | ROZPOCET |  |  |  | 0 | 0 | 0 | 0 | 0 | 1 | 0 | 4 | -253510596
| VV |  | o*5 |  | 3916.25 | [13 empty] | VV | 2 | 2 | True | 1 | ROZPOCET
25 | K | 167101101 | Nakládání výkopku z hornin tř. 1 až 4 do 100 m3 | m3 | 51.495 |  | 0 | CS ÚRS 2019 01 |  |  | základní |  | 0 | 0 | 0 | 0 | 0 | 4 | K | 2 |  |  |  | ROZPOCET |  |  |  | 0 | 0 | 0 | 0 | 0 | 1 | 0 | 4 | -598101609
| VV |  | "dovoz zeminy pro násypy a zásypy" n+z |  | 40.845 | [13 empty] | VV | 2 | 2 | True | 0 | ROZPOCET
| VV |  | "dovoz ornice pro rozprostření" or2*0,15 |  | 10.65 | [13 empty] | VV | 2 | 2 | True | 0 | ROZPOCET
| VV |  | Součet |  | 51.495 | [13 empty] | VV | 2 | 4 | True | 1 | ROZPOCET
26 | K | 171101141 | Uložení sypaniny do 0,75 m3 násypu na 1 m silnice nebo železnice | m3 | 10 |  | 0 | CS ÚRS 2019 01 |  |  | základní |  | 0 | 0 | 0 | 0 | 0 | 4 | K | 2 |  |  |  | ROZPOCET |  |  |  | 0 | 0 | 0 | 0 | 0 | 1 | 0 | 4 | -2057758871
| VV | n | "podél obrubníků" 10,0 |  | 10 | [13 empty] | VV | 2 | 2 | True | 1 | ROZPOCET
27 | K | 171201201 | Uložení sypaniny na skládky | m3 | 783.25 |  | 0 | CS ÚRS 2019 01 |  |  | základní |  | 0 | 0 | 0 | 0 | 0 | 4 | K | 2 |  |  |  | ROZPOCET |  |  |  | 0 | 0 | 0 | 0 | 0 | 1 | 0 | 4 | -1085172784
| VV |  | o |  | 783.25 | [13 empty] | VV | 2 | 2 | True | 1 | ROZPOCET
28 | K | 171201211 | Poplatek za uložení stavebního odpadu - zeminy a kameniva na skládce | t | 1308.028 |  | 0 | CS ÚRS 2019 01 |  |  | základní |  | 0 | 0 | 0 | 0 | 0 | 4 | K | 2 |  |  |  | ROZPOCET |  |  |  | 0 | 0 | 0 | 0 | 0 | 1 | 0 | 4 | 1288146814
| VV |  | o*1,67 |  | 1308.028 | [13 empty] | VV | 2 | 2 | True | 1 | ROZPOCET
29 | K | 174101101 | Zásyp jam, šachet rýh nebo kolem objektů sypaninou se zhutněním | m3 | 30.845 |  | 0 | CS ÚRS 2019 01 |  |  | základní |  | 0 | 0 | 0 | 0 | 0 | 4 | K | 2 |  |  |  | ROZPOCET |  |  |  | 0 | 0 | 0 | 0 | 0 | 1 | 0 | 4 | 916394610
| VV |  | j1 |  | 91.773 | [13 empty] | VV | 2 | 2 | True | 0 | ROZPOCET
| VV |  | -13,6*2,8*(0,8+0,6+0,2) |  | -60.928 | [13 empty] | VV | 2 | 2 | True | 0 | ROZPOCET
| VV | z | Součet |  | 30.845 | [13 empty] | VV | 2 | 4 | True | 1 | ROZPOCET
30 | K | 174101101 | Zásyp jam, šachet rýh nebo kolem objektů sypaninou se zhutněním | m3 | 66.618 |  | 0 | CS ÚRS 2019 01 |  |  | základní |  | 0 | 0 | 0 | 0 | 0 | 4 | K | 2 |  |  |  | ROZPOCET |  |  |  | 0 | 0 | 0 | 0 | 0 | 1 | 0 | 4 | -1143556895
| VV |  | kamenivem v komunikaci | [15 empty] | VV | 2 | 1 | True | 0 | ROZPOCET
| VV |  | r1+r3+s1+r10 |  | 117.352 | [13 empty] | VV | 2 | 2 | True | 0 | ROZPOCET
| VV |  | -p1-p2-dr |  | -45.831 | [13 empty] | VV | 2 | 2 | True | 0 | ROZPOCET
| VV |  | -0,45*0,45*1,5*3 |  | -0.911 | [13 empty] | VV | 2 | 2 | True | 0 | ROZPOCET
| VV |  | -0,6*0,6*1,7 |  | -0.612 | [13 empty] | VV | 2 | 2 | True | 0 | ROZPOCET
| VV |  | -1,3*1,3*2,0 |  | -3.38 | [13 empty] | VV | 2 | 2 | True | 0 | ROZPOCET
| VV | z1 | Součet |  | 66.618 | [13 empty] | VV | 2 | 4 | True | 1 | ROZPOCET
31 | M | 58331200 | štěrkopísek netříděný zásypový | t | 133.236 |  | 0 | CS ÚRS 2019 01 |  |  | základní |  | 0 | 1 | 133.236 | 0 | 0 | 8 | M | 2 |  |  |  | ROZPOCET |  |  |  | 0 | 0 | 0 | 0 | 0 | 1 | 0 | 4 | 268659271
| VV |  | z1*2,0 |  | 133.236 | [13 empty] | VV | 2 | 2 | True | 1 | ROZPOCET
32 | K | 175101210 | Prosetí zemin schopných zúrodnění - ornice | m3 | 10.65 |  | 0 |  |  |  | základní |  | 0 | 0 | 0 | 0 | 0 | 4 | K | 2 |  |  |  | ROZPOCET |  |  |  | 0 | 0 | 0 | 0 | 0 | 1 | 0 | 4 | -13809067
| VV |  | or2*0,15 |  | 10.65 | [13 empty] | VV | 2 | 2 | True | 1 | ROZPOCET
33 | K | 175111101 | Obsypání potrubí ručně sypaninou bez prohození sítem, uloženou do 3 m | m3 | 33.261 |  | 0 | CS ÚRS 2019 01 |  |  | základní |  | 0 | 0 | 0 | 0 | 0 | 4 | K | 2 |  |  |  | ROZPOCET |  |  |  | 0 | 0 | 0 | 0 | 0 | 1 | 0 | 4 | -461739777
| VV |  | potrubí+chráničky | [15 empty] | VV | 2 | 1 | True | 0 | ROZPOCET
| VV | p1 | 0,6*0,45*9,0+1,0*0,471*30+1,1*0,471*10,0+0,6*0,4*(30,0+18,0) |  | 33.261 | [13 empty] | VV | 2 | 2 | True | 1 | ROZPOCET
34 | M | 58344155 | štěrkodrť frakce 0/22 | t | 66.522 |  | 0 | CS ÚRS 2019 01 |  |  | základní |  | 0 | 1 | 66.522 | 0 | 0 | 8 | M | 2 |  |  |  | ROZPOCET |  |  |  | 0 | 0 | 0 | 0 | 0 | 1 | 0 | 4 | 867291710
| VV |  | 33,261*2 'Přepočtené koeficientem množství |  | 66.522 | [13 empty] | VV | 2 | 2 | False | 1 | ROZPOCET
35 | K | 181301102 | Rozprostření ornice tl vrstvy do 150 mm pl do 500 m2 v rovině nebo ve svahu do 1:5 | m2 | 71 |  | 0 | CS ÚRS 2019 01 |  |  | základní |  | 0 | 0 | 0 | 0 | 0 | 4 | K | 2 |  |  |  | ROZPOCET |  |  |  | 0 | 0 | 0 | 0 | 0 | 1 | 0 | 4 | 1604680937
| VV | or2 | "rozprostření ornice " 71,0 |  | 71 | [13 empty] | VV | 2 | 2 | True | 1 | ROZPOCET
36 | K | 181951102 | Úprava pláně v hornině tř. 1 až 4 se zhutněním | m2 | 1030 |  | 0 | CS ÚRS 2019 01 |  |  | základní |  | 0 | 0 | 0 | 0 | 0 | 4 | K | 2 |  |  |  | ROZPOCET |  |  |  | 0 | 0 | 0 | 0 | 0 | 1 | 0 | 4 | 1472366902
37 | K | 183403153 | Obdělání půdy hrabáním v rovině a svahu do 1:5 | m2 | 71 |  | 0 | CS ÚRS 2019 01 |  |  | základní |  | 0 | 0 | 0 | 0 | 0 | 4 | K | 2 |  |  |  | ROZPOCET |  |  |  | 0 | 0 | 0 | 0 | 0 | 1 | 0 | 4 | -854323694
| VV |  | or2 |  | 71 | [13 empty] | VV | 2 | 2 | True | 1 | ROZPOCET
38 | K | 185804515 | Mechanické odplevelení | m2 | 71 |  | 0 |  |  |  | základní |  | 0 | 0 | 0 | 0 | 0 | 4 | K | 2 |  |  |  | ROZPOCET |  |  |  | 0 | 0 | 0 | 0 | 0 | 1 | 0 | 4 | 1707757036
| VV |  | or2 |  | 71 | [13 empty] | VV | 2 | 2 | True | 1 | ROZPOCET
| D | 2 | Zakládání |  |  |  | 0 | [5 empty] | 0 |  | 0.039 |  | 0 | 1 | D | 1 |  |  |  | ROZPOCET | [9 empty] | 0
39 | K | 211971110 | Zřízení opláštění žeber nebo trativodů geotextilií v rýze nebo zářezu sklonu do 1:2 | m2 | 20 |  | 0 | CS ÚRS 2019 01 |  |  | základní |  | 0 | 0.00017 | 0.0034 | 0 | 0 | 4 | K | 2 |  |  |  | ROZPOCET |  |  |  | 0 | 0 | 0 | 0 | 0 | 1 | 0 | 4 | -2016082965
| VV |  | 20,000*1,0 |  | 20 | [13 empty] | VV | 2 | 2 | True | 1 | ROZPOCET
40 | M | 69311201 | geotextilie netkaná separační, ochranná, filtrační, drenážní PES(70%)+PP(30%) 400g/m2 | m2 | 23 |  | 0 | CS ÚRS 2019 01 |  |  | základní |  | 0 | 0.0004 | 0.0092 | 0 | 0 | 8 | M | 2 |  |  |  | ROZPOCET |  |  |  | 0 | 0 | 0 | 0 | 0 | 1 | 0 | 4 | 1327570678
| VV |  | 20,000*1,15 |  | 23 | [13 empty] | VV | 2 | 2 | True | 1 | ROZPOCET
41 | K | 212755216 | Trativody z drenážních trubek plastových flexibilních D 160 mm bez lože | m | 20 |  | 0 | CS ÚRS 2019 01 |  |  | základní |  | 0 | 0.00116 | 0.0232 | 0 | 0 | 4 | K | 2 |  |  |  | ROZPOCET |  |  |  | 0 | 0 | 0 | 0 | 0 | 1 | 0 | 4 | -1263118598
42 | K | 212972113 | Opláštění drenážních trub filtrační textilií DN 160 | m | 20 |  | 0 | CS ÚRS 2019 01 |  |  | základní |  | 0 | 0.00016 | 0.0032 | 0 | 0 | 4 | K | 2 |  |  |  | ROZPOCET |  |  |  | 0 | 0 | 0 | 0 | 0 | 1 | 0 | 4 | -1815740747
| D | 3 | Svislé a kompletní konstrukce |  |  |  | 0 | [5 empty] | 0 |  | 0 |  | 0 | 1 | D | 1 |  |  |  | ROZPOCET | [9 empty] | 0
43 | K | 359901211 | Monitoring stoky jakékoli výšky na nové kanalizaci | m | 49 |  | 0 | CS ÚRS 2019 01 |  |  | základní |  | 0 | 0 | 0 | 0 | 0 | 4 | K | 2 |  |  |  | ROZPOCET |  |  |  | 0 | 0 | 0 | 0 | 0 | 1 | 0 | 4 | -945711489
| VV |  | 40,0+9,0 |  | 49 | [13 empty] | VV | 2 | 2 | True | 1 | ROZPOCET
| D | 4 | Vodorovné konstrukce |  |  |  | 0 | [5 empty] | 0 |  | 105.6775 |  | 0 | 1 | D | 1 |  |  |  | ROZPOCET | [9 empty] | 0
44 | K | 451572111 | Lože pod potrubí otevřený výkop z kameniva drobného těženého | m3 | 9.57 |  | 0 | CS ÚRS 2019 01 |  |  | základní |  | 0 | 1.8908 | 18.0947 | 0 | 0 | 4 | K | 2 |  |  |  | ROZPOCET |  |  |  | 0 | 0 | 0 | 0 | 0 | 1 | 0 | 4 | 389810997
| VV |  | potrubí+chráničky | [15 empty] | VV | 2 | 1 | True | 0 | ROZPOCET
| VV | p2 | 0,6*0,1*9,0+1,0*0,15*30,0+1,1*0,15*10,0+0,6*0,1*(30,0+18,0) |  | 9.57 | [13 empty] | VV | 2 | 2 | True | 1 | ROZPOCET
45 | K | 457572211 | Filtrační vrstvy z kameniva těženého hrubého se zhutněním frakce od 4 až 8 do 16 až 32 mm | m3 | 41.92 |  | 0 | CS ÚRS 2019 01 |  |  | základní |  | 0 | 2.0875 | 87.508 | 0 | 0 | 4 | K | 2 |  |  |  | ROZPOCET |  |  |  | 0 | 0 | 0 | 0 | 0 | 1 | 0 | 4 | -1950692688
| VV |  | vsakovací sestava | [15 empty] | VV | 2 | 1 | True | 0 | ROZPOCET
| VV |  | 13,6*2,8*(0,8+0,6+0,2) |  | 60.928 | [13 empty] | VV | 2 | 2 | True | 0 | ROZPOCET
| VV |  | -13,2*2,4*0,6 |  | -19.008 | [13 empty] | VV | 2 | 2 | True | 0 | ROZPOCET
| VV |  | Součet |  | 41.92 | [13 empty] | VV | 2 | 4 | True | 1 | ROZPOCET
46 | K | 457971111 | Zřízení vrstvy z geotextilie o sklonu do 10° š do 3 m | m2 | 85 |  | 0 | CS ÚRS 2019 01 |  |  | základní |  | 0 | 0.00028 | 0.0238 | 0 | 0 | 4 | K | 2 |  |  |  | ROZPOCET |  |  |  | 0 | 0 | 0 | 0 | 0 | 1 | 0 | 4 | 35718371
| VV |  | 13,2*2,4*2 |  | 63.36 | [13 empty] | VV | 2 | 2 | True | 0 | ROZPOCET
| VV |  | (13,2+2,4)*2*0,6 |  | 18.72 | [13 empty] | VV | 2 | 2 | True | 0 | ROZPOCET
| VV |  | Součet |  | 82.08 | [13 empty] | VV | 2 | 4 | True | 0 | ROZPOCET
| VV |  | 85 |  | 85 | [13 empty] | VV | 2 | 2 | True | 1 | ROZPOCET
47 | M | 69311202 | geotextilie netkaná separační, ochranná, filtrační, drenážní PES(70%)+PP(30%) 500g/m2 | m2 | 102 |  | 0 | CS ÚRS 2019 01 |  |  | základní |  | 0 | 0.0005 | 0.051 | 0 | 0 | 8 | M | 2 |  |  |  | ROZPOCET |  |  |  | 0 | 0 | 0 | 0 | 0 | 1 | 0 | 4 | 1696419143
| VV |  | 85,000*1,2 |  | 102 | [13 empty] | VV | 2 | 2 | True | 1 | ROZPOCET
| D | 5 | Komunikace |  |  |  | 0 | [5 empty] | 0 |  | 1246.8042 |  | 0 | 1 | D | 1 |  |  |  | ROZPOCET | [9 empty] | 0
48 | K | 564751115 | Podklad z kameniva hrubého drceného vel. 32-63 mm tl 190 mm | m2 | 468 |  | 0 | CS ÚRS 2019 01 |  |  | základní |  | 0 | 0.36732 | 171.9058 | 0 | 0 | 4 | K | 2 |  |  |  | ROZPOCET |  |  |  | 0 | 0 | 0 | 0 | 0 | 1 | 0 | 4 | -717556353
49 | K | 564761111 | Podklad z kameniva hrubého drceného vel. 32-63 mm tl 200 mm | m2 | 562 |  | 0 | CS ÚRS 2019 01 |  |  | základní |  | 0 | 0.38625 | 217.0725 | 0 | 0 | 4 | K | 2 |  |  |  | ROZPOCET |  |  |  | 0 | 0 | 0 | 0 | 0 | 1 | 0 | 4 | 1993014387
50 | K | 564952113 | Podklad z mechanicky zpevněného kameniva MZK tl 170 mm | m2 | 562 |  | 0 | CS ÚRS 2019 01 |  |  | základní |  | 0 | 0.42149 | 236.8774 | 0 | 0 | 4 | K | 2 |  |  |  | ROZPOCET |  |  |  | 0 | 0 | 0 | 0 | 0 | 1 | 0 | 4 | 649873024
51 | K | 564962111 | Podklad z mechanicky zpevněného kameniva MZK tl 200 mm | m2 | 468 |  | 0 | CS ÚRS 2019 01 |  |  | základní |  | 0 | 0.49587 | 232.0672 | 0 | 0 | 4 | K | 2 |  |  |  | ROZPOCET |  |  |  | 0 | 0 | 0 | 0 | 0 | 1 | 0 | 4 | 60495750
52 | K | 565165122 | Asfaltový beton vrstva podkladní ACP 16 (obalované kamenivo OKS) tl 90 mm š přes 3 m | m2 | 562 |  | 0 | CS ÚRS 2019 01 |  |  | základní |  | 0 | 0.23737 | 133.4019 | 0 | 0 | 4 | K | 2 |  |  |  | ROZPOCET |  |  |  | 0 | 0 | 0 | 0 | 0 | 1 | 0 | 4 | -518013744
53 | K | 573211112 | Postřik živičný spojovací z asfaltu v množství 0,70 kg/m2 | m2 | 1102 |  | 0 | CS ÚRS 2019 01 |  |  | základní |  | 0 | 0.00071 | 0.78242 | 0 | 0 | 4 | K | 2 |  |  |  | ROZPOCET |  |  |  | 0 | 0 | 0 | 0 | 0 | 1 | 0 | 4 | -131978678
| VV |  | k2+562 |  | 1102 | [13 empty] | VV | 2 | 2 | True | 1 | ROZPOCET
54 | K | 577134121 | Asfaltový beton vrstva obrusná ACO 11 (ABS) tř. I tl 40 mm š přes 3 m z nemodifikovaného asfaltu | m2 | 540 |  | 0 | CS ÚRS 2019 01 |  |  | základní |  | 0 | 0.10373 | 56.0142 | 0 | 0 | 4 | K | 2 |  |  |  | ROZPOCET |  |  |  | 0 | 0 | 0 | 0 | 0 | 1 | 0 | 4 | -1043745280
| VV |  | živičná komunikace | [15 empty] | VV | 2 | 1 | True | 0 | ROZPOCET
| VV | k2 | 540 |  | 540 | [13 empty] | VV | 2 | 2 | True | 1 | ROZPOCET
55 | K | 577155122 | Asfaltový beton vrstva ložní ACL 16 (ABH) tl 60 mm š přes 3 m z nemodifikovaného asfaltu | m2 | 540 |  | 0 | CS ÚRS 2019 01 |  |  | základní |  | 0 | 0.15559 | 84.0186 | 0 | 0 | 4 | K | 2 |  |  |  | ROZPOCET |  |  |  | 0 | 0 | 0 | 0 | 0 | 1 | 0 | 4 | -540680174
| VV |  | k2 |  | 540 | [13 empty] | VV | 2 | 2 | True | 1 | ROZPOCET
56 | K | 596212214 | Příplatek za kombinaci dvou barev u betonových dlažeb pozemních komunikací tl 80 mm skupiny A | m2 | 35 |  | 0 | CS ÚRS 2019 01 |  |  | základní |  | 0 | 0 | 0 | 0 | 0 | 4 | K | 2 |  |  |  | ROZPOCET |  |  |  | 0 | 0 | 0 | 0 | 0 | 1 | 0 | 4 | 1711634036
57 | K | 596411114 | Kladení dlažby z vegetačních tvárnic komunikací pro pěší tl 80 mm pl přes 300 m2 + vsyp ŠD fr 4-8mm+kladecí vrstva ŠD tl.40mm | m2 | 479 |  | 0 | CS ÚRS 2019 01 |  |  | základní |  | 0 | 0.08003 | 38.3344 | 0 | 0 | 4 | K | 2 |  |  |  | ROZPOCET |  |  |  | 0 | 0 | 0 | 0 | 0 | 1 | 0 | 4 | -428607060
| VV |  | "drenážní dlažba" 444,0 |  | 444 | [13 empty] | VV | 2 | 2 | True | 0 | ROZPOCET
| VV |  | "drenážní dlažba červená pro vyznačení parkov.míst" 35,0 |  | 35 | [13 empty] | VV | 2 | 2 | True | 0 | ROZPOCET
| VV |  | Součet |  | 479 | [13 empty] | VV | 2 | 4 | True | 1 | ROZPOCET
58 | M | 5922810R1 | tvárnice betonová drenážní 200x200x80mm | m2 | 466.2 |  | 0 |  |  |  | základní |  | 0 | 0.1517 | 70.7225 | 0 | 0 | 8 | M | 2 |  |  |  | ROZPOCET |  |  |  | 0 | 0 | 0 | 0 | 0 | 1 | 0 | 4 | -1293383270
| VV |  | 444*1,05 |  | 466.2 | [13 empty] | VV | 2 | 2 | True | 1 | ROZPOCET
59 | M | 5922810R2 | tvárnice betonová drenážní 200x200x80mm červená | m2 | 36.75 |  | 0 |  |  |  | základní |  | 0 | 0.1517 | 5.575 | 0 | 0 | 8 | M | 2 |  |  |  | ROZPOCET |  |  |  | 0 | 0 | 0 | 0 | 0 | 1 | 0 | 4 | -1598691721
| VV |  | 35*1,05 |  | 36.75 | [13 empty] | VV | 2 | 2 | True | 1 | ROZPOCET
60 | K | 599141111 | Vyplnění spár mezi silničními dílci živičnou zálivkou | m | 9 |  | 0 | CS ÚRS 2019 01 |  |  | základní |  | 0 | 0.0036 | 0.0324 | 0 | 0 | 4 | K | 2 |  |  |  | ROZPOCET |  |  |  | 0 | 0 | 0 | 0 | 0 | 1 | 0 | 4 | -541177424
| D | 8 | Trubní vedení |  |  |  | 0 | [5 empty] | 0 |  | 20.4631 |  | 0 | 1 | D | 1 |  |  |  | ROZPOCET | [9 empty] | 0
61 | K | 83731411R | Napojení na stáv.kanalizaci-připoj.koleno,manžeta | kus | 1 |  | 0 |  |  |  | základní |  | 0 | 0.2087 | 0.2087 | 0 | 0 | 4 | K | 2 |  |  |  | ROZPOCET |  |  |  | 0 | 0 | 0 | 0 | 0 | 1 | 0 | 4 | -1870674558
62 | K | 871315221 | Kanalizační potrubí z tvrdého PVC jednovrstvé tuhost třídy SN8 DN 160 | m | 9 |  | 0 | CS ÚRS 2019 01 |  |  | základní |  | 0 | 0.00268 | 0.02412 | 0 | 0 | 4 | K | 2 |  |  |  | ROZPOCET |  |  |  | 0 | 0 | 0 | 0 | 0 | 1 | 0 | 4 | -659862003
63 | K | 871355221 | Kanalizační potrubí z tvrdého PVC jednovrstvé tuhost třídy SN8 DN 200 | m | 40 |  | 0 | CS ÚRS 2019 01 |  |  | základní |  | 0 | 0.00427 | 0.1708 | 0 | 0 | 4 | K | 2 |  |  |  | ROZPOCET |  |  |  | 0 | 0 | 0 | 0 | 0 | 1 | 0 | 4 | -484637184
64 | K | 877355221 | Montáž tvarovek z tvrdého PVC-systém KG nebo z polypropylenu-systém KG 2000 dvouosé DN 200 | kus | 2 |  | 0 | CS ÚRS 2019 01 |  |  | základní |  | 0 | 1e-05 | 2e-05 | 0 | 0 | 4 | K | 2 |  |  |  | ROZPOCET |  |  |  | 0 | 0 | 0 | 0 | 0 | 1 | 0 | 4 | 1595903887
65 | M | 28611432 | odbočka kanalizační plastová s hrdlem KG 200/160/87° | kus | 2 |  | 0 | CS ÚRS 2019 01 |  |  | základní |  | 0 | 0.0028 | 0.0056 | 0 | 0 | 8 | M | 2 |  |  |  | ROZPOCET |  |  |  | 0 | 0 | 0 | 0 | 0 | 1 | 0 | 4 | -482168605
66 | K | 894411111 | Zřízení šachet kanalizačních z betonových dílců na potrubí DN do 200 dno beton tř. C 25/30 | kus | 1 |  | 0 | CS ÚRS 2019 01 |  |  | základní |  | 0 | 1.9273 | 1.9273 | 0 | 0 | 4 | K | 2 |  |  |  | ROZPOCET |  |  |  | 0 | 0 | 0 | 0 | 0 | 1 | 0 | 4 | -302617279
67 | M | 59224339 | dno betonové šachty kanalizační přímé 100x100x60 cm | kus | 1 |  | 0 | CS ÚRS 2019 01 |  |  | základní |  | 0 | 2.1 | 2.1 | 0 | 0 | 8 | M | 2 |  |  |  | ROZPOCET |  |  |  | 0 | 0 | 0 | 0 | 0 | 1 | 0 | 4 | 270042524
68 | M | 59224056 | kónus pro kanalizační šachty s kapsovým stupadlem 100/62,5 x 67 x 12 cm | kus | 1 |  | 0 | CS ÚRS 2019 01 |  |  | základní |  | 0 | 0.57 | 0.57 | 0 | 0 | 8 | M | 2 |  |  |  | ROZPOCET |  |  |  | 0 | 0 | 0 | 0 | 0 | 1 | 0 | 4 | 1384894119
69 | M | 59224189 | prstenec šachtový vyrovnávací betonový 625x120x60-100mm | kus | 1 |  | 0 | CS ÚRS 2019 01 |  |  | základní |  | 0 | 0.065 | 0.065 | 0 | 0 | 8 | M | 2 |  |  |  | ROZPOCET |  |  |  | 0 | 0 | 0 | 0 | 0 | 1 | 0 | 4 | -1232043392
70 | M | 59224068 | skruž betonová DN 1000x500 PS, 100x50x12 cm | kus | 1 |  | 0 | CS ÚRS 2019 01 |  |  | základní |  | 0 | 0.526 | 0.526 | 0 | 0 | 8 | M | 2 |  |  |  | ROZPOCET |  |  |  | 0 | 0 | 0 | 0 | 0 | 1 | 0 | 4 | -61434914
71 | M | 59224348 | těsnění elastomerové pro spojení šachetních dílů DN 1000 | kus | 3 |  | 0 | CS ÚRS 2019 01 |  |  | základní |  | 0 | 0.002 | 0.006 | 0 | 0 | 8 | M | 2 |  |  |  | ROZPOCET |  |  |  | 0 | 0 | 0 | 0 | 0 | 1 | 0 | 4 | -600188727
72 | K | 894812315 | Revizní a čistící šachta z PP typ DN 600/200 šachtové dno průtočné | kus | 1 |  | 0 | CS ÚRS 2019 01 |  |  | základní |  | 0 | 0.10661 | 0.10661 | 0 | 0 | 4 | K | 2 |  |  |  | ROZPOCET |  |  |  | 0 | 0 | 0 | 0 | 0 | 1 | 0 | 4 | -1925685453
73 | K | 894812332 | Revizní a čistící šachta z PP DN 600 šachtová roura korugovaná světlé hloubky 2000 mm | kus | 1 |  | 0 | CS ÚRS 2019 01 |  |  | základní |  | 0 | 0.02424 | 0.02424 | 0 | 0 | 4 | K | 2 |  |  |  | ROZPOCET |  |  |  | 0 | 0 | 0 | 0 | 0 | 1 | 0 | 4 | -1065332886
74 | K | 894812339 | Příplatek k rourám revizní a čistící šachty z PP DN 600 za uříznutí šachtové roury | kus | 1 |  | 0 | CS ÚRS 2019 01 |  |  | základní |  | 0 | 0 | 0 | 0 | 0 | 4 | K | 2 |  |  |  | ROZPOCET |  |  |  | 0 | 0 | 0 | 0 | 0 | 1 | 0 | 4 | 244630879
75 | K | 894812376 | Revizní a čistící šachta z PP DN 600 poklop litinový pro třídu zatížení D400 s betonovým prstencem | kus | 1 |  | 0 | CS ÚRS 2019 01 |  |  | základní |  | 0 | 0.34036 | 0.34036 | 0 | 0 | 4 | K | 2 |  |  |  | ROZPOCET |  |  |  | 0 | 0 | 0 | 0 | 0 | 1 | 0 | 4 | 782775938
76 | K | 895941111 | Zřízení vpusti kanalizační uliční z betonových dílců typ UV-50 normální | kus | 3 |  | 0 | CS ÚRS 2019 01 |  |  | základní |  | 0 | 0.3409 | 1.0227 | 0 | 0 | 4 | K | 2 |  |  |  | ROZPOCET |  |  |  | 0 | 0 | 0 | 0 | 0 | 1 | 0 | 4 | 1133512058
77 | M | 59223852 | dno pro uliční vpusť s kalovou prohlubní betonové 450x300x50mm | kus | 3 |  | 0 | CS ÚRS 2019 01 |  |  | základní |  | 0 | 0.072 | 0.216 | 0 | 0 | 8 | M | 2 |  |  |  | ROZPOCET |  |  |  | 0 | 0 | 0 | 0 | 0 | 1 | 0 | 4 | 1220162634
78 | M | 59223854 | skruž pro uliční vpusť s výtokovým otvorem PVC betonová 450x350x50mm | kus | 3 |  | 0 | CS ÚRS 2019 01 |  |  | základní |  | 0 | 0.08 | 0.24 | 0 | 0 | 8 | M | 2 |  |  |  | ROZPOCET |  |  |  | 0 | 0 | 0 | 0 | 0 | 1 | 0 | 4 | 421941038
79 | M | 59223857 | skruž pro uliční vpusť horní betonová 450x295x50mm | kus | 3 |  | 0 | CS ÚRS 2019 01 |  |  | základní |  | 0 | 0.058 | 0.174 | 0 | 0 | 8 | M | 2 |  |  |  | ROZPOCET |  |  |  | 0 | 0 | 0 | 0 | 0 | 1 | 0 | 4 | 1860424306
80 | M | 59223864 | prstenec pro uliční vpusť vyrovnávací betonový 390x60x130mm | kus | 3 |  | 0 | CS ÚRS 2019 01 |  |  | základní |  | 0 | 0.027 | 0.081 | 0 | 0 | 8 | M | 2 |  |  |  | ROZPOCET |  |  |  | 0 | 0 | 0 | 0 | 0 | 1 | 0 | 4 | 67225189
81 | K | 895972113 | Zasakovací box z polypropylenu PP s revizí pro vsakování jednořadová galerie objemu do 20 m3 | soubor | 1 |  | 0 | CS ÚRS 2019 01 |  |  | základní |  | 0 | 11.445 | 11.445 | 0 | 0 | 4 | K | 2 |  |  |  | ROZPOCET |  |  |  | 0 | 0 | 0 | 0 | 0 | 1 | 0 | 4 | -99246099
| VV |  | . V cenách jsou započteny i náklady na zhutněnou vyrovnávací násypnou vrstvu ze štěrku 16/32 tl. 200 mm. | [15 empty] | VV | 2 | 1 | True | 0 | ROZPOCET
| VV |  | 2. V cenách -2113 až – 2236 jsou započteny i náklady na: | [15 empty] | VV | 2 | 1 | True | 0 | ROZPOCET
| VV |  | a) dvě vstupní hrdla (nátoky) v dimenzi DN 160/315 | [15 empty] | VV | 2 | 1 | True | 0 | ROZPOCET
| VV |  | b) šachtový adaptér DN 600/315, šachtovou rouru a poklop s prstencem. | [15 empty] | VV | 2 | 1 | True | 0 | ROZPOCET
| VV |  | 1 |  | 1 | [13 empty] | VV | 2 | 2 | True | 1 | ROZPOCET
82 | K | 895972242 | Filtr pro dešťovou šachtu DN 200 | kus | 1 |  | 0 | CS ÚRS 2019 01 |  |  | základní |  | 0 | 0.0081 | 0.0081 | 0 | 0 | 4 | K | 2 |  |  |  | ROZPOCET |  |  |  | 0 | 0 | 0 | 0 | 0 | 1 | 0 | 4 | -670408311
83 | K | 899104112 | Osazení poklopů litinových nebo ocelových včetně rámů pro třídu zatížení D400, E600 | kus | 1 |  | 0 | CS ÚRS 2019 01 |  |  | základní |  | 0 | 0.21734 | 0.21734 | 0 | 0 | 4 | K | 2 |  |  |  | ROZPOCET |  |  |  | 0 | 0 | 0 | 0 | 0 | 1 | 0 | 4 | 2126796801
84 | M | 59224661 | poklop šachtový betonová výplň+ litina 785(610)x160 mm, s odvětráním | kus | 1 |  | 0 | CS ÚRS 2019 01 |  |  | základní |  | 0 | 0.165 | 0.165 | 0 | 0 | 8 | M | 2 |  |  |  | ROZPOCET |  |  |  | 0 | 0 | 0 | 0 | 0 | 1 | 0 | 4 | -1515528464
85 | K | 899204112 | Osazení mříží litinových včetně rámů a košů na bahno pro třídu zatížení D400, E600 | kus | 3 |  | 0 | CS ÚRS 2019 01 |  |  | základní |  | 0 | 0.21734 | 0.65202 | 0 | 0 | 4 | K | 2 |  |  |  | ROZPOCET |  |  |  | 0 | 0 | 0 | 0 | 0 | 1 | 0 | 4 | 458405588
86 | M | 55242320 | mříž vtoková litinová plochá 500x500mm | kus | 3 |  | 0 | CS ÚRS 2019 01 |  |  | základní |  | 0 | 0.0506 | 0.1518 | 0 | 0 | 8 | M | 2 |  |  |  | ROZPOCET |  |  |  | 0 | 0 | 0 | 0 | 0 | 1 | 0 | 4 | -850747408
87 | M | 59223871 | koš vysoký pro uliční vpusti žárově Pz plech pro rám 500/500mm | kus | 3 |  | 0 | CS ÚRS 2019 01 |  |  | základní |  | 0 | 0.004 | 0.012 | 0 | 0 | 8 | M | 2 |  |  |  | ROZPOCET |  |  |  | 0 | 0 | 0 | 0 | 0 | 1 | 0 | 4 | 1716309258
88 | K | 899722112 | Krytí potrubí z plastů výstražnou fólií z PVC 25 cm | m | 48 |  | 0 | CS ÚRS 2019 01 |  |  | základní |  | 0 | 7e-05 | 0.00336 | 0 | 0 | 4 | K | 2 |  |  |  | ROZPOCET |  |  |  | 0 | 0 | 0 | 0 | 0 | 1 | 0 | 4 | 72600710
| VV |  | 30+18 |  | 48 | [13 empty] | VV | 2 | 2 | True | 1 | ROZPOCET
| D | 9 | Ostatní konstrukce a práce, bourání |  |  |  | 0 | [5 empty] | 0 |  | 104.1926 |  | 0.0202 | 1 | D | 1 |  |  |  | ROZPOCET | [9 empty] | 0
89 | K | 914111111 | Montáž svislé dopravní značky do velikosti 1 m2 objímkami na sloupek nebo konzolu | kus | 3 |  | 0 | CS ÚRS 2019 01 |  |  | základní |  | 0 | 0.0007 | 0.0021 | 0 | 0 | 4 | K | 2 |  |  |  | ROZPOCET |  |  |  | 0 | 0 | 0 | 0 | 0 | 1 | 0 | 4 | -850830977
90 | M | 40445555 | značka dopravní svislá | kus | 1 |  | 0 | CS ÚRS 2019 01 |  |  | základní |  | 0 | 0.0035 | 0.0035 | 0 | 0 | 8 | M | 2 |  |  |  | ROZPOCET |  |  |  | 0 | 0 | 0 | 0 | 0 | 1 | 0 | 4 | 1051011000
91 | M | 40445555.1 | značka dopravní svislá IP 12+ dodatková tabulka | kus | 2 |  | 0 |  |  |  | základní |  | 0 | 0.0035 | 0.007 | 0 | 0 | 8 | M | 2 |  |  |  | ROZPOCET |  |  |  | 0 | 0 | 0 | 0 | 0 | 1 | 0 | 4 | 381267584
92 | K | 914511112 | Montáž sloupku dopravních značek délky do 3,5 m s betonovým základem a patkou | kus | 3 |  | 0 | CS ÚRS 2019 01 |  |  | základní |  | 0 | 0.11241 | 0.33723 | 0 | 0 | 4 | K | 2 |  |  |  | ROZPOCET |  |  |  | 0 | 0 | 0 | 0 | 0 | 1 | 0 | 4 | -497161138
93 | M | 40445230 | sloupek pro dopravní značku Zn D 70mm v 3,5m | kus | 3 |  | 0 | CS ÚRS 2019 01 |  |  | základní |  | 0 | 0.0065 | 0.0195 | 0 | 0 | 8 | M | 2 |  |  |  | ROZPOCET |  |  |  | 0 | 0 | 0 | 0 | 0 | 1 | 0 | 4 | -27426902
94 | M | 40445254 | víčko plastové na sloupek D 70mm | kus | 3 |  | 0 | CS ÚRS 2019 01 |  |  | základní |  | 0 | 0.00015 | 0.00045 | 0 | 0 | 8 | M | 2 |  |  |  | ROZPOCET |  |  |  | 0 | 0 | 0 | 0 | 0 | 1 | 0 | 4 | -1209467637
95 | M | 40445257 | svorka upínací na sloupek D 70mm | kus | 3 |  | 0 | CS ÚRS 2019 01 |  |  | základní |  | 0 | 0.0004 | 0.0012 | 0 | 0 | 8 | M | 2 |  |  |  | ROZPOCET |  |  |  | 0 | 0 | 0 | 0 | 0 | 1 | 0 | 4 | -1710516981
96 | M | 40445241 | patka pro sloupek Al D 70mm | kus | 3 |  | 0 | CS ÚRS 2019 01 |  |  | základní |  | 0 | 0.0033 | 0.0099 | 0 | 0 | 8 | M | 2 |  |  |  | ROZPOCET |  |  |  | 0 | 0 | 0 | 0 | 0 | 1 | 0 | 4 | -600752722
97 | K | 915231112 | Vodorovné dopravní značení přechody pro chodce, šipky, symboly retroreflexní bílý plast | m2 | 16 |  | 0 | CS ÚRS 2019 01 |  |  | základní |  | 0 | 0.0026 | 0.0416 | 0 | 0 | 4 | K | 2 |  |  |  | ROZPOCET |  |  |  | 0 | 0 | 0 | 0 | 0 | 1 | 0 | 4 | -941088864
| VV |  | "V10f" 2,5*2 |  | 5 | [13 empty] | VV | 2 | 2 | True | 0 | ROZPOCET
| VV |  | "V13a" 11,0 |  | 11 | [13 empty] | VV | 2 | 2 | True | 0 | ROZPOCET
| VV |  | Součet |  | 16 | [13 empty] | VV | 2 | 4 | True | 1 | ROZPOCET
98 | K | 915621111 | Předznačení vodorovného plošného značení | m2 | 16 |  | 0 | CS ÚRS 2019 01 |  |  | základní |  | 0 | 1e-05 | 0.00016 | 0 | 0 | 4 | K | 2 |  |  |  | ROZPOCET |  |  |  | 0 | 0 | 0 | 0 | 0 | 1 | 0 | 4 | -2120589572
99 | K | 916131213 | Osazení silničního obrubníku betonového stojatého s boční opěrou do lože z betonu prostého | m | 280 |  | 0 | CS ÚRS 2019 01 |  |  | základní |  | 0 | 0.1554 | 43.512 | 0 | 0 | 4 | K | 2 |  |  |  | ROZPOCET |  |  |  | 0 | 0 | 0 | 0 | 0 | 1 | 0 | 4 | 662498245
| VV |  | "silniční" 148,0 |  | 148 | [13 empty] | VV | 2 | 2 | True | 0 | ROZPOCET
| VV |  | "nájezdový" 124,0 |  | 124 | [13 empty] | VV | 2 | 2 | True | 0 | ROZPOCET
| VV |  | "přechodový" 8,0 |  | 8 | [13 empty] | VV | 2 | 2 | True | 0 | ROZPOCET
| VV |  | Součet |  | 280 | [13 empty] | VV | 2 | 4 | True | 1 | ROZPOCET
100 | M | 59217031 | obrubník betonový silniční 1000x150x250mm | m | 155.4 |  | 0 | CS ÚRS 2019 01 |  |  | základní |  | 0 | 0.081 | 12.5874 | 0 | 0 | 8 | M | 2 |  |  |  | ROZPOCET |  |  |  | 0 | 0 | 0 | 0 | 0 | 1 | 0 | 4 | 762968495
| VV |  | 148*1,05 |  | 155.4 | [13 empty] | VV | 2 | 2 | True | 1 | ROZPOCET
101 | M | 59217029 | obrubník betonový silniční nájezdový 1000x150x150mm | m | 130.2 |  | 0 | CS ÚRS 2019 01 |  |  | základní |  | 0 | 0.0483 | 6.2887 | 0 | 0 | 8 | M | 2 |  |  |  | ROZPOCET |  |  |  | 0 | 0 | 0 | 0 | 0 | 1 | 0 | 4 | 721581685
| VV |  | 124,0*1,05 |  | 130.2 | [13 empty] | VV | 2 | 2 | True | 1 | ROZPOCET
102 | M | 59217030 | obrubník betonový silniční přechodový 1000x150x150-250mm | m | 8 |  | 0 | CS ÚRS 2019 01 |  |  | základní |  | 0 | 0.064 | 0.512 | 0 | 0 | 8 | M | 2 |  |  |  | ROZPOCET |  |  |  | 0 | 0 | 0 | 0 | 0 | 1 | 0 | 4 | 232918716
103 | K | 916991121 | Lože pod obrubníky, krajníky nebo obruby z dlažebních kostek z betonu prostého | m3 | 17.97 |  | 0 | CS ÚRS 2019 01 |  |  | základní |  | 0 | 2.2563 | 40.5464 | 0 | 0 | 4 | K | 2 |  |  |  | ROZPOCET |  |  |  | 0 | 0 | 0 | 0 | 0 | 1 | 0 | 4 | -1640345106
| VV |  | 0,45*0,15*(148+8) |  | 10.53 | [13 empty] | VV | 2 | 2 | True | 0 | ROZPOCET
| VV |  | 0,4*0,15*124 |  | 7.44 | [13 empty] | VV | 2 | 2 | True | 0 | ROZPOCET
| VV |  | Součet |  | 17.97 | [13 empty] | VV | 2 | 4 | True | 1 | ROZPOCET
104 | K | 919726123 | Geotextilie pro ochranu, separaci a filtraci netkaná měrná hmotnost do 500 g/m2 | m2 | 468 |  | 0 | CS ÚRS 2019 01 |  |  | základní |  | 0 | 0.00069 | 0.32292 | 0 | 0 | 4 | K | 2 |  |  |  | ROZPOCET |  |  |  | 0 | 0 | 0 | 0 | 0 | 1 | 0 | 4 | -372317518
105 | K | 919735112 | Řezání stávajícího živičného krytu hl do 100 mm | m | 9 |  | 0 | CS ÚRS 2019 01 |  |  | základní |  | 0 | 0 | 0 | 0 | 0 | 4 | K | 2 |  |  |  | ROZPOCET |  |  |  | 0 | 0 | 0 | 0 | 0 | 1 | 0 | 4 | -1656695789
106 | K | 977151124 | Jádrové vrty diamantovými korunkami do D 180 mm do stavebních materiálů | m | 0.2 |  | 0 | CS ÚRS 2019 01 |  |  | základní |  | 0 | 0.00282 | 0.000564 | 0.101 | 0.0202 | 4 | K | 2 |  |  |  | ROZPOCET |  |  |  | 0 | 0 | 0 | 0 | 0 | 1 | 0 | 4 | -1539563289
| VV |  | napojení na stávající kanalizaci | [15 empty] | VV | 2 | 1 | True | 0 | ROZPOCET
| VV |  | 0,2 |  | 0.2 | [13 empty] | VV | 2 | 2 | True | 1 | ROZPOCET
| D | 997 | Přesun sutě |  |  |  | 0 | [5 empty] | 0 |  | 0 |  | 0 | 1 | D | 1 |  |  |  | ROZPOCET | [9 empty] | 0
107 | K | 997221551 | Vodorovná doprava suti ze sypkých materiálů do 1 km | t | 3.77 |  | 0 | CS ÚRS 2019 01 |  |  | základní |  | 0 | 0 | 0 | 0 | 0 | 4 | K | 2 |  |  |  | ROZPOCET |  |  |  | 0 | 0 | 0 | 0 | 0 | 1 | 0 | 4 | -1260022669
| VV | sut1 | 3,77 |  | 3.77 | [13 empty] | VV | 2 | 2 | True | 1 | ROZPOCET
108 | K | 997221559 | Příplatek ZKD 1 km u vodorovné dopravy suti ze sypkých materiálů | t | 52.78 |  | 0 | CS ÚRS 2019 01 |  |  | základní |  | 0 | 0 | 0 | 0 | 0 | 4 | K | 2 |  |  |  | ROZPOCET |  |  |  | 0 | 0 | 0 | 0 | 0 | 1 | 0 | 4 | -110203075
| VV |  | sut1*14 |  | 52.78 | [13 empty] | VV | 2 | 2 | True | 1 | ROZPOCET
109 | K | 997221561 | Vodorovná doprava suti z kusových materiálů do 1 km | t | 5.385 |  | 0 | CS ÚRS 2019 01 |  |  | základní |  | 0 | 0 | 0 | 0 | 0 | 4 | K | 2 |  |  |  | ROZPOCET |  |  |  | 0 | 0 | 0 | 0 | 0 | 1 | 0 | 4 | 1459364321
| VV | sut2 | 9,155-sut1 |  | 5.385 | [13 empty] | VV | 2 | 2 | True | 1 | ROZPOCET
110 | K | 997221569 | Příplatek ZKD 1 km u vodorovné dopravy suti z kusových materiálů | t | 75.39 |  | 0 | CS ÚRS 2019 01 |  |  | základní |  | 0 | 0 | 0 | 0 | 0 | 4 | K | 2 |  |  |  | ROZPOCET |  |  |  | 0 | 0 | 0 | 0 | 0 | 1 | 0 | 4 | 649311604
| VV |  | sut2*14 |  | 75.39 | [13 empty] | VV | 2 | 2 | True | 1 | ROZPOCET
111 | K | 997221611 | Nakládání suti na dopravní prostředky pro vodorovnou dopravu | t | 9.155 |  | 0 | CS ÚRS 2019 01 |  |  | základní |  | 0 | 0 | 0 | 0 | 0 | 4 | K | 2 |  |  |  | ROZPOCET |  |  |  | 0 | 0 | 0 | 0 | 0 | 1 | 0 | 4 | 696698322
112 | K | 997221825 | Poplatek za uložení na skládce (skládkovné) stavebního odpadu železobetonového kód odpadu 170 101 | t | 5.385 |  | 0 | CS ÚRS 2019 01 |  |  | základní |  | 0 | 0 | 0 | 0 | 0 | 4 | K | 2 |  |  |  | ROZPOCET |  |  |  | 0 | 0 | 0 | 0 | 0 | 1 | 0 | 4 | -1642892539
113 | K | 997221855 | Poplatek za uložení na skládce (skládkovné) zeminy a kameniva kód odpadu 170 504 | t | 3.77 |  | 0 | CS ÚRS 2019 01 |  |  | základní |  | 0 | 0 | 0 | 0 | 0 | 4 | K | 2 |  |  |  | ROZPOCET |  |  |  | 0 | 0 | 0 | 0 | 0 | 1 | 0 | 4 | 607845508
| VV |  | sut1 |  | 3.77 | [13 empty] | VV | 2 | 2 | True | 1 | ROZPOCET
| D | 998 | Přesun hmot |  |  |  | 0 | [5 empty] | 0 |  | 0 |  | 0 | 1 | D | 1 |  |  |  | ROZPOCET | [9 empty] | 0
114 | K | 998225111 | Přesun hmot pro pozemní komunikace s krytem z kamene, monolitickým betonovým nebo živičným | t | 1677.638 |  | 0 | CS ÚRS 2019 01 |  |  | základní |  | 0 | 0 | 0 | 0 | 0 | 4 | K | 2 |  |  |  | ROZPOCET |  |  |  | 0 | 0 | 0 | 0 | 0 | 1 | 0 | 4 | 1398757700
| D | PSV | Práce a dodávky PSV |  |  |  | 0 | [5 empty] | 0 |  | 0 |  | 0 | 2 | D | 0 |  |  |  | ROZPOCET | [9 empty] | 0
| D | 741 | Elektroinstalace - silnoproud |  |  |  | 0 | [5 empty] | 0 |  | 0 |  | 0 | 2 | D | 1 |  |  |  | ROZPOCET | [9 empty] | 0
115 | K | 7411103R01 | Mont+dod chráničky půlené na stávající kabely | m | 30 |  | 0 |  |  |  | základní |  | 0 | 0 | 0 | 0 | 0 | 16 | K | 2 |  |  |  | ROZPOCET |  |  |  | 0 | 0 | 0 | 0 | 0 | 1 | 0 | 16 | -1165647939
116 | K | 7411103R02 | Mont+dod chráničky rezervní chránička pro výhledové uložení silových kabelů | m | 18 |  | 0 |  |  |  | základní |  | 0 | 0 | 0 | 0 | 0 | 16 | K | 2 |  |  |  | ROZPOCET |  |  |  | 0 | 0 | 0 | 0 | 0 | 1 | 0 | 16 | -1318665824
| D | VRN | Vedlejší rozpočtové náklady |  |  |  | 0 | [5 empty] | 0 |  | 0 |  | 0 | 5 | D | 0 |  |  |  | ROZPOCET | [9 empty] | 0
| D | VRN1 | Průzkumné, geodetické a projektové práce |  |  |  | 0 | [5 empty] | 0 |  | 0 |  | 0 | 5 | D | 1 |  |  |  | ROZPOCET | [9 empty] | 0
117 | K | 012103000 | Geodetické práce před výstavbou | kpl | 1 |  | 0 | CS ÚRS 2019 01 |  |  | základní |  | 0 | 0 | 0 | 0 | 0 | 1024 | K | 2 |  |  |  | ROZPOCET |  |  |  | 0 | 0 | 0 | 0 | 0 | 1 | 0 | 1024 | -612803361
118 | K | 012303000 | Geodetické práce po výstavbě | kpl | 1 |  | 0 | CS ÚRS 2019 01 |  |  | základní |  | 0 | 0 | 0 | 0 | 0 | 1024 | K | 2 |  |  |  | ROZPOCET |  |  |  | 0 | 0 | 0 | 0 | 0 | 1 | 0 | 1024 | -1849695771
| D | VRN4 | Inženýrská činnost |  |  |  | 0 | [5 empty] | 0 |  | 0 |  | 0 | 5 | D | 1 |  |  |  | ROZPOCET | [9 empty] | 0
119 | K | 043134000 | Zkoušky hutnění pláně | kus | 2 |  | 0 | CS ÚRS 2017 01 |  |  | základní |  | 0 | 0 | 0 | 0 | 0 | 1024 | K | 2 |  |  |  | ROZPOCET |  |  |  | 0 | 0 | 0 | 0 | 0 | 1 | 0 | 1024 | -1323958506

## 03 - C.1.0-Úprava stávají...
[9 empty] | >> skryté sloupce << | [9 empty] | {4b5b4e88-0682-4f45-b54b-08dbf95345d8} | [5 empty] | j | 275 | 2
[19 empty] | 2 | [5 empty] | j1 | 34,074 | 2
| KRYCÍ LIST SOUPISU PRACÍ | [8 empty] | v --- níže se nacházejí doplnkové a pomocné údaje k sestavám --- v | [8 empty] | False | [5 empty] | k2 | 185 | 2
[25 empty] | n | 15 | 2
| Stavba: | [23 empty] | o | 359,813 | 2
|  | Regenerace panelového sídliště Křižná-V.etapa,lokalita ul.Křižná,Seifertova,Bratří Čapků,U Apolla | [22 empty] | or1 | 64,5 | 2
| Objekt: | [23 empty] | or2 | 86 | 2
|  | 004 - SO 04 Parkoviště | [22 empty] | p1 | 12,874 | 2
| Soupis: | [23 empty] | p2 | 3,84 | 2
|  | 03 - C.1.0-Úprava stávajícího parkoviště mezi bytovými domy č.p. 673-674 | [22 empty] | r1 | 10,8 | 2
[25 empty] | r10 | 35,037 | 2
| KSO: |  |  |  |  | CC-CZ: | [18 empty] | r2 | 19,928 | 2
| Místo: |  | Valašské Meziříčí |  |  | Datum: | 18. 1. 2019 | [17 empty] | r3 | 31,68 | 2
[25 empty] | s | 10,8 | 2
| Zadavatel: |  |  |  |  | IČ: | [18 empty] | s1 | 22,32 | 2
|  | Město Valašské Meziříčí |  |  |  | DIČ: | [18 empty] | sut1 | 62,72 | 2
[25 empty] | sut2 | 6,65 | 2
| Uchazeč: |  |  |  |  | IČ: | Vyplň údaj | [17 empty] | z | 11,546 | 2
|  | Vyplň údaj |  |  |  | DIČ: | Vyplň údaj
| Projektant: |  |  |  |  | IČ: | 06765734
|  | LZ-PROJEKT plus s.r.o. |  |  |  | DIČ: | CZ06765734
| Zpracovatel: |  |  |  |  | IČ:
|  | Fajfrová Irena |  |  |  | DIČ:
Poznámka:
| Cena bez DPH | [5 empty] | 0
|  |  | Základ daně |  |  | Sazba daně | Výše daně
| DPH | základní | 0 |  |  | 21% | 0
|  | snížená | 0 |  |  | 15% | 0
|  | zákl. přenesená | 0 |  |  | 21% | 0
|  | sníž. přenesená | 0 |  |  | 15% | 0
|  | nulová | 0 |  |  | 0% | 0
| Cena s DPH |  |  | v | CZK |  | 0
| Projektant |  |  | Zpracovatel
| Datum a podpis: |  | Razítko | Datum a podpis: |  |  | Razítko
| Objednavatel |  |  | Uchazeč
| Datum a podpis: |  | Razítko | Datum a podpis: |  |  | Razítko
REKAPITULACE ČLENĚNÍ SOUPISU PRACÍ
Stavba:
Regenerace panelového sídliště Křižná-V.etapa,lokalita ul.Křižná,Seifertova,Bratří Čapků,U Apolla
Objekt:
004 - SO 04 Parkoviště
Soupis:
03 - C.1.0-Úprava stávajícího parkoviště mezi bytovými domy č.p. 673-674
Místo: |  |  | Valašské Meziříčí |  |  | Datum: | 18. 1. 2019
Zadavatel: |  |  | Město Valašské Meziříčí |  |  | Projektant: | LZ-PROJEKT plus s.r.o.
Uchazeč: |  |  | Vyplň údaj |  |  | Zpracovatel: | Fajfrová Irena
Kód dílu - Popis | [6 empty] | Cena celkem [CZK]
Náklady ze soupisu prací | [6 empty] | 0 | [12 empty] | -1
| HSV - Práce a dodávky HSV | [5 empty] | 0
| 1 - Zemní práce | [5 empty] | 0
| 3 - Svislé a kompletní konstrukce | [5 empty] | 0
| 4 - Vodorovné konstrukce | [5 empty] | 0
| 5 - Komunikace | [5 empty] | 0
| 8 - Trubní vedení | [5 empty] | 0
| 9 - Ostatní konstrukce a práce, bourání | [5 empty] | 0
| 997 - Přesun sutě | [5 empty] | 0
| 998 - Přesun hmot | [5 empty] | 0
| VRN - Vedlejší rozpočtové náklady | [5 empty] | 0
| VRN1 - Průzkumné, geodetické a projektové práce | [5 empty] | 0
| VRN4 - Inženýrská činnost | [5 empty] | 0
SOUPIS PRACÍ
Stavba:
Regenerace panelového sídliště Křižná-V.etapa,lokalita ul.Křižná,Seifertova,Bratří Čapků,U Apolla
Objekt:
004 - SO 04 Parkoviště
Soupis:
03 - C.1.0-Úprava stávajícího parkoviště mezi bytovými domy č.p. 673-674
Místo: |  |  | Valašské Meziříčí |  |  | Datum: | 18. 1. 2019
Zadavatel: |  |  | Město Valašské Meziříčí |  |  | Projektant: | LZ-PROJEKT plus s.r.o.
Uchazeč: |  |  | Vyplň údaj |  |  | Zpracovatel: | Fajfrová Irena
PČ | Typ | Kód | Popis | MJ | Množství | J.cena [CZK] | Cena celkem [CZK] | Cenová soustava |  |  | DPH | J. Nh [h] | Nh celkem [h] | J. hmotnost [t] | Hmotnost celkem [t] | J. suť [t] | Suť Celkem [t]
Náklady soupisu celkem | [6 empty] | 0 | [5 empty] | 0 |  | 862.8495 |  | 69.37 |  | D | -1 | [13 empty] | 0
| D | HSV | Práce a dodávky HSV |  |  |  | 0 | [5 empty] | 0 |  | 862.8495 |  | 69.37 | 1 | D | 0 |  |  |  | ROZPOCET | [9 empty] | 0
| D | 1 | Zemní práce |  |  |  | 0 | [5 empty] | 0 |  | 119.1476 |  | 67.845 | 1 | D | 1 |  |  |  | ROZPOCET | [9 empty] | 0
1 | K | 113154123 | Frézování živičného krytu tl 50 mm pruh š 1 m pl do 500 m2 bez překážek v trase | m2 | 490 |  | 0 | CS ÚRS 2019 01 |  |  | základní |  | 0 | 5e-05 | 0.0245 | 0.128 | 62.72 | 4 | K | 2 |  |  |  | ROZPOCET |  |  |  | 0 | 0 | 0 | 0 | 0 | 1 | 0 | 4 | 651970748
2 | K | 113202111 | Vytrhání obrub krajníků obrubníků stojatých | m | 25 |  | 0 | CS ÚRS 2019 01 |  |  | základní |  | 0 | 0 | 0 | 0.205 | 5.125 | 4 | K | 2 |  |  |  | ROZPOCET |  |  |  | 0 | 0 | 0 | 0 | 0 | 1 | 0 | 4 | -590689037
3 | K | 119001405 | Dočasné zajištění potrubí z PE DN do 200 mm | m | 2 |  | 0 | CS ÚRS 2019 01 |  |  | základní |  | 0 | 0.0369 | 0.0738 | 0 | 0 | 4 | K | 2 |  |  |  | ROZPOCET |  |  |  | 0 | 0 | 0 | 0 | 0 | 1 | 0 | 4 | 294358513
4 | K | 121101101 | Sejmutí ornice s přemístěním na vzdálenost do 50 m | m3 | 64.5 |  | 0 | CS ÚRS 2019 01 |  |  | základní |  | 0 | 0 | 0 | 0 | 0 | 4 | K | 2 |  |  |  | ROZPOCET |  |  |  | 0 | 0 | 0 | 0 | 0 | 1 | 0 | 4 | -2060860035
| VV | or1 | 430,0*0,15 |  | 64.5 | [13 empty] | VV | 2 | 2 | True | 1 | ROZPOCET
5 | K | 122202202 | Odkopávky a prokopávky nezapažené pro silnice objemu do 1000 m3 v hornině tř. 3 | m3 | 275 |  | 0 | CS ÚRS 2019 01 |  |  | základní |  | 0 | 0 | 0 | 0 | 0 | 4 | K | 2 |  |  |  | ROZPOCET |  |  |  | 0 | 0 | 0 | 0 | 0 | 1 | 0 | 4 | 28048131
| VV | j | "pro konstr.vozovky a parkoviště" 275,0 |  | 275 | [13 empty] | VV | 2 | 2 | True | 1 | ROZPOCET
6 | K | 122202209 | Příplatek k odkopávkám a prokopávkám pro silnice v hornině tř. 3 za lepivost | m3 | 82.5 |  | 0 | CS ÚRS 2019 01 |  |  | základní |  | 0 | 0 | 0 | 0 | 0 | 4 | K | 2 |  |  |  | ROZPOCET |  |  |  | 0 | 0 | 0 | 0 | 0 | 1 | 0 | 4 | 1087988043
| VV |  | j*0,3 |  | 82.5 | [13 empty] | VV | 2 | 2 | True | 1 | ROZPOCET
7 | K | 131201201 | Hloubení jam zapažených v hornině tř. 3 objemu do 100 m3 | m3 | 34.074 |  | 0 | CS ÚRS 2019 01 |  |  | základní |  | 0 | 0 | 0 | 0 | 0 | 4 | K | 2 |  |  |  | ROZPOCET |  |  |  | 0 | 0 | 0 | 0 | 0 | 1 | 0 | 4 | -714577244
| VV |  | vsakovací sestavy | [15 empty] | VV | 2 | 1 | True | 0 | ROZPOCET
| VV | j1 | (8,4+0,2*2)*(1,2+0,2*2)*2,42 |  | 34.074 | [13 empty] | VV | 2 | 2 | True | 1 | ROZPOCET
8 | K | 131201209 | Příplatek za lepivost u hloubení jam zapažených v hornině tř. 3 | m3 | 10.222 |  | 0 | CS ÚRS 2019 01 |  |  | základní |  | 0 | 0 | 0 | 0 | 0 | 4 | K | 2 |  |  |  | ROZPOCET |  |  |  | 0 | 0 | 0 | 0 | 0 | 1 | 0 | 4 | -2089298346
| VV |  | j1*0,3 |  | 10.222 | [13 empty] | VV | 2 | 2 | True | 1 | ROZPOCET
9 | K | 132201201 | Hloubení rýh š do 2000 mm v hornině tř. 3 objemu do 100 m3 | m3 | 35.037 |  | 0 | CS ÚRS 2019 01 |  |  | základní |  | 0 | 0 | 0 | 0 | 0 | 4 | K | 2 |  |  |  | ROZPOCET |  |  |  | 0 | 0 | 0 | 0 | 0 | 1 | 0 | 4 | -412188108
| VV |  | větev D2 | [15 empty] | VV | 2 | 1 | True | 0 | ROZPOCET
| VV |  | 1,0*(1,45+1,29)*0,5*(1,5+9,1) |  | 14.522 | [13 empty] | VV | 2 | 2 | True | 0 | ROZPOCET
| VV |  | 1,1*(1,76+1,97)*0,5*10,0 |  | 20.515 | [13 empty] | VV | 2 | 2 | True | 0 | ROZPOCET
| VV | r10 | Součet |  | 35.037 | [13 empty] | VV | 2 | 4 | True | 1 | ROZPOCET
10 | K | 132201209 | Příplatek za lepivost k hloubení rýh š do 2000 mm v hornině tř. 3 | m3 | 10.511 |  | 0 | CS ÚRS 2019 01 |  |  | základní |  | 0 | 0 | 0 | 0 | 0 | 4 | K | 2 |  |  |  | ROZPOCET |  |  |  | 0 | 0 | 0 | 0 | 0 | 1 | 0 | 4 | 1112711502
| VV |  | r10*0,3 |  | 10.511 | [13 empty] | VV | 2 | 2 | True | 1 | ROZPOCET
11 | K | 132212101 | Hloubení rýh š do 600 mm ručním nebo pneum nářadím v soudržných horninách tř. 3 | m3 | 19.928 |  | 0 | CS ÚRS 2019 01 |  |  | základní |  | 0 | 0 | 0 | 0 | 0 | 4 | K | 2 |  |  |  | ROZPOCET |  |  |  | 0 | 0 | 0 | 0 | 0 | 1 | 0 | 4 | 232112386
| VV |  | dokopání pro obrubníky | [15 empty] | VV | 2 | 1 | True | 0 | ROZPOCET
| VV |  | 0,45*0,15*(93+4+8) |  | 7.088 | [13 empty] | VV | 2 | 2 | True | 0 | ROZPOCET
| VV |  | 0,4*0,15*34 |  | 2.04 | [13 empty] | VV | 2 | 2 | True | 0 | ROZPOCET
| VV |  | Mezisoučet |  | 9.128 | [13 empty] | VV | 2 | 3 | True | 0 | ROZPOCET
| VV |  | výkop pro připoj.potrubí | [15 empty] | VV | 2 | 1 | True | 0 | ROZPOCET
| VV | r1 | 0,6*1,8*10,0 |  | 10.8 | [13 empty] | VV | 2 | 2 | True | 0 | ROZPOCET
| VV | r2 | Součet |  | 19.928 | [13 empty] | VV | 2 | 4 | True | 1 | ROZPOCET
12 | K | 132212109 | Příplatek za lepivost u hloubení rýh š do 600 mm ručním nebo pneum nářadím v hornině tř. 3 | m3 | 5.978 |  | 0 | CS ÚRS 2019 01 |  |  | základní |  | 0 | 0 | 0 | 0 | 0 | 4 | K | 2 |  |  |  | ROZPOCET |  |  |  | 0 | 0 | 0 | 0 | 0 | 1 | 0 | 4 | 111866524
| VV |  | r2*0,3 |  | 5.978 | [13 empty] | VV | 2 | 2 | True | 1 | ROZPOCET
13 | K | 133202011 | Hloubení šachet ručním nebo pneum nářadím v soudržných horninách tř. 3, plocha výkopu do 4 m2 | m3 | 22.32 |  | 0 | CS ÚRS 2019 01 |  |  | základní |  | 0 | 0 | 0 | 0 | 0 | 4 | K | 2 |  |  |  | ROZPOCET |  |  |  | 0 | 0 | 0 | 0 | 0 | 1 | 0 | 4 | 1638492635
| VV |  | výkop pro UV | [15 empty] | VV | 2 | 1 | True | 0 | ROZPOCET
| VV | s | 1,2*1,2*1,5*5 |  | 10.8 | [13 empty] | VV | 2 | 2 | True | 0 | ROZPOCET
| VV |  | kalová šachta | [15 empty] | VV | 2 | 1 | True | 0 | ROZPOCET
| VV |  | 2,4*2,4*2,0 |  | 11.52 | [13 empty] | VV | 2 | 2 | True | 0 | ROZPOCET
| VV | s1 | Součet |  | 22.32 | [13 empty] | VV | 2 | 4 | True | 1 | ROZPOCET
14 | K | 133202019 | Příplatek za lepivost u hloubení šachet ručním nebo pneum nářadím v horninách tř. 3 | m3 | 6.696 |  | 0 | CS ÚRS 2019 01 |  |  | základní |  | 0 | 0 | 0 | 0 | 0 | 4 | K | 2 |  |  |  | ROZPOCET |  |  |  | 0 | 0 | 0 | 0 | 0 | 1 | 0 | 4 | 914508822
| VV |  | s1*0,3 |  | 6.696 | [13 empty] | VV | 2 | 2 | True | 1 | ROZPOCET
15 | K | 151101101 | Zřízení příložného pažení a rozepření stěn rýh hl do 2 m | m2 | 207.944 |  | 0 | CS ÚRS 2019 01 |  |  | základní |  | 0 | 0.00084 | 0.17467 | 0 | 0 | 4 | K | 2 |  |  |  | ROZPOCET |  |  |  | 0 | 0 | 0 | 0 | 0 | 1 | 0 | 4 | 809337878
| VV |  | r1/0,6*2 |  | 36 | [13 empty] | VV | 2 | 2 | True | 0 | ROZPOCET
| VV |  | r3/0,6*2 |  | 105.6 | [13 empty] | VV | 2 | 2 | True | 0 | ROZPOCET
| VV |  | větev D2 | [15 empty] | VV | 2 | 1 | True | 0 | ROZPOCET
| VV |  | (1,45+1,29)*0,5*(1,5+9,1)*2 |  | 29.044 | [13 empty] | VV | 2 | 2 | True | 0 | ROZPOCET
| VV |  | (1,76+1,97)*0,5*10,0*2 |  | 37.3 | [13 empty] | VV | 2 | 2 | True | 0 | ROZPOCET
| VV |  | Součet |  | 207.944 | [13 empty] | VV | 2 | 4 | True | 1 | ROZPOCET
16 | K | 151101111 | Odstranění příložného pažení a rozepření stěn rýh hl do 2 m | m2 | 207.944 |  | 0 | CS ÚRS 2019 01 |  |  | základní |  | 0 | 0 | 0 | 0 | 0 | 4 | K | 2 |  |  |  | ROZPOCET |  |  |  | 0 | 0 | 0 | 0 | 0 | 1 | 0 | 4 | 1036427168
17 | K | 151101201 | Zřízení příložného pažení stěn výkopu hl do 4 m | m2 | 55.2 |  | 0 | CS ÚRS 2019 01 |  |  | základní |  | 0 | 0.0007 | 0.03864 | 0 | 0 | 4 | K | 2 |  |  |  | ROZPOCET |  |  |  | 0 | 0 | 0 | 0 | 0 | 1 | 0 | 4 | 1014338955
| VV |  | 1,2*4*1,5*5 |  | 36 | [13 empty] | VV | 2 | 2 | True | 0 | ROZPOCET
| VV |  | 2,4*4*2,0 |  | 19.2 | [13 empty] | VV | 2 | 2 | True | 0 | ROZPOCET
| VV |  | Součet |  | 55.2 | [13 empty] | VV | 2 | 4 | True | 1 | ROZPOCET
18 | K | 151101211 | Odstranění příložného pažení stěn hl do 4 m | m2 | 55.2 |  | 0 | CS ÚRS 2019 01 |  |  | základní |  | 0 | 0 | 0 | 0 | 0 | 4 | K | 2 |  |  |  | ROZPOCET |  |  |  | 0 | 0 | 0 | 0 | 0 | 1 | 0 | 4 | 2115497980
19 | K | 161101101 | Svislé přemístění výkopku z horniny tř. 1 až 4 hl výkopu do 2,5 m | m3 | 133.911 |  | 0 | CS ÚRS 2019 01 |  |  | základní |  | 0 | 0 | 0 | 0 | 0 | 4 | K | 2 |  |  |  | ROZPOCET |  |  |  | 0 | 0 | 0 | 0 | 0 | 1 | 0 | 4 | 47998947
| VV |  | s1+r1+r3+r10+j1 |  | 133.911 | [13 empty] | VV | 2 | 2 | True | 1 | ROZPOCET
20 | K | 162601102 | Vodorovné přemístění do 5000 m výkopku/sypaniny z horniny tř. 1 až 4 | m3 | 130.492 |  | 0 | CS ÚRS 2019 01 |  |  | základní |  | 0 | 0 | 0 | 0 | 0 | 4 | K | 2 |  |  |  | ROZPOCET |  |  |  | 0 | 0 | 0 | 0 | 0 | 1 | 0 | 4 | 220042023
| VV |  | "odvoz na mezideponii" or1 |  | 64.5 | [13 empty] | VV | 2 | 2 | True | 0 | ROZPOCET
| VV |  | "dovoz na mezideponie" or2*0,15 |  | 12.9 | [13 empty] | VV | 2 | 2 | True | 0 | ROZPOCET
| VV |  | "odvoz zeminy pro násypy a zásypy" n+z |  | 26.546 | [13 empty] | VV | 2 | 2 | True | 0 | ROZPOCET
| VV |  | "dovoz zeminy pro násypy a zásypy" n+z |  | 26.546 | [13 empty] | VV | 2 | 2 | True | 0 | ROZPOCET
| VV |  | Součet |  | 130.492 | [13 empty] | VV | 2 | 4 | True | 1 | ROZPOCET
21 | K | 162701105 | Vodorovné přemístění do 10000 m výkopku/sypaniny z horniny tř. 1 až 4 | m3 | 359.813 |  | 0 | CS ÚRS 2019 01 |  |  | základní |  | 0 | 0 | 0 | 0 | 0 | 4 | K | 2 |  |  |  | ROZPOCET |  |  |  | 0 | 0 | 0 | 0 | 0 | 1 | 0 | 4 | -1394034827
| VV |  | odvoz přebytečné zeminy | [15 empty] | VV | 2 | 1 | True | 0 | ROZPOCET
| VV |  | j+r2+s1+r10+j1 |  | 386.359 | [13 empty] | VV | 2 | 2 | True | 0 | ROZPOCET
| VV |  | -z-n |  | -26.546 | [13 empty] | VV | 2 | 2 | True | 0 | ROZPOCET
| VV | o | Součet |  | 359.813 | [13 empty] | VV | 2 | 4 | True | 1 | ROZPOCET
22 | K | 162701109 | Příplatek k vodorovnému přemístění výkopku/sypaniny z horniny tř. 1 až 4 ZKD 1000 m přes 10000 m | m3 | 1799.065 |  | 0 | CS ÚRS 2019 01 |  |  | základní |  | 0 | 0 | 0 | 0 | 0 | 4 | K | 2 |  |  |  | ROZPOCET |  |  |  | 0 | 0 | 0 | 0 | 0 | 1 | 0 | 4 | -253510596
| VV |  | o*5 |  | 1799.065 | [13 empty] | VV | 2 | 2 | True | 1 | ROZPOCET
23 | K | 167101101 | Nakládání výkopku z hornin tř. 1 až 4 do 100 m3 | m3 | 39.446 |  | 0 | CS ÚRS 2019 01 |  |  | základní |  | 0 | 0 | 0 | 0 | 0 | 4 | K | 2 |  |  |  | ROZPOCET |  |  |  | 0 | 0 | 0 | 0 | 0 | 1 | 0 | 4 | -598101609
| VV |  | "dovoz zeminy pro násypy a zásypy" n+z |  | 26.546 | [13 empty] | VV | 2 | 2 | True | 0 | ROZPOCET
| VV |  | "dovoz ornice pro rozprostření" or2*0,15 |  | 12.9 | [13 empty] | VV | 2 | 2 | True | 0 | ROZPOCET
| VV |  | Součet |  | 39.446 | [13 empty] | VV | 2 | 4 | True | 1 | ROZPOCET
24 | K | 171101141 | Uložení sypaniny do 0,75 m3 násypu na 1 m silnice nebo železnice | m3 | 15 |  | 0 | CS ÚRS 2019 01 |  |  | základní |  | 0 | 0 | 0 | 0 | 0 | 4 | K | 2 |  |  |  | ROZPOCET |  |  |  | 0 | 0 | 0 | 0 | 0 | 1 | 0 | 4 | -2057758871
| VV | n | "podél obrubníků" 15,0 |  | 15 | [13 empty] | VV | 2 | 2 | True | 1 | ROZPOCET
25 | K | 171201201 | Uložení sypaniny na skládky | m3 | 359.813 |  | 0 | CS ÚRS 2019 01 |  |  | základní |  | 0 | 0 | 0 | 0 | 0 | 4 | K | 2 |  |  |  | ROZPOCET |  |  |  | 0 | 0 | 0 | 0 | 0 | 1 | 0 | 4 | -1085172784
| VV |  | o |  | 359.813 | [13 empty] | VV | 2 | 2 | True | 1 | ROZPOCET
26 | K | 171201211 | Poplatek za uložení stavebního odpadu - zeminy a kameniva na skládce | t | 600.888 |  | 0 | CS ÚRS 2019 01 |  |  | základní |  | 0 | 0 | 0 | 0 | 0 | 4 | K | 2 |  |  |  | ROZPOCET |  |  |  | 0 | 0 | 0 | 0 | 0 | 1 | 0 | 4 | 1288146814
| VV |  | o*1,67 |  | 600.888 | [13 empty] | VV | 2 | 2 | True | 1 | ROZPOCET
27 | K | 174101101 | Zásyp jam, šachet rýh nebo kolem objektů sypaninou se zhutněním | m3 | 11.546 |  | 0 | CS ÚRS 2019 01 |  |  | základní |  | 0 | 0 | 0 | 0 | 0 | 4 | K | 2 |  |  |  | ROZPOCET |  |  |  | 0 | 0 | 0 | 0 | 0 | 1 | 0 | 4 | 916394610
| VV |  | j1 |  | 34.074 | [13 empty] | VV | 2 | 2 | True | 0 | ROZPOCET
| VV |  | -8,8*1,6*(0,8+0,6+0,2) |  | -22.528 | [13 empty] | VV | 2 | 2 | True | 0 | ROZPOCET
| VV | z | Součet |  | 11.546 | [13 empty] | VV | 2 | 4 | True | 1 | ROZPOCET
28 | K | 174101101 | Zásyp jam, šachet rýh nebo kolem objektů sypaninou se zhutněním | m3 | 46.544 |  | 0 | CS ÚRS 2019 01 |  |  | základní |  | 0 | 0 | 0 | 0 | 0 | 4 | K | 2 |  |  |  | ROZPOCET |  |  |  | 0 | 0 | 0 | 0 | 0 | 1 | 0 | 4 | -805429867
| VV |  | v komunikaci | [15 empty] | VV | 2 | 1 | True | 0 | ROZPOCET
| VV |  | r1+s1+r10 |  | 68.157 | [13 empty] | VV | 2 | 2 | True | 0 | ROZPOCET
| VV |  | -p1-p2 |  | -16.714 | [13 empty] | VV | 2 | 2 | True | 0 | ROZPOCET
| VV |  | -0,45*0,45*1,5*5 |  | -1.519 | [13 empty] | VV | 2 | 2 | True | 0 | ROZPOCET
| VV |  | -1,3*1,3*2,0 |  | -3.38 | [13 empty] | VV | 2 | 2 | True | 0 | ROZPOCET
| VV | z1 | Součet |  | 46.544 | [13 empty] | VV | 2 | 4 | True | 1 | ROZPOCET
29 | M | 58331200 | štěrkopísek netříděný zásypový | t | 93.088 |  | 0 | CS ÚRS 2019 01 |  |  | základní |  | 0 | 1 | 93.088 | 0 | 0 | 8 | M | 2 |  |  |  | ROZPOCET |  |  |  | 0 | 0 | 0 | 0 | 0 | 1 | 0 | 4 | -374207861
30 | K | 175101210 | Prosetí zemin schopných zúrodnění - ornice | m3 | 12.9 |  | 0 |  |  |  | základní |  | 0 | 0 | 0 | 0 | 0 | 4 | K | 2 |  |  |  | ROZPOCET |  |  |  | 0 | 0 | 0 | 0 | 0 | 1 | 0 | 4 | -13809067
| VV |  | or2*0,15 |  | 12.9 | [13 empty] | VV | 2 | 2 | True | 1 | ROZPOCET
31 | K | 175111101 | Obsypání potrubí ručně sypaninou bez prohození sítem, uloženou do 3 m | m3 | 12.874 |  | 0 | CS ÚRS 2019 01 |  |  | základní |  | 0 | 0 | 0 | 0 | 0 | 4 | K | 2 |  |  |  | ROZPOCET |  |  |  | 0 | 0 | 0 | 0 | 0 | 1 | 0 | 4 | -461739777
| VV |  | potrubí | [15 empty] | VV | 2 | 1 | True | 0 | ROZPOCET
| VV | p1 | 0,6*0,45*10,0+1,0*0,471*10,6+1,1*0,471*10,0 |  | 12.874 | [13 empty] | VV | 2 | 2 | True | 1 | ROZPOCET
32 | M | 58344155 | štěrkodrť frakce 0/22 | t | 25.748 |  | 0 | CS ÚRS 2019 01 |  |  | základní |  | 0 | 1 | 25.748 | 0 | 0 | 8 | M | 2 |  |  |  | ROZPOCET |  |  |  | 0 | 0 | 0 | 0 | 0 | 1 | 0 | 4 | 867291710
| VV |  | 12,874*2 'Přepočtené koeficientem množství |  | 25.748 | [13 empty] | VV | 2 | 2 | False | 1 | ROZPOCET
33 | K | 181301102 | Rozprostření ornice tl vrstvy do 150 mm pl do 500 m2 v rovině nebo ve svahu do 1:5 | m2 | 86 |  | 0 | CS ÚRS 2019 01 |  |  | základní |  | 0 | 0 | 0 | 0 | 0 | 4 | K | 2 |  |  |  | ROZPOCET |  |  |  | 0 | 0 | 0 | 0 | 0 | 1 | 0 | 4 | 1604680937
| VV | or2 | "rozprostření ornice " 86,0 |  | 86 | [13 empty] | VV | 2 | 2 | True | 1 | ROZPOCET
34 | K | 181951102 | Úprava pláně v hornině tř. 1 až 4 se zhutněním | m2 | 336 |  | 0 | CS ÚRS 2019 01 |  |  | základní |  | 0 | 0 | 0 | 0 | 0 | 4 | K | 2 |  |  |  | ROZPOCET |  |  |  | 0 | 0 | 0 | 0 | 0 | 1 | 0 | 4 | 1472366902
35 | K | 183403153 | Obdělání půdy hrabáním v rovině a svahu do 1:5 | m2 | 86 |  | 0 | CS ÚRS 2019 01 |  |  | základní |  | 0 | 0 | 0 | 0 | 0 | 4 | K | 2 |  |  |  | ROZPOCET |  |  |  | 0 | 0 | 0 | 0 | 0 | 1 | 0 | 4 | -854323694
| VV |  | or2 |  | 86 | [13 empty] | VV | 2 | 2 | True | 1 | ROZPOCET
36 | K | 185804515 | Mechanické odplevelení | m2 | 86 |  | 0 |  |  |  | základní |  | 0 | 0 | 0 | 0 | 0 | 4 | K | 2 |  |  |  | ROZPOCET |  |  |  | 0 | 0 | 0 | 0 | 0 | 1 | 0 | 4 | 1707757036
| VV |  | or2 |  | 86 | [13 empty] | VV | 2 | 2 | True | 1 | ROZPOCET
| D | 3 | Svislé a kompletní konstrukce |  |  |  | 0 | [5 empty] | 0 |  | 0 |  | 0 | 1 | D | 1 |  |  |  | ROZPOCET | [9 empty] | 0
37 | K | 359901211 | Monitoring stoky jakékoli výšky na nové kanalizaci | m | 35 |  | 0 | CS ÚRS 2019 01 |  |  | základní |  | 0 | 0 | 0 | 0 | 0 | 4 | K | 2 |  |  |  | ROZPOCET |  |  |  | 0 | 0 | 0 | 0 | 0 | 1 | 0 | 4 | -945711489
| VV |  | 25+10 |  | 35 | [13 empty] | VV | 2 | 2 | True | 1 | ROZPOCET
| D | 4 | Vodorovné konstrukce |  |  |  | 0 | [5 empty] | 0 |  | 41.6916 |  | 0 | 1 | D | 1 |  |  |  | ROZPOCET | [9 empty] | 0
38 | K | 451572111 | Lože pod potrubí otevřený výkop z kameniva drobného těženého | m3 | 3.84 |  | 0 | CS ÚRS 2019 01 |  |  | základní |  | 0 | 1.8908 | 7.2606 | 0 | 0 | 4 | K | 2 |  |  |  | ROZPOCET |  |  |  | 0 | 0 | 0 | 0 | 0 | 1 | 0 | 4 | 389810997
| VV |  | potrubí | [15 empty] | VV | 2 | 1 | True | 0 | ROZPOCET
| VV | p2 | 0,6*0,1*10,0+1,0*0,15*10,6+1,1*0,15*10,0 |  | 3.84 | [13 empty] | VV | 2 | 2 | True | 1 | ROZPOCET
39 | K | 457572211 | Filtrační vrstvy z kameniva těženého hrubého se zhutněním frakce od 4 až 8 do 16 až 32 mm | m3 | 16.48 |  | 0 | CS ÚRS 2019 01 |  |  | základní |  | 0 | 2.0875 | 34.402 | 0 | 0 | 4 | K | 2 |  |  |  | ROZPOCET |  |  |  | 0 | 0 | 0 | 0 | 0 | 1 | 0 | 4 | -1950692688
| VV |  | vsakovací sestava | [15 empty] | VV | 2 | 1 | True | 0 | ROZPOCET
| VV |  | 8,8*1,6*(0,8+0,6+0,2) |  | 22.528 | [13 empty] | VV | 2 | 2 | True | 0 | ROZPOCET
| VV |  | -8,4*1,2*0,6 |  | -6.048 | [13 empty] | VV | 2 | 2 | True | 0 | ROZPOCET
| VV |  | Součet |  | 16.48 | [13 empty] | VV | 2 | 4 | True | 1 | ROZPOCET
40 | K | 457971111 | Zřízení vrstvy z geotextilie o sklonu do 10° š do 3 m | m2 | 33 |  | 0 | CS ÚRS 2019 01 |  |  | základní |  | 0 | 0.00028 | 0.00924 | 0 | 0 | 4 | K | 2 |  |  |  | ROZPOCET |  |  |  | 0 | 0 | 0 | 0 | 0 | 1 | 0 | 4 | 35718371
| VV |  | 8,4*1,2*2 |  | 20.16 | [13 empty] | VV | 2 | 2 | True | 0 | ROZPOCET
| VV |  | (8,4+1,2)*2*0,6 |  | 11.52 | [13 empty] | VV | 2 | 2 | True | 0 | ROZPOCET
| VV |  | Součet |  | 31.68 | [13 empty] | VV | 2 | 4 | True | 0 | ROZPOCET
| VV |  | 33 |  | 33 | [13 empty] | VV | 2 | 2 | True | 1 | ROZPOCET
41 | M | 69311202 | geotextilie netkaná separační, ochranná, filtrační, drenážní PES(70%)+PP(30%) 500g/m2 | m2 | 39.6 |  | 0 | CS ÚRS 2019 01 |  |  | základní |  | 0 | 0.0005 | 0.0198 | 0 | 0 | 8 | M | 2 |  |  |  | ROZPOCET |  |  |  | 0 | 0 | 0 | 0 | 0 | 1 | 0 | 4 | 1696419143
| D | 5 | Komunikace |  |  |  | 0 | [5 empty] | 0 |  | 633.6898 |  | 0 | 1 | D | 1 |  |  |  | ROZPOCET | [9 empty] | 0
42 | K | 564751115 | Podklad z kameniva hrubého drceného vel. 32-63 mm tl 190 mm | m2 | 198 |  | 0 | CS ÚRS 2019 01 |  |  | základní |  | 0 | 0.36732 | 72.7294 | 0 | 0 | 4 | K | 2 |  |  |  | ROZPOCET |  |  |  | 0 | 0 | 0 | 0 | 0 | 1 | 0 | 4 | -717556353
43 | K | 564761111 | Podklad z kameniva hrubého drceného vel. 32-63 mm tl 200 mm | m2 | 562 |  | 0 | CS ÚRS 2019 01 |  |  | základní |  | 0 | 0.38625 | 217.0725 | 0 | 0 | 4 | K | 2 |  |  |  | ROZPOCET |  |  |  | 0 | 0 | 0 | 0 | 0 | 1 | 0 | 4 | 1993014387
44 | K | 564952113 | Podklad z mechanicky zpevněného kameniva MZK tl 170 mm | m2 | 198 |  | 0 | CS ÚRS 2019 01 |  |  | základní |  | 0 | 0.42149 | 83.455 | 0 | 0 | 4 | K | 2 |  |  |  | ROZPOCET |  |  |  | 0 | 0 | 0 | 0 | 0 | 1 | 0 | 4 | 649873024
45 | K | 564962111 | Podklad z mechanicky zpevněného kameniva MZK tl 200 mm | m2 | 138 |  | 0 | CS ÚRS 2019 01 |  |  | základní |  | 0 | 0.49587 | 68.4301 | 0 | 0 | 4 | K | 2 |  |  |  | ROZPOCET |  |  |  | 0 | 0 | 0 | 0 | 0 | 1 | 0 | 4 | 60495750
46 | K | 565165122 | Asfaltový beton vrstva podkladní ACP 16 (obalované kamenivo OKS) tl 90 mm š přes 3 m | m2 | 198 |  | 0 | CS ÚRS 2019 01 |  |  | základní |  | 0 | 0.23737 | 46.9993 | 0 | 0 | 4 | K | 2 |  |  |  | ROZPOCET |  |  |  | 0 | 0 | 0 | 0 | 0 | 1 | 0 | 4 | -518013744
47 | K | 573211112 | Postřik živičný spojovací z asfaltu v množství 0,70 kg/m2 | m2 | 383 |  | 0 | CS ÚRS 2019 01 |  |  | základní |  | 0 | 0.00071 | 0.27193 | 0 | 0 | 4 | K | 2 |  |  |  | ROZPOCET |  |  |  | 0 | 0 | 0 | 0 | 0 | 1 | 0 | 4 | -131978678
| VV |  | k2+198 |  | 383 | [13 empty] | VV | 2 | 2 | True | 1 | ROZPOCET
48 | K | 573211112 | Postřik živičný spojovací z asfaltu v množství 0,70 kg/m2 | m2 | 490 |  | 0 | CS ÚRS 2019 01 |  |  | základní |  | 0 | 0.00071 | 0.3479 | 0 | 0 | 4 | K | 2 |  |  |  | ROZPOCET |  |  |  | 0 | 0 | 0 | 0 | 0 | 1 | 0 | 4 | 148464144
49 | K | 577134121 | Asfaltový beton vrstva obrusná ACO 11 (ABS) tř. I tl 40 mm š přes 3 m z nemodifikovaného asfaltu | m2 | 185 |  | 0 | CS ÚRS 2019 01 |  |  | základní |  | 0 | 0.10373 | 19.19 | 0 | 0 | 4 | K | 2 |  |  |  | ROZPOCET |  |  |  | 0 | 0 | 0 | 0 | 0 | 1 | 0 | 4 | -1043745280
| VV |  | živičná komunikace | [15 empty] | VV | 2 | 1 | True | 0 | ROZPOCET
| VV | k2 | 185 |  | 185 | [13 empty] | VV | 2 | 2 | True | 1 | ROZPOCET
50 | K | 577144121 | Asfaltový beton vrstva obrusná ACO 11 (ABS) tř. I tl 50 mm š přes 3 m z nemodifikovaného asfaltu | m2 | 490 |  | 0 | CS ÚRS 2019 01 |  |  | základní |  | 0 | 0.12966 | 63.5334 | 0 | 0 | 4 | K | 2 |  |  |  | ROZPOCET |  |  |  | 0 | 0 | 0 | 0 | 0 | 1 | 0 | 4 | 851073525
| VV |  | oprava živičné komunikace | [15 empty] | VV | 2 | 1 | True | 0 | ROZPOCET
| VV |  | 490,0 |  | 490 | [13 empty] | VV | 2 | 2 | True | 1 | ROZPOCET
51 | K | 577155122 | Asfaltový beton vrstva ložní ACL 16 (ABH) tl 60 mm š přes 3 m z nemodifikovaného asfaltu | m2 | 185 |  | 0 | CS ÚRS 2019 01 |  |  | základní |  | 0 | 0.15559 | 28.7842 | 0 | 0 | 4 | K | 2 |  |  |  | ROZPOCET |  |  |  | 0 | 0 | 0 | 0 | 0 | 1 | 0 | 4 | -540680174
| VV |  | k2 |  | 185 | [13 empty] | VV | 2 | 2 | True | 1 | ROZPOCET
52 | K | 596212214 | Příplatek za kombinaci dvou barev u betonových dlažeb pozemních komunikací tl 80 mm skupiny A | m2 | 9 |  | 0 | CS ÚRS 2019 01 |  |  | základní |  | 0 | 0 | 0 | 0 | 0 | 4 | K | 2 |  |  |  | ROZPOCET |  |  |  | 0 | 0 | 0 | 0 | 0 | 1 | 0 | 4 | 1420498178
53 | K | 596411113 | Kladení dlažby z vegetačních tvárnic komunikací pro pěší tl 80 mm pl do 300 m2 + vsyp ŠD fr 4-8mm+kladecí vrstva ŠD tl.40mm | m2 | 137 |  | 0 | CS ÚRS 2019 01 |  |  | základní |  | 0 | 0.08003 | 10.9641 | 0 | 0 | 4 | K | 2 |  |  |  | ROZPOCET |  |  |  | 0 | 0 | 0 | 0 | 0 | 1 | 0 | 4 | -428607060
| VV |  | "drenážní dlažba" 128,0 |  | 128 | [13 empty] | VV | 2 | 2 | True | 0 | ROZPOCET
| VV |  | "drenážní dlažba červená pro vyznačení parkov.míst" 9,0 |  | 9 | [13 empty] | VV | 2 | 2 | True | 0 | ROZPOCET
| VV |  | Součet |  | 137 | [13 empty] | VV | 2 | 4 | True | 1 | ROZPOCET
54 | M | 5922810R1 | tvárnice betonová drenážní 200x200x80mm | m2 | 134.4 |  | 0 |  |  |  | základní |  | 0 | 0.1517 | 20.3885 | 0 | 0 | 8 | M | 2 |  |  |  | ROZPOCET |  |  |  | 0 | 0 | 0 | 0 | 0 | 1 | 0 | 4 | -1293383270
| VV |  | 128*1,05 |  | 134.4 | [13 empty] | VV | 2 | 2 | True | 1 | ROZPOCET
55 | M | 5922810R2 | tvárnice betonová drenážní 200x200x80mm červená | m2 | 9.45 |  | 0 |  |  |  | základní |  | 0 | 0.1517 | 1.4336 | 0 | 0 | 8 | M | 2 |  |  |  | ROZPOCET |  |  |  | 0 | 0 | 0 | 0 | 0 | 1 | 0 | 4 | -1598691721
| VV |  | 9*1,05 |  | 9.45 | [13 empty] | VV | 2 | 2 | True | 1 | ROZPOCET
56 | K | 599141111 | Vyplnění spár mezi silničními dílci živičnou zálivkou | m | 25 |  | 0 | CS ÚRS 2019 01 |  |  | základní |  | 0 | 0.0036 | 0.09 | 0 | 0 | 4 | K | 2 |  |  |  | ROZPOCET |  |  |  | 0 | 0 | 0 | 0 | 0 | 1 | 0 | 4 | -541177424
| D | 8 | Trubní vedení |  |  |  | 0 | [5 empty] | 0 |  | 14.9501 |  | 1.4442 | 1 | D | 1 |  |  |  | ROZPOCET | [9 empty] | 0
57 | K | 83731411R | Napojení na stáv.kanalizaci-připoj.koleno,manžeta | kus | 4 |  | 0 |  |  |  | základní |  | 0 | 0.2087 | 0.8348 | 0 | 0 | 4 | K | 2 |  |  |  | ROZPOCET |  |  |  | 0 | 0 | 0 | 0 | 0 | 1 | 0 | 4 | -1870674558
58 | K | 871315221 | Kanalizační potrubí z tvrdého PVC jednovrstvé tuhost třídy SN8 DN 160 | m | 35 |  | 0 | CS ÚRS 2019 01 |  |  | základní |  | 0 | 0.00268 | 0.0938 | 0 | 0 | 4 | K | 2 |  |  |  | ROZPOCET |  |  |  | 0 | 0 | 0 | 0 | 0 | 1 | 0 | 4 | -659862003
59 | K | 871355221 | Kanalizační potrubí z tvrdého PVC jednovrstvé tuhost třídy SN8 DN 200 | m | 2 |  | 0 | CS ÚRS 2019 01 |  |  | základní |  | 0 | 0.00427 | 0.00854 | 0 | 0 | 4 | K | 2 |  |  |  | ROZPOCET |  |  |  | 0 | 0 | 0 | 0 | 0 | 1 | 0 | 4 | -484637184
60 | K | 890411851 | Bourání šachet z prefabrikovaných skruží strojně obestavěného prostoru do 1,5 m3 | m3 | 0.648 |  | 0 | CS ÚRS 2019 01 |  |  | základní |  | 0 | 0 | 0 | 1.92 | 1.2442 | 4 | K | 2 |  |  |  | ROZPOCET |  |  |  | 0 | 0 | 0 | 0 | 0 | 1 | 0 | 4 | -1288742150
| VV |  | UV | [15 empty] | VV | 2 | 1 | True | 0 | ROZPOCET
| VV |  | 0,6*0,6*1,8 |  | 0.648 | [13 empty] | VV | 2 | 2 | True | 1 | ROZPOCET
61 | K | 894411111 | Zřízení šachet kanalizačních z betonových dílců na potrubí DN do 200 dno beton tř. C 25/30 | kus | 1 |  | 0 | CS ÚRS 2019 01 |  |  | základní |  | 0 | 1.9273 | 1.9273 | 0 | 0 | 4 | K | 2 |  |  |  | ROZPOCET |  |  |  | 0 | 0 | 0 | 0 | 0 | 1 | 0 | 4 | -302617279
62 | M | 59224339 | dno betonové šachty kanalizační přímé 100x100x60 cm | kus | 1 |  | 0 | CS ÚRS 2019 01 |  |  | základní |  | 0 | 2.1 | 2.1 | 0 | 0 | 8 | M | 2 |  |  |  | ROZPOCET |  |  |  | 0 | 0 | 0 | 0 | 0 | 1 | 0 | 4 | 270042524
63 | M | 59224056 | kónus pro kanalizační šachty s kapsovým stupadlem 100/62,5 x 67 x 12 cm | kus | 1 |  | 0 | CS ÚRS 2019 01 |  |  | základní |  | 0 | 0.57 | 0.57 | 0 | 0 | 8 | M | 2 |  |  |  | ROZPOCET |  |  |  | 0 | 0 | 0 | 0 | 0 | 1 | 0 | 4 | 1384894119
64 | M | 59224189 | prstenec šachtový vyrovnávací betonový 625x120x60-100mm | kus | 1 |  | 0 | CS ÚRS 2019 01 |  |  | základní |  | 0 | 0.065 | 0.065 | 0 | 0 | 8 | M | 2 |  |  |  | ROZPOCET |  |  |  | 0 | 0 | 0 | 0 | 0 | 1 | 0 | 4 | -1232043392
65 | M | 59224068 | skruž betonová DN 1000x500 PS, 100x50x12 cm | kus | 1 |  | 0 | CS ÚRS 2019 01 |  |  | základní |  | 0 | 0.526 | 0.526 | 0 | 0 | 8 | M | 2 |  |  |  | ROZPOCET |  |  |  | 0 | 0 | 0 | 0 | 0 | 1 | 0 | 4 | -61434914
66 | M | 59224348 | těsnění elastomerové pro spojení šachetních dílů DN 1000 | kus | 3 |  | 0 | CS ÚRS 2019 01 |  |  | základní |  | 0 | 0.002 | 0.006 | 0 | 0 | 8 | M | 2 |  |  |  | ROZPOCET |  |  |  | 0 | 0 | 0 | 0 | 0 | 1 | 0 | 4 | -600188727
67 | K | 895941111 | Zřízení vpusti kanalizační uliční z betonových dílců typ UV-50 normální | kus | 5 |  | 0 | CS ÚRS 2019 01 |  |  | základní |  | 0 | 0.3409 | 1.7045 | 0 | 0 | 4 | K | 2 |  |  |  | ROZPOCET |  |  |  | 0 | 0 | 0 | 0 | 0 | 1 | 0 | 4 | 1133512058
68 | M | 59223852 | dno pro uliční vpusť s kalovou prohlubní betonové 450x300x50mm | kus | 5 |  | 0 | CS ÚRS 2019 01 |  |  | základní |  | 0 | 0.072 | 0.36 | 0 | 0 | 8 | M | 2 |  |  |  | ROZPOCET |  |  |  | 0 | 0 | 0 | 0 | 0 | 1 | 0 | 4 | 1220162634
69 | M | 59223854 | skruž pro uliční vpusť s výtokovým otvorem PVC betonová 450x350x50mm | kus | 5 |  | 0 | CS ÚRS 2019 01 |  |  | základní |  | 0 | 0.08 | 0.4 | 0 | 0 | 8 | M | 2 |  |  |  | ROZPOCET |  |  |  | 0 | 0 | 0 | 0 | 0 | 1 | 0 | 4 | 421941038
70 | M | 59223857 | skruž pro uliční vpusť horní betonová 450x295x50mm | kus | 1 |  | 0 | CS ÚRS 2019 01 |  |  | základní |  | 0 | 0.058 | 0.058 | 0 | 0 | 8 | M | 2 |  |  |  | ROZPOCET |  |  |  | 0 | 0 | 0 | 0 | 0 | 1 | 0 | 4 | 1860424306
71 | M | 59223858 | skruž pro uliční vpusť horní betonová 450x570x50mm | kus | 4 |  | 0 | CS ÚRS 2019 01 |  |  | základní |  | 0 | 0.111 | 0.444 | 0 | 0 | 8 | M | 2 |  |  |  | ROZPOCET |  |  |  | 0 | 0 | 0 | 0 | 0 | 1 | 0 | 4 | 1242572754
72 | M | 59223862 | skruž pro uliční vpusť středová betonová 450x295x50mm | kus | 3 |  | 0 | CS ÚRS 2019 01 |  |  | základní |  | 0 | 0.057 | 0.171 | 0 | 0 | 8 | M | 2 |  |  |  | ROZPOCET |  |  |  | 0 | 0 | 0 | 0 | 0 | 1 | 0 | 4 | 1837451773
73 | M | 59223860 | skruž pro uliční vpusť středová betonová 450x195x50mm | kus | 4 |  | 0 | CS ÚRS 2019 01 |  |  | základní |  | 0 | 0.04 | 0.16 | 0 | 0 | 8 | M | 2 |  |  |  | ROZPOCET |  |  |  | 0 | 0 | 0 | 0 | 0 | 1 | 0 | 4 | 309156682
74 | M | 59223864 | prstenec pro uliční vpusť vyrovnávací betonový 390x60x130mm | kus | 5 |  | 0 | CS ÚRS 2019 01 |  |  | základní |  | 0 | 0.027 | 0.135 | 0 | 0 | 8 | M | 2 |  |  |  | ROZPOCET |  |  |  | 0 | 0 | 0 | 0 | 0 | 1 | 0 | 4 | 67225189
75 | K | 895972122.1 | Zasakovací box z polypropylenu PP s revizí pro vsakování jednořadá galerie objemu do 10 m3 | soubor | 1 |  | 0 |  |  |  | základní |  | 0 | 3.636 | 3.636 | 0 | 0 | 4 | K | 2 |  |  |  | ROZPOCET |  |  |  | 0 | 0 | 0 | 0 | 0 | 1 | 0 | 4 | -99246099
| VV |  | . V cenách jsou započteny i náklady na zhutněnou vyrovnávací násypnou vrstvu ze štěrku 16/32 tl. 200 mm. | [15 empty] | VV | 2 | 1 | True | 0 | ROZPOCET
| VV |  | 2. V cenách -2113 až – 2236 jsou započteny i náklady na: | [15 empty] | VV | 2 | 1 | True | 0 | ROZPOCET
| VV |  | a) dvě vstupní hrdla (nátoky) v dimenzi DN 160/315 | [15 empty] | VV | 2 | 1 | True | 0 | ROZPOCET
| VV |  | b) šachtový adaptér DN 600/315, šachtovou rouru a poklop s prstencem. | [15 empty] | VV | 2 | 1 | True | 0 | ROZPOCET
| VV |  | 1 |  | 1 | [13 empty] | VV | 2 | 2 | True | 1 | ROZPOCET
76 | K | 895972242 | Filtr pro dešťovou šachtu DN 200 | kus | 1 |  | 0 | CS ÚRS 2019 01 |  |  | základní |  | 0 | 0.0081 | 0.0081 | 0 | 0 | 4 | K | 2 |  |  |  | ROZPOCET |  |  |  | 0 | 0 | 0 | 0 | 0 | 1 | 0 | 4 | -670408311
77 | K | 899104112 | Osazení poklopů litinových nebo ocelových včetně rámů pro třídu zatížení D400, E600 | kus | 1 |  | 0 | CS ÚRS 2019 01 |  |  | základní |  | 0 | 0.21734 | 0.21734 | 0 | 0 | 4 | K | 2 |  |  |  | ROZPOCET |  |  |  | 0 | 0 | 0 | 0 | 0 | 1 | 0 | 4 | 2126796801
78 | M | 59224661 | poklop šachtový betonová výplň+ litina 785(610)x160 mm, s odvětráním | kus | 1 |  | 0 | CS ÚRS 2019 01 |  |  | základní |  | 0 | 0.165 | 0.165 | 0 | 0 | 8 | M | 2 |  |  |  | ROZPOCET |  |  |  | 0 | 0 | 0 | 0 | 0 | 1 | 0 | 4 | -1515528464
79 | K | 899204112 | Osazení mříží litinových včetně rámů a košů na bahno pro třídu zatížení D400, E600 | kus | 5 |  | 0 | CS ÚRS 2019 01 |  |  | základní |  | 0 | 0.21734 | 1.0867 | 0 | 0 | 4 | K | 2 |  |  |  | ROZPOCET |  |  |  | 0 | 0 | 0 | 0 | 0 | 1 | 0 | 4 | 458405588
80 | M | 55242320 | mříž vtoková litinová plochá 500x500mm | kus | 5 |  | 0 | CS ÚRS 2019 01 |  |  | základní |  | 0 | 0.0506 | 0.253 | 0 | 0 | 8 | M | 2 |  |  |  | ROZPOCET |  |  |  | 0 | 0 | 0 | 0 | 0 | 1 | 0 | 4 | -850747408
81 | M | 59223871 | koš vysoký pro uliční vpusti žárově Pz plech pro rám 500/500mm | kus | 5 |  | 0 | CS ÚRS 2019 01 |  |  | základní |  | 0 | 0.004 | 0.02 | 0 | 0 | 8 | M | 2 |  |  |  | ROZPOCET |  |  |  | 0 | 0 | 0 | 0 | 0 | 1 | 0 | 4 | 1716309258
82 | K | 899204211 | Demontáž mříží litinových včetně rámů hmotnosti přes 150 kg | kus | 1 |  | 0 | CS ÚRS 2019 01 |  |  | základní |  | 0 | 0 | 0 | 0.2 | 0.2 | 4 | K | 2 |  |  |  | ROZPOCET |  |  |  | 0 | 0 | 0 | 0 | 0 | 1 | 0 | 4 | 745259207
| D | 9 | Ostatní konstrukce a práce, bourání |  |  |  | 0 | [5 empty] | 0 |  | 53.3704 |  | 0.0808 | 1 | D | 1 |  |  |  | ROZPOCET | [9 empty] | 0
83 | K | 914111111 | Montáž svislé dopravní značky do velikosti 1 m2 objímkami na sloupek nebo konzolu | kus | 4 |  | 0 | CS ÚRS 2019 01 |  |  | základní |  | 0 | 0.0007 | 0.0028 | 0 | 0 | 4 | K | 2 |  |  |  | ROZPOCET |  |  |  | 0 | 0 | 0 | 0 | 0 | 1 | 0 | 4 | -850830977
84 | M | 40445555 | značka dopravní svislá | kus | 4 |  | 0 | CS ÚRS 2019 01 |  |  | základní |  | 0 | 0.0035 | 0.014 | 0 | 0 | 8 | M | 2 |  |  |  | ROZPOCET |  |  |  | 0 | 0 | 0 | 0 | 0 | 1 | 0 | 4 | 1051011000
85 | K | 914511112 | Montáž sloupku dopravních značek délky do 3,5 m s betonovým základem a patkou | kus | 4 |  | 0 | CS ÚRS 2019 01 |  |  | základní |  | 0 | 0.11241 | 0.44964 | 0 | 0 | 4 | K | 2 |  |  |  | ROZPOCET |  |  |  | 0 | 0 | 0 | 0 | 0 | 1 | 0 | 4 | -497161138
86 | M | 40445230 | sloupek pro dopravní značku Zn D 70mm v 3,5m | kus | 4 |  | 0 | CS ÚRS 2019 01 |  |  | základní |  | 0 | 0.0065 | 0.026 | 0 | 0 | 8 | M | 2 |  |  |  | ROZPOCET |  |  |  | 0 | 0 | 0 | 0 | 0 | 1 | 0 | 4 | -27426902
87 | M | 40445254 | víčko plastové na sloupek D 70mm | kus | 4 |  | 0 | CS ÚRS 2019 01 |  |  | základní |  | 0 | 0.00015 | 0.0006 | 0 | 0 | 8 | M | 2 |  |  |  | ROZPOCET |  |  |  | 0 | 0 | 0 | 0 | 0 | 1 | 0 | 4 | -1209467637
88 | M | 40445257 | svorka upínací na sloupek D 70mm | kus | 4 |  | 0 | CS ÚRS 2019 01 |  |  | základní |  | 0 | 0.0004 | 0.0016 | 0 | 0 | 8 | M | 2 |  |  |  | ROZPOCET |  |  |  | 0 | 0 | 0 | 0 | 0 | 1 | 0 | 4 | -1710516981
89 | M | 40445241 | patka pro sloupek Al D 70mm | kus | 4 |  | 0 | CS ÚRS 2019 01 |  |  | základní |  | 0 | 0.0033 | 0.0132 | 0 | 0 | 8 | M | 2 |  |  |  | ROZPOCET |  |  |  | 0 | 0 | 0 | 0 | 0 | 1 | 0 | 4 | -600752722
90 | K | 915211112 | Vodorovné dopravní značení dělící čáry souvislé š 125 mm retroreflexní bílý plast | m | 62 |  | 0 | CS ÚRS 2019 01 |  |  | základní |  | 0 | 0.00033 | 0.02046 | 0 | 0 | 4 | K | 2 |  |  |  | ROZPOCET |  |  |  | 0 | 0 | 0 | 0 | 0 | 1 | 0 | 4 | 664428955
| VV |  | "V10b" 62,0 |  | 62 | [13 empty] | VV | 2 | 2 | True | 1 | ROZPOCET
91 | K | 915231112 | Vodorovné dopravní značení přechody pro chodce, šipky, symboly retroreflexní bílý plast | m2 | 12.5 |  | 0 | CS ÚRS 2019 01 |  |  | základní |  | 0 | 0.0026 | 0.0325 | 0 | 0 | 4 | K | 2 |  |  |  | ROZPOCET |  |  |  | 0 | 0 | 0 | 0 | 0 | 1 | 0 | 4 | -941088864
| VV |  | "V10f" 2,5 |  | 2.5 | [13 empty] | VV | 2 | 2 | True | 0 | ROZPOCET
| VV |  | "V13a" 10,0 |  | 10 | [13 empty] | VV | 2 | 2 | True | 0 | ROZPOCET
| VV |  | Součet |  | 12.5 | [13 empty] | VV | 2 | 4 | True | 1 | ROZPOCET
92 | K | 915611111 | Předznačení vodorovného liniového značení | m | 62 |  | 0 | CS ÚRS 2019 01 |  |  | základní |  | 0 | 0 | 0 | 0 | 0 | 4 | K | 2 |  |  |  | ROZPOCET |  |  |  | 0 | 0 | 0 | 0 | 0 | 1 | 0 | 4 | -686566007
93 | K | 915621111 | Předznačení vodorovného plošného značení | m2 | 12.5 |  | 0 | CS ÚRS 2019 01 |  |  | základní |  | 0 | 1e-05 | 0.000125 | 0 | 0 | 4 | K | 2 |  |  |  | ROZPOCET |  |  |  | 0 | 0 | 0 | 0 | 0 | 1 | 0 | 4 | -2120589572
94 | K | 916131213 | Osazení silničního obrubníku betonového stojatého s boční opěrou do lože z betonu prostého | m | 139 |  | 0 | CS ÚRS 2019 01 |  |  | základní |  | 0 | 0.1554 | 21.6006 | 0 | 0 | 4 | K | 2 |  |  |  | ROZPOCET |  |  |  | 0 | 0 | 0 | 0 | 0 | 1 | 0 | 4 | 662498245
| VV |  | "silniční" 93,0 |  | 93 | [13 empty] | VV | 2 | 2 | True | 0 | ROZPOCET
| VV |  | "nájezdový" 34,0 |  | 34 | [13 empty] | VV | 2 | 2 | True | 0 | ROZPOCET
| VV |  | "přechodový" 4,0 |  | 4 | [13 empty] | VV | 2 | 2 | True | 0 | ROZPOCET
| VV |  | "obloukovy" 8,0 |  | 8 | [13 empty] | VV | 2 | 2 | True | 0 | ROZPOCET
| VV |  | Součet |  | 139 | [13 empty] | VV | 2 | 4 | True | 1 | ROZPOCET
95 | M | 59217031 | obrubník betonový silniční 1000x150x250mm | m | 97.65 |  | 0 | CS ÚRS 2019 01 |  |  | základní |  | 0 | 0.081 | 7.9097 | 0 | 0 | 8 | M | 2 |  |  |  | ROZPOCET |  |  |  | 0 | 0 | 0 | 0 | 0 | 1 | 0 | 4 | 762968495
| VV |  | 93*1,05 |  | 97.65 | [13 empty] | VV | 2 | 2 | True | 1 | ROZPOCET
96 | M | 59217029 | obrubník betonový silniční nájezdový 1000x150x150mm | m | 35.7 |  | 0 | CS ÚRS 2019 01 |  |  | základní |  | 0 | 0.0483 | 1.7243 | 0 | 0 | 8 | M | 2 |  |  |  | ROZPOCET |  |  |  | 0 | 0 | 0 | 0 | 0 | 1 | 0 | 4 | 721581685
| VV |  | 34,0*1,05 |  | 35.7 | [13 empty] | VV | 2 | 2 | True | 1 | ROZPOCET
97 | M | 59217030 | obrubník betonový silniční přechodový 1000x150x150-250mm | m | 4 |  | 0 | CS ÚRS 2019 01 |  |  | základní |  | 0 | 0.064 | 0.256 | 0 | 0 | 8 | M | 2 |  |  |  | ROZPOCET |  |  |  | 0 | 0 | 0 | 0 | 0 | 1 | 0 | 4 | 232918716
98 | M | 59217035 | obrubník betonový obloukový vnější 780x150x250mm | m | 8 |  | 0 | CS ÚRS 2019 01 |  |  | základní |  | 0 | 0.0782 | 0.6256 | 0 | 0 | 8 | M | 2 |  |  |  | ROZPOCET |  |  |  | 0 | 0 | 0 | 0 | 0 | 1 | 0 | 4 | -1278402586
99 | K | 916991121 | Lože pod obrubníky, krajníky nebo obruby z dlažebních kostek z betonu prostého | m3 | 9.128 |  | 0 | CS ÚRS 2019 01 |  |  | základní |  | 0 | 2.2563 | 20.5959 | 0 | 0 | 4 | K | 2 |  |  |  | ROZPOCET |  |  |  | 0 | 0 | 0 | 0 | 0 | 1 | 0 | 4 | -1640345106
| VV |  | 0,45*0,15*(93+4+8) |  | 7.088 | [13 empty] | VV | 2 | 2 | True | 0 | ROZPOCET
| VV |  | 0,4*0,15*34 |  | 2.04 | [13 empty] | VV | 2 | 2 | True | 0 | ROZPOCET
| VV |  | Součet |  | 9.128 | [13 empty] | VV | 2 | 4 | True | 1 | ROZPOCET
100 | K | 919726123 | Geotextilie pro ochranu, separaci a filtraci netkaná měrná hmotnost do 500 g/m2 | m2 | 138 |  | 0 | CS ÚRS 2019 01 |  |  | základní |  | 0 | 0.00069 | 0.09522 | 0 | 0 | 4 | K | 2 |  |  |  | ROZPOCET |  |  |  | 0 | 0 | 0 | 0 | 0 | 1 | 0 | 4 | -372317518
101 | K | 919735112 | Řezání stávajícího živičného krytu hl do 100 mm | m | 25 |  | 0 | CS ÚRS 2019 01 |  |  | základní |  | 0 | 0 | 0 | 0 | 0 | 4 | K | 2 |  |  |  | ROZPOCET |  |  |  | 0 | 0 | 0 | 0 | 0 | 1 | 0 | 4 | -1656695789
102 | K | 977151124 | Jádrové vrty diamantovými korunkami do D 180 mm do stavebních materiálů | m | 0.8 |  | 0 | CS ÚRS 2019 01 |  |  | základní |  | 0 | 0.00282 | 0.002256 | 0.101 | 0.0808 | 4 | K | 2 |  |  |  | ROZPOCET |  |  |  | 0 | 0 | 0 | 0 | 0 | 1 | 0 | 4 | -1539563289
| VV |  | napojení na stávající kanalizaci | [15 empty] | VV | 2 | 1 | True | 0 | ROZPOCET
| VV |  | 0,2*4 |  | 0.8 | [13 empty] | VV | 2 | 2 | True | 1 | ROZPOCET
| D | 997 | Přesun sutě |  |  |  | 0 | [5 empty] | 0 |  | 0 |  | 0 | 1 | D | 1 |  |  |  | ROZPOCET | [9 empty] | 0
103 | K | 997221551 | Vodorovná doprava suti ze sypkých materiálů do 1 km | t | 62.72 |  | 0 | CS ÚRS 2019 01 |  |  | základní |  | 0 | 0 | 0 | 0 | 0 | 4 | K | 2 |  |  |  | ROZPOCET |  |  |  | 0 | 0 | 0 | 0 | 0 | 1 | 0 | 4 | -1260022669
| VV | sut1 | 62,72 |  | 62.72 | [13 empty] | VV | 2 | 2 | True | 1 | ROZPOCET
104 | K | 997221559 | Příplatek ZKD 1 km u vodorovné dopravy suti ze sypkých materiálů | t | 878.08 |  | 0 | CS ÚRS 2019 01 |  |  | základní |  | 0 | 0 | 0 | 0 | 0 | 4 | K | 2 |  |  |  | ROZPOCET |  |  |  | 0 | 0 | 0 | 0 | 0 | 1 | 0 | 4 | -110203075
| VV |  | sut1*14 |  | 878.08 | [13 empty] | VV | 2 | 2 | True | 1 | ROZPOCET
105 | K | 997221561 | Vodorovná doprava suti z kusových materiálů do 1 km | t | 6.65 |  | 0 | CS ÚRS 2019 01 |  |  | základní |  | 0 | 0 | 0 | 0 | 0 | 4 | K | 2 |  |  |  | ROZPOCET |  |  |  | 0 | 0 | 0 | 0 | 0 | 1 | 0 | 4 | 1459364321
| VV | sut2 | 69,37-sut1 |  | 6.65 | [13 empty] | VV | 2 | 2 | True | 1 | ROZPOCET
106 | K | 997221569 | Příplatek ZKD 1 km u vodorovné dopravy suti z kusových materiálů | t | 93.1 |  | 0 | CS ÚRS 2019 01 |  |  | základní |  | 0 | 0 | 0 | 0 | 0 | 4 | K | 2 |  |  |  | ROZPOCET |  |  |  | 0 | 0 | 0 | 0 | 0 | 1 | 0 | 4 | 649311604
| VV |  | sut2*14 |  | 93.1 | [13 empty] | VV | 2 | 2 | True | 1 | ROZPOCET
107 | K | 997221611 | Nakládání suti na dopravní prostředky pro vodorovnou dopravu | t | 69.37 |  | 0 | CS ÚRS 2019 01 |  |  | základní |  | 0 | 0 | 0 | 0 | 0 | 4 | K | 2 |  |  |  | ROZPOCET |  |  |  | 0 | 0 | 0 | 0 | 0 | 1 | 0 | 4 | 696698322
108 | K | 997221825 | Poplatek za uložení na skládce (skládkovné) stavebního odpadu železobetonového kód odpadu 170 101 | t | 6.65 |  | 0 | CS ÚRS 2019 01 |  |  | základní |  | 0 | 0 | 0 | 0 | 0 | 4 | K | 2 |  |  |  | ROZPOCET |  |  |  | 0 | 0 | 0 | 0 | 0 | 1 | 0 | 4 | -1642892539
109 | K | 997221845 | Poplatek za uložení na skládce (skládkovné) odpadu asfaltového bez dehtu kód odpadu 170 302 | t | 62.72 |  | 0 | CS ÚRS 2019 01 |  |  | základní |  | 0 | 0 | 0 | 0 | 0 | 4 | K | 2 |  |  |  | ROZPOCET |  |  |  | 0 | 0 | 0 | 0 | 0 | 1 | 0 | 4 | 1380426059
| D | 998 | Přesun hmot |  |  |  | 0 | [5 empty] | 0 |  | 0 |  | 0 | 1 | D | 1 |  |  |  | ROZPOCET | [9 empty] | 0
110 | K | 998225111 | Přesun hmot pro pozemní komunikace s krytem z kamene, monolitickým betonovým nebo živičným | t | 862.849 |  | 0 | CS ÚRS 2019 01 |  |  | základní |  | 0 | 0 | 0 | 0 | 0 | 4 | K | 2 |  |  |  | ROZPOCET |  |  |  | 0 | 0 | 0 | 0 | 0 | 1 | 0 | 4 | 1398757700
| D | VRN | Vedlejší rozpočtové náklady |  |  |  | 0 | [5 empty] | 0 |  | 0 |  | 0 | 5 | D | 0 |  |  |  | ROZPOCET | [9 empty] | 0
| D | VRN1 | Průzkumné, geodetické a projektové práce |  |  |  | 0 | [5 empty] | 0 |  | 0 |  | 0 | 5 | D | 1 |  |  |  | ROZPOCET | [9 empty] | 0
111 | K | 012103000 | Geodetické práce před výstavbou | kpl | 1 |  | 0 | CS ÚRS 2019 01 |  |  | základní |  | 0 | 0 | 0 | 0 | 0 | 1024 | K | 2 |  |  |  | ROZPOCET |  |  |  | 0 | 0 | 0 | 0 | 0 | 1 | 0 | 1024 | -612803361
112 | K | 012303000 | Geodetické práce po výstavbě | kpl | 1 |  | 0 | CS ÚRS 2019 01 |  |  | základní |  | 0 | 0 | 0 | 0 | 0 | 1024 | K | 2 |  |  |  | ROZPOCET |  |  |  | 0 | 0 | 0 | 0 | 0 | 1 | 0 | 1024 | -1849695771
| D | VRN4 | Inženýrská činnost |  |  |  | 0 | [5 empty] | 0 |  | 0 |  | 0 | 5 | D | 1 |  |  |  | ROZPOCET | [9 empty] | 0
113 | K | 043134000 | Zkoušky hutnění pláně | kus | 2 |  | 0 | CS ÚRS 2017 01 |  |  | základní |  | 0 | 0 | 0 | 0 | 0 | 1024 | K | 2 |  |  |  | ROZPOCET |  |  |  | 0 | 0 | 0 | 0 | 0 | 1 | 0 | 1024 | -1323958506

## 005 - SO 05 Sadové úpravy
[9 empty] | >> skryté sloupce << | [9 empty] | {397fa1cb-e3d8-4a80-9a55-55adfe76112d} | [5 empty] | or | 298,05 | 2
2
| KRYCÍ LIST SOUPISU PRACÍ | [8 empty] | v --- níže se nacházejí doplnkové a pomocné údaje k sestavám --- v | [8 empty] | False
Stavba:
Regenerace panelového sídliště Křižná-V.etapa,lokalita ul.Křižná,Seifertova,Bratří Čapků,U Apolla
Objekt:
005 - SO 05 Sadové úpravy
| KSO: |  |  |  |  | CC-CZ:
| Místo: |  | Valašské Meziříčí |  |  | Datum: | 18. 1. 2019
| Zadavatel: |  |  |  |  | IČ:
|  | Město Valašské Meziříčí |  |  |  | DIČ:
| Uchazeč: |  |  |  |  | IČ: | Vyplň údaj
|  | Vyplň údaj |  |  |  | DIČ: | Vyplň údaj
| Projektant: |  |  |  |  | IČ: | 06765734
|  | LZ-PROJEKT plus s.r.o. |  |  |  | DIČ: | CZ06765734
| Zpracovatel: |  |  |  |  | IČ:
|  | Fajfrová Irena |  |  |  | DIČ:
Poznámka:
| Cena bez DPH | [5 empty] | 0
|  |  | Základ daně |  |  | Sazba daně | Výše daně
| DPH | základní | 0 |  |  | 21% | 0
|  | snížená | 0 |  |  | 15% | 0
|  | zákl. přenesená | 0 |  |  | 21% | 0
|  | sníž. přenesená | 0 |  |  | 15% | 0
|  | nulová | 0 |  |  | 0% | 0
| Cena s DPH |  |  | v | CZK |  | 0
| Projektant |  |  | Zpracovatel
| Datum a podpis: |  | Razítko | Datum a podpis: |  |  | Razítko
| Objednavatel |  |  | Uchazeč
| Datum a podpis: |  | Razítko | Datum a podpis: |  |  | Razítko
REKAPITULACE ČLENĚNÍ SOUPISU PRACÍ
Stavba:
Regenerace panelového sídliště Křižná-V.etapa,lokalita ul.Křižná,Seifertova,Bratří Čapků,U Apolla
Objekt:
005 - SO 05 Sadové úpravy
Místo: |  |  | Valašské Meziříčí |  |  | Datum: | 18. 1. 2019
Zadavatel: |  |  | Město Valašské Meziříčí |  |  | Projektant: | LZ-PROJEKT plus s.r.o.
Uchazeč: |  |  | Vyplň údaj |  |  | Zpracovatel: | Fajfrová Irena
Kód dílu - Popis | [6 empty] | Cena celkem [CZK]
Náklady ze soupisu prací | [6 empty] | 0 | [12 empty] | -1
| HSV - Práce a dodávky HSV | [5 empty] | 0
| 1 - Zemní práce | [5 empty] | 0
| 1104 - Výsadba stromů | [5 empty] | 0
| 1107 - Vegetační povrchy - trávníky | [5 empty] | 0
| 9 - Ostatní konstrukce a práce-bourání | [5 empty] | 0
| 99 - Přesun hmot | [5 empty] | 0
SOUPIS PRACÍ
Stavba:
Regenerace panelového sídliště Křižná-V.etapa,lokalita ul.Křižná,Seifertova,Bratří Čapků,U Apolla
Objekt:
005 - SO 05 Sadové úpravy
Místo: |  |  | Valašské Meziříčí |  |  | Datum: | 18. 1. 2019
Zadavatel: |  |  | Město Valašské Meziříčí |  |  | Projektant: | LZ-PROJEKT plus s.r.o.
Uchazeč: |  |  | Vyplň údaj |  |  | Zpracovatel: | Fajfrová Irena
PČ | Typ | Kód | Popis | MJ | Množství | J.cena [CZK] | Cena celkem [CZK] | Cenová soustava |  |  | DPH | J. Nh [h] | Nh celkem [h] | J. hmotnost [t] | Hmotnost celkem [t] | J. suť [t] | Suť Celkem [t]
Náklady soupisu celkem | [6 empty] | 0 | [5 empty] | 0 |  | 30.4455 |  | 0 |  | D | -1 | [13 empty] | 0
| D | HSV | Práce a dodávky HSV |  |  |  | 0 | [5 empty] | 0 |  | 30.4455 |  | 0 | 1 | D | 0 |  |  |  | ROZPOCET | [9 empty] | 0
| D | 1 | Zemní práce |  |  |  | 0 | [5 empty] | 0 |  | 25.4259 |  | 0 | 1 | D | 1 |  |  |  | ROZPOCET | [9 empty] | 0
1 | K | 111111314 | Úklid po pokácených stromech a keřích | m2 | 313 |  | 0 |  |  |  | základní |  | 0 | 0 | 0 | 0 | 0 | 4 | K | 2 |  |  |  | ROZPOCET |  |  |  | 0 | 0 | 0 | 0 | 0 | 1 | 0 | 4 | -12651291
| VV |  | 300+3+7+2+1 |  | 313 | [13 empty] | VV | 2 | 2 | True | 1 | ROZPOCET
2 | K | 111201101 | Odstranění křovin a stromů průměru kmene do 100 mm i s kořeny z celkové plochy do 1000 m2 | m2 | 300 |  | 0 | CS ÚRS 2019 01 |  |  | základní |  | 0 | 0 | 0 | 0 | 0 | 4 | K | 2 |  |  |  | ROZPOCET |  |  |  | 0 | 0 | 0 | 0 | 0 | 1 | 0 | 4 | 471103727
| VV |  | "keřové porosty" | [15 empty] | VV | 2 | 1 | True | 0 | ROZPOCET
| VV |  | 300 |  | 300 | [13 empty] | VV | 2 | 2 | True | 1 | ROZPOCET
3 | K | 111201401 | Spálení křovin a stromů průměru kmene do 100 mm | m2 | 300 |  | 0 | CS ÚRS 2019 01 |  |  | základní |  | 0 | 0.00018 | 0.054 | 0 | 0 | 4 | K | 2 |  |  |  | ROZPOCET |  |  |  | 0 | 0 | 0 | 0 | 0 | 1 | 0 | 4 | -681203445
4 | K | 111211111 | Spálení jehličnatého klestu se snášením D do 30 cm ve svahu do 1:3 | kus | 1 |  | 0 | CS ÚRS 2019 01 |  |  | základní |  | 0 | 0.00014 | 0.00014 | 0 | 0 | 4 | K | 2 |  |  |  | ROZPOCET |  |  |  | 0 | 0 | 0 | 0 | 0 | 1 | 0 | 4 | -464326041
5 | K | 111211131 | Spálení listnatého klestu se snášením D do 30 cm ve svahu do 1:3 | kus | 6 |  | 0 | CS ÚRS 2019 01 |  |  | základní |  | 0 | 0.00018 | 0.00108 | 0 | 0 | 4 | K | 2 |  |  |  | ROZPOCET |  |  |  | 0 | 0 | 0 | 0 | 0 | 1 | 0 | 4 | -557722939
6 | K | 111211132 | Spálení listnatého klestu se snášením D přes 30 cm ve svahu do 1:3 | kus | 8 |  | 0 | CS ÚRS 2019 01 |  |  | základní |  | 0 | 0.00018 | 0.00144 | 0 | 0 | 4 | K | 2 |  |  |  | ROZPOCET |  |  |  | 0 | 0 | 0 | 0 | 0 | 1 | 0 | 4 | -70020730
| VV |  | 7+1 |  | 8 | [13 empty] | VV | 2 | 2 | True | 1 | ROZPOCET
7 | K | 112151012 | Volné kácení stromů s rozřezáním a odvětvením D kmene do 300 mm | kus | 7 |  | 0 | CS ÚRS 2019 01 |  |  | základní |  | 0 | 0 | 0 | 0 | 0 | 4 | K | 2 |  |  |  | ROZPOCET |  |  |  | 0 | 0 | 0 | 0 | 0 | 1 | 0 | 4 | 1141819503
| VV |  | 3+3+1 |  | 7 | [13 empty] | VV | 2 | 2 | True | 1 | ROZPOCET
8 | K | 112151013 | Volné kácení stromů s rozřezáním a odvětvením D kmene do 400 mm | kus | 3 |  | 0 | CS ÚRS 2019 01 |  |  | základní |  | 0 | 0 | 0 | 0 | 0 | 4 | K | 2 |  |  |  | ROZPOCET |  |  |  | 0 | 0 | 0 | 0 | 0 | 1 | 0 | 4 | -512767745
9 | K | 112151014 | Volné kácení stromů s rozřezáním a odvětvením D kmene do 500 mm | kus | 4 |  | 0 | CS ÚRS 2019 01 |  |  | základní |  | 0 | 0 | 0 | 0 | 0 | 4 | K | 2 |  |  |  | ROZPOCET |  |  |  | 0 | 0 | 0 | 0 | 0 | 1 | 0 | 4 | -1853897856
10 | K | 112151015 | Volné kácení stromů s rozřezáním a odvětvením D kmene do 600 mm | kus | 1 |  | 0 | CS ÚRS 2019 01 |  |  | základní |  | 0 | 0 | 0 | 0 | 0 | 4 | K | 2 |  |  |  | ROZPOCET |  |  |  | 0 | 0 | 0 | 0 | 0 | 1 | 0 | 4 | 1832200208
11 | K | 112251221 | Odstranění pařezů rovině nebo na svahu do 1:5 odfrézováním do hloubky 0,5 m | m2 | 13.8 |  | 0 | CS ÚRS 2019 01 |  |  | základní |  | 0 | 0 | 0 | 0 | 0 | 4 | K | 2 |  |  |  | ROZPOCET |  |  |  | 0 | 0 | 0 | 0 | 0 | 1 | 0 | 4 | -1372523903
| VV |  | 0,7*4 |  | 2.8 | [13 empty] | VV | 2 | 2 | True | 0 | ROZPOCET
| VV |  | 1,0*7 |  | 7 | [13 empty] | VV | 2 | 2 | True | 0 | ROZPOCET
| VV |  | 1,5+2,5 |  | 4 | [13 empty] | VV | 2 | 2 | True | 0 | ROZPOCET
| VV |  | Součet |  | 13.8 | [13 empty] | VV | 2 | 4 | True | 1 | ROZPOCET
12 | K | 122911121 | Odstranění vyfrézované dřevní hmoty hloubky do 0,5 m v rovině nebo na svahu do 1:5 | m2 | 13.8 |  | 0 | CS ÚRS 2019 01 |  |  | základní |  | 0 | 0 | 0 | 0 | 0 | 4 | K | 2 |  |  |  | ROZPOCET |  |  |  | 0 | 0 | 0 | 0 | 0 | 1 | 0 | 4 | -1334406208
13 | K | 162301401 | Vodorovné přemístění větví stromů listnatých do 5 km D kmene do 300 mm | kus | 6 |  | 0 | CS ÚRS 2019 01 |  |  | základní |  | 0 | 0 | 0 | 0 | 0 | 4 | K | 2 |  |  |  | ROZPOCET |  |  |  | 0 | 0 | 0 | 0 | 0 | 1 | 0 | 4 | -1596098093
14 | K | 162301402 | Vodorovné přemístění větví stromů listnatých do 5 km D kmene do 500 mm | kus | 7 |  | 0 | CS ÚRS 2019 01 |  |  | základní |  | 0 | 0 | 0 | 0 | 0 | 4 | K | 2 |  |  |  | ROZPOCET |  |  |  | 0 | 0 | 0 | 0 | 0 | 1 | 0 | 4 | -1907144393
15 | K | 162301403 | Vodorovné přemístění větví stromů listnatých do 5 km D kmene do 700 mm | kus | 1 |  | 0 | CS ÚRS 2019 01 |  |  | základní |  | 0 | 0 | 0 | 0 | 0 | 4 | K | 2 |  |  |  | ROZPOCET |  |  |  | 0 | 0 | 0 | 0 | 0 | 1 | 0 | 4 | -799128059
16 | K | 162301405 | Vodorovné přemístění větví stromů jehličnatých do 5 km D kmene do 300 mm | kus | 1 |  | 0 | CS ÚRS 2019 01 |  |  | základní |  | 0 | 0 | 0 | 0 | 0 | 4 | K | 2 |  |  |  | ROZPOCET |  |  |  | 0 | 0 | 0 | 0 | 0 | 1 | 0 | 4 | -917605997
17 | K | 162301411 | Vodorovné přemístění kmenů stromů listnatých do 5 km D kmene do 300 mm | kus | 6 |  | 0 | CS ÚRS 2019 01 |  |  | základní |  | 0 | 0 | 0 | 0 | 0 | 4 | K | 2 |  |  |  | ROZPOCET |  |  |  | 0 | 0 | 0 | 0 | 0 | 1 | 0 | 4 | -1378114439
18 | K | 162301412 | Vodorovné přemístění kmenů stromů listnatých do 5 km D kmene do 500 mm | kus | 7 |  | 0 | CS ÚRS 2019 01 |  |  | základní |  | 0 | 0 | 0 | 0 | 0 | 4 | K | 2 |  |  |  | ROZPOCET |  |  |  | 0 | 0 | 0 | 0 | 0 | 1 | 0 | 4 | 1935340489
19 | K | 162301413 | Vodorovné přemístění kmenů stromů listnatých do 5 km D kmene do 700 mm | kus | 1 |  | 0 | CS ÚRS 2019 01 |  |  | základní |  | 0 | 0 | 0 | 0 | 0 | 4 | K | 2 |  |  |  | ROZPOCET |  |  |  | 0 | 0 | 0 | 0 | 0 | 1 | 0 | 4 | 1325086075
20 | K | 162301415 | Vodorovné přemístění kmenů stromů jehličnatých do 5 km D kmene do 300 mm | kus | 1 |  | 0 | CS ÚRS 2019 01 |  |  | základní |  | 0 | 0 | 0 | 0 | 0 | 4 | K | 2 |  |  |  | ROZPOCET |  |  |  | 0 | 0 | 0 | 0 | 0 | 1 | 0 | 4 | 842079604
21 | K | 162301501 | Vodorovné přemístění křovin do 5 km D kmene do 100 mm | m2 | 300 |  | 0 | CS ÚRS 2017 01 |  |  | základní |  | 0 | 0 | 0 | 0 | 0 | 4 | K | 2 |  |  |  | ROZPOCET |  |  |  | 0 | 0 | 0 | 0 | 0 | 1 | 0 | 4 | -1898778800
22 | K | 162701105 | Vodorovné přemístění do 10000 m výkopku/sypaniny z horniny tř. 1 až 4 | m3 | 298.05 |  | 0 | CS ÚRS 2019 01 |  |  | základní |  | 0 | 0 | 0 | 0 | 0 | 4 | K | 2 |  |  |  | ROZPOCET |  |  |  | 0 | 0 | 0 | 0 | 0 | 1 | 0 | 4 | -1524292416
| VV |  | "odovoz přebytečné ornice " | [15 empty] | VV | 2 | 1 | True | 0 | ROZPOCET
| VV |  | 415,1-117,05 |  | 298.05 | [13 empty] | VV | 2 | 2 | True | 0 | ROZPOCET
| VV | or | Součet |  | 298.05 | [13 empty] | VV | 2 | 4 | True | 1 | ROZPOCET
23 | K | 162701109 | Příplatek k vodorovnému přemístění výkopku/sypaniny z horniny tř. 1 až 4 ZKD 1000 m přes 10000 m | m3 | 1490.25 |  | 0 | CS ÚRS 2019 01 |  |  | základní |  | 0 | 0 | 0 | 0 | 0 | 4 | K | 2 |  |  |  | ROZPOCET |  |  |  | 0 | 0 | 0 | 0 | 0 | 1 | 0 | 4 | -1473650565
| VV |  | or*5 |  | 1490.25 | [13 empty] | VV | 2 | 2 | True | 1 | ROZPOCET
24 | K | 167101102 | Nakládání výkopku z hornin tř. 1 až 4 přes 100 m3 | m3 | 298.05 |  | 0 | CS ÚRS 2019 01 |  |  | základní |  | 0 | 0 | 0 | 0 | 0 | 4 | K | 2 |  |  |  | ROZPOCET |  |  |  | 0 | 0 | 0 | 0 | 0 | 1 | 0 | 4 | 582123565
| VV |  | "naložení ornice z mezideponie" or |  | 298.05 | [13 empty] | VV | 2 | 2 | True | 1 | ROZPOCET
25 | K | 171201201 | Uložení sypaniny na skládky | m3 | 298.05 |  | 0 | CS ÚRS 2019 01 |  |  | základní |  | 0 | 0 | 0 | 0 | 0 | 4 | K | 2 |  |  |  | ROZPOCET |  |  |  | 0 | 0 | 0 | 0 | 0 | 1 | 0 | 4 | -664550799
| VV |  | "uložení ornice-poplatek nepočítat,pozemek pro uložení určí investor" or |  | 298.05 | [13 empty] | VV | 2 | 2 | True | 1 | ROZPOCET
26 | K | 174111121 | Zásyp jam po vyfrézovaných pařezech hloubky do 0,5 m v rovině nebo na svahu do 1:5 | m2 | 13.8 |  | 0 | CS ÚRS 2019 01 |  |  | základní |  | 0 | 0 | 0 | 0 | 0 | 4 | K | 2 |  |  |  | ROZPOCET |  |  |  | 0 | 0 | 0 | 0 | 0 | 1 | 0 | 4 | -1660027442
| VV |  | 0,7*4 |  | 2.8 | [13 empty] | VV | 2 | 2 | True | 0 | ROZPOCET
| VV |  | 1,0*7 |  | 7 | [13 empty] | VV | 2 | 2 | True | 0 | ROZPOCET
| VV |  | 1,5+2,5 |  | 4 | [13 empty] | VV | 2 | 2 | True | 0 | ROZPOCET
| VV |  | Součet |  | 13.8 | [13 empty] | VV | 2 | 4 | True | 1 | ROZPOCET
27 | M | 58331200 | štěrkopísek netříděný zásypový | t | 25.353 |  | 0 | CS ÚRS 2019 01 |  |  | základní |  | 0 | 1 | 25.353 | 0 | 0 | 8 | M | 2 |  |  |  | ROZPOCET |  |  |  | 0 | 0 | 0 | 0 | 0 | 1 | 0 | 4 | 73301343
28 | K | 18320511.R | Úprava květinových záhonů u vstupních chodníků do bytových domů | m2 | 50 |  | 0 |  |  |  | základní |  | 0 | 0 | 0 | 0 | 0 | 4 | K | 2 |  |  |  | ROZPOCET |  |  |  | 0 | 0 | 0 | 0 | 0 | 1 | 0 | 4 | -1990921755
29 | K | 184911311 | Položení mulčovací textilie v rovině a svahu do 1:5 | m2 | 47 |  | 0 | CS ÚRS 2019 01 |  |  | základní |  | 0 | 0 | 0 | 0 | 0 | 4 | K | 2 |  |  |  | ROZPOCET |  |  |  | 0 | 0 | 0 | 0 | 0 | 1 | 0 | 4 | -316786714
30 | M | JTA.0013424.URS | geotextilieA PP šíře 650 cm, 300 g/m2 | m2 | 54.05 |  | 0 | CS ÚRS 2019 01 |  |  | základní |  | 0 | 0.0003 | 0.016215 | 0 | 0 | 8 | M | 2 |  |  |  | ROZPOCET |  |  |  | 0 | 0 | 0 | 0 | 0 | 1 | 0 | 4 | -703855954
| D | 1104 | Výsadba stromů |  |  |  | 0 | [5 empty] | 0 |  | 4.9015 |  | 0 | 1 | D | 1 |  |  |  | ROZPOCET | [9 empty] | 0
31 | K | 184401111 | Příprava dřevin k přesazení bez výměny půdy s vyhnojením s balem D do 0,8 m v rovině a svahu do 1:5 | kus | 1 |  | 0 | CS ÚRS 2019 01 |  |  | základní |  | 0 | 0 | 0 | 0 | 0 | 4 | K | 2 |  |  |  | ROZPOCET |  |  |  | 0 | 0 | 0 | 0 | 0 | 1 | 0 | 4 | -531004459
32 | K | 184502114 | Vyzvednutí dřeviny k přesazení s balem D do 0,8 m v rovině a svahu do 1:5 | kus | 1 |  | 0 | CS ÚRS 2019 01 |  |  | základní |  | 0 | 0.00128 | 0.00128 | 0 | 0 | 4 | K | 2 |  |  |  | ROZPOCET |  |  |  | 0 | 0 | 0 | 0 | 0 | 1 | 0 | 4 | 619951557
33 | K | 184801121 | Ošetřování vysazených dřevin soliterních v rovině a svahu do 1:5 | kus | 11 |  | 0 | CS ÚRS 2019 01 |  |  | základní |  | 0 | 0 | 0 | 0 | 0 | 4 | K | 2 |  |  |  | ROZPOCET |  |  |  | 0 | 0 | 0 | 0 | 0 | 1 | 0 | 4 | 1685107750
34 | K | 183101215 | Jamky pro výsadbu s výměnou 50 % půdy zeminy tř 1 až 4 objem do 0,4 m3 v rovině a svahu do 1:5 | kus | 11 |  | 0 | CS ÚRS 2019 01 |  |  | základní |  | 0 | 0 | 0 | 0 | 0 | 4 | K | 2 |  |  |  | ROZPOCET |  |  |  | 0 | 0 | 0 | 0 | 0 | 1 | 0 | 4 | 1276645910
| VV |  | 10+1 |  | 11 | [13 empty] | VV | 2 | 2 | True | 1 | ROZPOCET
35 | M | 10321100 | zahradní substrát pro výsadbu VL | m3 | 5.665 |  | 0 | CS ÚRS 2019 01 |  |  | základní |  | 0 | 0.22 | 1.2463 | 0 | 0 | 8 | M | 2 |  |  |  | ROZPOCET |  |  |  | 0 | 0 | 0 | 0 | 0 | 1 | 0 | 4 | 275485624
| VV |  | 11,000*0,5*1,03 |  | 5.665 | [13 empty] | VV | 2 | 2 | True | 1 | ROZPOCET
36 | K | 184102116 | Výsadba dřeviny s balem D do 0,8 m do jamky se zalitím v rovině a svahu do 1:5 | kus | 11 |  | 0 | CS ÚRS 2019 01 |  |  | základní |  | 0 | 0 | 0 | 0 | 0 | 4 | K | 2 |  |  |  | ROZPOCET |  |  |  | 0 | 0 | 0 | 0 | 0 | 1 | 0 | 4 | -1645386888
| VV |  | 10+1 |  | 11 | [13 empty] | VV | 2 | 2 | True | 1 | ROZPOCET
37 | M | 026504050 | Javor mleč /Acer platanoides/ | kus | 7 |  | 0 | CS ÚRS 2017 01 |  |  | základní |  | 0 | 0.063 | 0.441 | 0 | 0 | 8 | M | 2 |  |  |  | ROZPOCET |  |  |  | 0 | 0 | 0 | 0 | 0 | 1 | 0 | 4 | 1033320540
38 | M | 026504051 | Třešeň pilovitá / Prunus serrulata Kanzan/ | kus | 2 |  | 0 |  |  |  | základní |  | 0 | 0.063 | 0.126 | 0 | 0 | 8 | M | 2 |  |  |  | ROZPOCET |  |  |  | 0 | 0 | 0 | 0 | 0 | 1 | 0 | 4 | -51915647
39 | M | 02660415 | Smrk Pančičův /Picea omorika/ 80-125cm | kus | 1 |  | 0 | CS ÚRS 2019 01 |  |  | základní |  | 0 | 0.018 | 0.018 | 0 | 0 | 8 | M | 2 |  |  |  | ROZPOCET |  |  |  | 0 | 0 | 0 | 0 | 0 | 1 | 0 | 4 | 1810497002
40 | K | 184215133 | Ukotvení kmene dřevin třemi kůly D do 0,1 m délky do 3 m | kus | 11 |  | 0 | CS ÚRS 2019 01 |  |  | základní |  | 0 | 6e-05 | 0.00066 | 0 | 0 | 4 | K | 2 |  |  |  | ROZPOCET |  |  |  | 0 | 0 | 0 | 0 | 0 | 1 | 0 | 4 | 680436849
41 | M | 052172100 | kůl na ukotvení stromů, kůl,frézovaný s fazetou a špicí, pr. 9cm, délka 3m, 3ks/1strom | kus | 33.33 |  | 0 | CS ÚRS 2013 01 |  |  | základní |  | 0 | 0.003 | 0.09999 | 0 | 0 | 8 | M | 2 |  |  |  | ROZPOCET |  |  |  | 0 | 0 | 0 | 0 | 0 | 1 | 0 | 4 | 625187762
| VV |  | 11*3*1,01 |  | 33.33 | [13 empty] | VV | 2 | 2 | True | 1 | ROZPOCET
42 | M | 052172101 | příčka z půlené frézované kulatiny pr. 9cm, délka 60cm, 3ks/1strom | kus | 33.333 |  | 0 |  |  |  | základní |  | 0 | 0.003 | 0.099999 | 0 | 0 | 8 | M | 2 |  |  |  | ROZPOCET |  |  |  | 0 | 0 | 0 | 0 | 0 | 1 | 0 | 4 | 744121489
43 | K | 184501121 | Zhotovení obalu z juty v jedné vrstvě v rovině a svahu do 1:5 | m2 | 11 |  | 0 | CS ÚRS 2019 01 |  |  | základní |  | 0 | 0.00036 | 0.00396 | 0 | 0 | 4 | K | 2 |  |  |  | ROZPOCET |  |  |  | 0 | 0 | 0 | 0 | 0 | 1 | 0 | 4 | 1704601552
44 | M | 283293091 | juta na obalení kmene cca 4m/1strom | m | 22 |  | 0 |  |  |  | základní |  | 0 | 1e-05 | 0.00022 | 0 | 0 | 8 | M | 2 |  |  |  | ROZPOCET |  |  |  | 0 | 0 | 0 | 0 | 0 | 1 | 0 | 4 | -904217019
45 | M | 283293092 | úvazek (2m/ks) | m | 11 |  | 0 |  |  |  | základní |  | 0 | 1e-05 | 0.00011 | 0 | 0 | 8 | M | 2 |  |  |  | ROZPOCET |  |  |  | 0 | 0 | 0 | 0 | 0 | 1 | 0 | 4 | 113798804
46 | K | 184806113 | Řez stromů netrnitých průklestem D koruny do 6 m | kus | 10 |  | 0 | CS ÚRS 2019 01 |  |  | základní |  | 0 | 0 | 0 | 0 | 0 | 4 | K | 2 |  |  |  | ROZPOCET |  |  |  | 0 | 0 | 0 | 0 | 0 | 1 | 0 | 4 | -177162928
47 | K | 184911421 | Mulčování rostlin kůrou tl. do 0,1 m v rovině a svahu do 1:5 | m2 | 47 |  | 0 | CS ÚRS 2019 01 |  |  | základní |  | 0 | 0 | 0 | 0 | 0 | 4 | K | 2 |  |  |  | ROZPOCET |  |  |  | 0 | 0 | 0 | 0 | 0 | 1 | 0 | 4 | 1478124139
48 | M | 103911000 | kůra mulčovací VL | m3 | 4.7 |  | 0 | CS ÚRS 2013 01 |  |  | základní |  | 0 | 0.6 | 2.82 | 0 | 0 | 8 | M | 2 |  |  |  | ROZPOCET |  |  |  | 0 | 0 | 0 | 0 | 0 | 1 | 0 | 4 | -227940478
49 | K | 185802114 | Hnojení půdy umělým hnojivem k jednotlivým rostlinám v rovině a svahu do 1:5 | t | 0.011 |  | 0 | CS ÚRS 2019 01 |  |  | základní |  | 0 | 0 | 0 | 0 | 0 | 4 | K | 2 |  |  |  | ROZPOCET |  |  |  | 0 | 0 | 0 | 0 | 0 | 1 | 0 | 4 | -431506100
| VV |  | 11,000*0,001 |  | 0.011 | [13 empty] | VV | 2 | 2 | True | 1 | ROZPOCET
50 | M | 251911551 | umělé hnojivo Silvamix tablety, 4x10g/ks, | kus | 44 |  | 0 |  |  |  | základní |  | 0 | 0.001 | 0.044 | 0 | 0 | 8 | M | 2 |  |  |  | ROZPOCET |  |  |  | 0 | 0 | 0 | 0 | 0 | 1 | 0 | 4 | -822232011
| VV |  | 11,000*4 |  | 44 | [13 empty] | VV | 2 | 2 | True | 1 | ROZPOCET
51 | K | 185804311 | Zalití rostlin vodou plocha do 20 m2 | m3 | 1.1 |  | 0 | CS ÚRS 2019 01 |  |  | základní |  | 0 | 0 | 0 | 0 | 0 | 4 | K | 2 |  |  |  | ROZPOCET |  |  |  | 0 | 0 | 0 | 0 | 0 | 1 | 0 | 4 | 1000159103
| VV |  | 11*0,1 |  | 1.1 | [13 empty] | VV | 2 | 2 | True | 1 | ROZPOCET
52 | M | 08211321 | voda pitná pro ostatní odběratele | m3 | 1.1 |  | 0 | CS ÚRS 2019 01 |  |  | základní |  | 0 | 0 | 0 | 0 | 0 | 8 | M | 2 |  |  |  | ROZPOCET |  |  |  | 0 | 0 | 0 | 0 | 0 | 1 | 0 | 4 | 1031052157
53 | K | 185851121 | Dovoz vody pro zálivku rostlin za vzdálenost do 1000 m | m3 | 1.1 |  | 0 | CS ÚRS 2019 01 |  |  | základní |  | 0 | 0 | 0 | 0 | 0 | 4 | K | 2 |  |  |  | ROZPOCET |  |  |  | 0 | 0 | 0 | 0 | 0 | 1 | 0 | 4 | 394466642
| D | 1107 | Vegetační povrchy - trávníky |  |  |  | 0 | [5 empty] | 0 |  | 0.11812 |  | 0 | 1 | D | 1 |  |  |  | ROZPOCET | [9 empty] | 0
54 | K | 111151121 | Pokosení trávníku parkového plochy do 1000 m2 s odvozem do 20 km v rovině a svahu do 1:5 | m2 | 15000 |  | 0 | CS ÚRS 2019 01 |  |  | základní |  | 0 | 0 | 0 | 0 | 0 | 4 | K | 2 |  |  |  | ROZPOCET |  |  |  | 0 | 0 | 0 | 0 | 0 | 1 | 0 | 4 | 1781879312
| VV |  | 3750*4 |  | 15000 | [13 empty] | VV | 2 | 2 | True | 1 | ROZPOCET
55 | K | 181411131 | Založení parkového trávníku výsevem plochy do 1000 m2 v rovině a ve svahu do 1:5 | m2 | 3750 |  | 0 | CS ÚRS 2019 01 |  |  | základní |  | 0 | 0 | 0 | 0 | 0 | 4 | K | 2 |  |  |  | ROZPOCET |  |  |  | 0 | 0 | 0 | 0 | 0 | 1 | 0 | 4 | 1819584292
| VV |  | "výkaz dle tech.zprávy " | [15 empty] | VV | 2 | 1 | True | 0 | ROZPOCET
| VV |  | 3750 |  | 3750 | [13 empty] | VV | 2 | 2 | True | 1 | ROZPOCET
56 | M | 00572410 | osivo směs travní parková | kg | 118.125 |  | 0 | CS ÚRS 2019 01 |  |  | základní |  | 0 | 0.001 | 0.11812 | 0 | 0 | 8 | M | 2 |  |  |  | ROZPOCET |  |  |  | 0 | 0 | 0 | 0 | 0 | 1 | 0 | 4 | 836518933
| VV |  | 3750,0*0,03*1,05 |  | 118.125 | [13 empty] | VV | 2 | 2 | True | 1 | ROZPOCET
57 | K | 183403113 | Obdělání půdy frézováním v rovině a svahu do 1:5 | m2 | 3750 |  | 0 | CS ÚRS 2019 01 |  |  | základní |  | 0 | 0 | 0 | 0 | 0 | 4 | K | 2 |  |  |  | ROZPOCET |  |  |  | 0 | 0 | 0 | 0 | 0 | 1 | 0 | 4 | 762917989
58 | K | 183403153 | Obdělání půdy hrabáním v rovině a svahu do 1:5 | m2 | 7500 |  | 0 | CS ÚRS 2019 01 |  |  | základní |  | 0 | 0 | 0 | 0 | 0 | 4 | K | 2 |  |  |  | ROZPOCET |  |  |  | 0 | 0 | 0 | 0 | 0 | 1 | 0 | 4 | -905006868
| VV |  | 3750*2 |  | 7500 | [13 empty] | VV | 2 | 2 | True | 1 | ROZPOCET
59 | K | 183403161 | Obdělání půdy válením v rovině a svahu do 1:5 | m2 | 3750 |  | 0 | CS ÚRS 2019 01 |  |  | základní |  | 0 | 0 | 0 | 0 | 0 | 4 | K | 2 |  |  |  | ROZPOCET |  |  |  | 0 | 0 | 0 | 0 | 0 | 1 | 0 | 4 | -1309790364
60 | K | 184802111 | Chemické odplevelení před založením kultury nad 20 m2 postřikem na široko v rovině a svahu do 1:5 | m2 | 3750 |  | 0 | CS ÚRS 2019 01 |  |  | základní |  | 0 | 0 | 0 | 0 | 0 | 4 | K | 2 |  |  |  | ROZPOCET |  |  |  | 0 | 0 | 0 | 0 | 0 | 1 | 0 | 4 | 2121906454
| D | 9 | Ostatní konstrukce a práce-bourání |  |  |  | 0 | [5 empty] | 0 |  | 0 |  | 0 | 1 | D | 1 |  |  |  | ROZPOCET | [9 empty] | 0
| D | 99 | Přesun hmot |  |  |  | 0 | [5 empty] | 0 |  | 0 |  | 0 | 1 | D | 1 |  |  |  | ROZPOCET | [9 empty] | 0
61 | K | 998231311 | Přesun hmot pro sadovnické a krajinářské úpravy vodorovně do 5000 m | t | 30.446 |  | 0 | CS ÚRS 2019 01 |  |  | základní |  | 0 | 0 | 0 | 0 | 0 | 4 | K | 2 |  |  |  | ROZPOCET |  |  |  | 0 | 0 | 0 | 0 | 0 | 1 | 0 | 4 | 1919717372

## 006 - SO 06 Úprava a reko...
[9 empty] | >> skryté sloupce << | [9 empty] | {db563fef-0ba9-4a3c-874f-e63d073283f3} | [5 empty] | j | 230 | 2
[19 empty] | 2 | [5 empty] | o | 338,593 | 2
| KRYCÍ LIST SOUPISU PRACÍ | [8 empty] | v --- níže se nacházejí doplnkové a pomocné údaje k sestavám --- v | [8 empty] | False | [5 empty] | or1 | 243 | 2
[25 empty] | or2 | 1620 | 2
| Stavba: | [23 empty] | p1 | 27,21 | 2
|  | Regenerace panelového sídliště Křižná-V.etapa,lokalita ul.Křižná,Seifertova,Bratří Čapků,U Apolla | [22 empty] | p2 | 6,78 | 2
| Objekt: | [23 empty] | r | 142,695 | 2
|  | 006 - SO 06 Úprava a rekonstrukce stávajících chodníků | [22 empty] | r1 | 2,7 | 2
[25 empty] | r2 | 66 | 2
| KSO: |  |  |  |  | CC-CZ: | [18 empty] | s | 4,32 | 2
| Místo: |  | Valašské Meziříčí |  |  | Datum: | 18. 1. 2019 | [17 empty] | sut1 | 964,8 | 2
[25 empty] | sut2 | 757,425 | 2
| Zadavatel: |  |  |  |  | IČ: | [18 empty] | z | 38,422 | 2
|  | Město Valašské Meziříčí |  |  |  | DIČ:
| Uchazeč: |  |  |  |  | IČ: | Vyplň údaj
|  | Vyplň údaj |  |  |  | DIČ: | Vyplň údaj
| Projektant: |  |  |  |  | IČ: | 06765734
|  | LZ-PROJEKT plus s.r.o. |  |  |  | DIČ: | CZ06765734
| Zpracovatel: |  |  |  |  | IČ:
|  | Fajfrová Irena |  |  |  | DIČ:
Poznámka:
| Cena bez DPH | [5 empty] | 0
|  |  | Základ daně |  |  | Sazba daně | Výše daně
| DPH | základní | 0 |  |  | 21% | 0
|  | snížená | 0 |  |  | 15% | 0
|  | zákl. přenesená | 0 |  |  | 21% | 0
|  | sníž. přenesená | 0 |  |  | 15% | 0
|  | nulová | 0 |  |  | 0% | 0
| Cena s DPH |  |  | v | CZK |  | 0
| Projektant |  |  | Zpracovatel
| Datum a podpis: |  | Razítko | Datum a podpis: |  |  | Razítko
| Objednavatel |  |  | Uchazeč
| Datum a podpis: |  | Razítko | Datum a podpis: |  |  | Razítko
REKAPITULACE ČLENĚNÍ SOUPISU PRACÍ
Stavba:
Regenerace panelového sídliště Křižná-V.etapa,lokalita ul.Křižná,Seifertova,Bratří Čapků,U Apolla
Objekt:
006 - SO 06 Úprava a rekonstrukce stávajících chodníků
Místo: |  |  | Valašské Meziříčí |  |  | Datum: | 18. 1. 2019
Zadavatel: |  |  | Město Valašské Meziříčí |  |  | Projektant: | LZ-PROJEKT plus s.r.o.
Uchazeč: |  |  | Vyplň údaj |  |  | Zpracovatel: | Fajfrová Irena
Kód dílu - Popis | [6 empty] | Cena celkem [CZK]
Náklady ze soupisu prací | [6 empty] | 0 | [12 empty] | -1
| HSV - Práce a dodávky HSV | [5 empty] | 0
| 1 - Zemní práce | [5 empty] | 0
| 4 - Vodorovné konstrukce | [5 empty] | 0
| 5 - Komunikace | [5 empty] | 0
| 8 - Trubní vedení | [5 empty] | 0
| 9 - Ostatní konstrukce a práce, bourání | [5 empty] | 0
| 997 - Přesun sutě | [5 empty] | 0
| 998 - Přesun hmot | [5 empty] | 0
| PSV - Práce a dodávky PSV | [5 empty] | 0
| 741 - Elektroinstalace - silnoproud | [5 empty] | 0
| VRN - Vedlejší rozpočtové náklady | [5 empty] | 0
| VRN1 - Průzkumné, geodetické a projektové práce | [5 empty] | 0
| VRN4 - Inženýrská činnost | [5 empty] | 0
| VRN7 - Provozní vlivy | [5 empty] | 0
SOUPIS PRACÍ
Stavba:
Regenerace panelového sídliště Křižná-V.etapa,lokalita ul.Křižná,Seifertova,Bratří Čapků,U Apolla
Objekt:
006 - SO 06 Úprava a rekonstrukce stávajících chodníků
Místo: |  |  | Valašské Meziříčí |  |  | Datum: | 18. 1. 2019
Zadavatel: |  |  | Město Valašské Meziříčí |  |  | Projektant: | LZ-PROJEKT plus s.r.o.
Uchazeč: |  |  | Vyplň údaj |  |  | Zpracovatel: | Fajfrová Irena
PČ | Typ | Kód | Popis | MJ | Množství | J.cena [CZK] | Cena celkem [CZK] | Cenová soustava |  |  | DPH | J. Nh [h] | Nh celkem [h] | J. hmotnost [t] | Hmotnost celkem [t] | J. suť [t] | Suť Celkem [t]
Náklady soupisu celkem | [6 empty] | 0 | [5 empty] | 0 |  | 2274.5793 |  | 1722.2246 |  | D | -1 | [13 empty] | 0
| D | HSV | Práce a dodávky HSV |  |  |  | 0 | [5 empty] | 0 |  | 2274.5793 |  | 1722.2246 | 1 | D | 0 |  |  |  | ROZPOCET | [9 empty] | 0
| D | 1 | Zemní práce |  |  |  | 0 | [5 empty] | 0 |  | 55.538 |  | 1717.59 | 1 | D | 1 |  |  |  | ROZPOCET | [9 empty] | 0
1 | K | 113106142 | Rozebrání dlažeb z betonových nebo kamenných dlaždic komunikací pro pěší strojně pl přes 50 m2 | m2 | 1260 |  | 0 | CS ÚRS 2019 01 |  |  | základní |  | 0 | 0 | 0 | 0.255 | 321.3 | 4 | K | 2 |  |  |  | ROZPOCET |  |  |  | 0 | 0 | 0 | 0 | 0 | 1 | 0 | 4 | 384575257
2 | K | 113106144 | Rozebrání dlažeb ze zámkových dlaždic komunikací pro pěší strojně pl přes 50 m2 | m2 | 540 |  | 0 | CS ÚRS 2019 01 |  |  | základní |  | 0 | 0 | 0 | 0.026 | 14.04 | 4 | K | 2 |  |  |  | ROZPOCET |  |  |  | 0 | 0 | 0 | 0 | 0 | 1 | 0 | 4 | -1957726040
| VV |  | "předlažba stáv.chodníku" 540,0 |  | 540 | [13 empty] | VV | 2 | 2 | True | 1 | ROZPOCET
3 | K | 113107161 | Odstranění podkladu z kameniva drceného tl 100 mm strojně pl přes 50 do 200 m2 | m2 | 130 |  | 0 | CS ÚRS 2019 01 |  |  | základní |  | 0 | 0 | 0 | 0.17 | 22.1 | 4 | K | 2 |  |  |  | ROZPOCET |  |  |  | 0 | 0 | 0 | 0 | 0 | 1 | 0 | 4 | 457217733
4 | K | 113107162 | Odstranění podkladu z kameniva drceného tl 150 mm strojně pl přes 50 do 200 m2 | m2 | 114.6 |  | 0 | CS ÚRS 2019 01 |  |  | základní |  | 0 | 0 | 0 | 0.29 | 33.234 | 4 | K | 2 |  |  |  | ROZPOCET |  |  |  | 0 | 0 | 0 | 0 | 0 | 1 | 0 | 4 | 578777235
| VV |  | "podél obrubníků" 382*0,3 |  | 114.6 | [13 empty] | VV | 2 | 2 | True | 1 | ROZPOCET
5 | K | 113107182 | Odstranění podkladu živičného tl 100 mm strojně pl přes 50 do 200 m2 | m2 | 130 |  | 0 | CS ÚRS 2019 01 |  |  | základní |  | 0 | 0 | 0 | 0.22 | 28.6 | 4 | K | 2 |  |  |  | ROZPOCET |  |  |  | 0 | 0 | 0 | 0 | 0 | 1 | 0 | 4 | -387701790
| VV |  | "stávající chodník" 130,0 |  | 130 | [13 empty] | VV | 2 | 2 | True | 1 | ROZPOCET
6 | K | 113107223 | Odstranění podkladu z kameniva drceného tl 260 mm strojně pl přes 200 m2 | m2 | 1260 |  | 0 | CS ÚRS 2019 01 |  |  | základní |  | 0 | 0 | 0 | 0.44 | 554.4 | 4 | K | 2 |  |  |  | ROZPOCET |  |  |  | 0 | 0 | 0 | 0 | 0 | 1 | 0 | 4 | 681180753
7 | K | 113107223 | Odstranění podkladu z kameniva drceného tl 260 mm strojně pl přes 200 m2 | m2 | 540 |  | 0 | CS ÚRS 2019 01 |  |  | základní |  | 0 | 0 | 0 | 0.44 | 237.6 | 4 | K | 2 |  |  |  | ROZPOCET |  |  |  | 0 | 0 | 0 | 0 | 0 | 1 | 0 | 4 | -1828584676
| VV |  | "předlažba stáv.chodníku" 540,0 |  | 540 | [13 empty] | VV | 2 | 2 | True | 1 | ROZPOCET
8 | K | 113107242 | Odstranění podkladu živičného tl 100 mm strojně pl přes 200 m2 | m2 | 114.6 |  | 0 | CS ÚRS 2019 01 |  |  | základní |  | 0 | 0 | 0 | 0.22 | 25.212 | 4 | K | 2 |  |  |  | ROZPOCET |  |  |  | 0 | 0 | 0 | 0 | 0 | 1 | 0 | 4 | -1047716334
| VV |  | "podél obrubníků" 382,0*0,3 |  | 114.6 | [13 empty] | VV | 2 | 2 | True | 1 | ROZPOCET
9 | K | 113107322 | Odstranění podkladu z kameniva drceného tl 150 mm strojně pl do 50 m2 | m2 | 35 |  | 0 | CS ÚRS 2019 01 |  |  | základní |  | 0 | 0 | 0 | 0.29 | 10.15 | 4 | K | 2 |  |  |  | ROZPOCET |  |  |  | 0 | 0 | 0 | 0 | 0 | 1 | 0 | 4 | 1800222939
10 | K | 113107336 | Odstranění podkladu z betonu vyztuženého sítěmi tl 150 mm strojně pl do 50 m2 | m2 | 35 |  | 0 | CS ÚRS 2019 01 |  |  | základní |  | 0 | 0 | 0 | 0.33 | 11.55 | 4 | K | 2 |  |  |  | ROZPOCET |  |  |  | 0 | 0 | 0 | 0 | 0 | 1 | 0 | 4 | 57507142
11 | K | 113154114 | Frézování živičného krytu tl 100 mm pruh š 0,5 m pl do 500 m2 bez překážek v trase | m2 | 144 |  | 0 | CS ÚRS 2019 01 |  |  | základní |  | 0 | 8e-05 | 0.01152 | 0.256 | 36.864 | 4 | K | 2 |  |  |  | ROZPOCET |  |  |  | 0 | 0 | 0 | 0 | 0 | 1 | 0 | 4 | 669225094
| VV |  | "podél obrubníků" 288,0*0,5 |  | 144 | [13 empty] | VV | 2 | 2 | True | 1 | ROZPOCET
12 | K | 113154123 | Frézování živičného krytu tl 50 mm pruh š 1 m pl do 500 m2 bez překážek v trase | m2 | 130 |  | 0 | CS ÚRS 2019 01 |  |  | základní |  | 0 | 5e-05 | 0.0065 | 0.128 | 16.64 | 4 | K | 2 |  |  |  | ROZPOCET |  |  |  | 0 | 0 | 0 | 0 | 0 | 1 | 0 | 4 | 963762921
| VV |  | "stávající chodník" 130,0 |  | 130 | [13 empty] | VV | 2 | 2 | True | 1 | ROZPOCET
13 | K | 113202111 | Vytrhání obrub krajníků obrubníků stojatých | m | 1980 |  | 0 | CS ÚRS 2019 01 |  |  | základní |  | 0 | 0 | 0 | 0.205 | 405.9 | 4 | K | 2 |  |  |  | ROZPOCET |  |  |  | 0 | 0 | 0 | 0 | 0 | 1 | 0 | 4 | 117183205
14 | K | 119003131 | Výstražná páska pro zabezpečení výkopu zřízení | m | 2000 |  | 0 | CS ÚRS 2019 01 |  |  | základní |  | 0 | 0.00055 | 1.1 | 0 | 0 | 4 | K | 2 |  |  |  | ROZPOCET |  |  |  | 0 | 0 | 0 | 0 | 0 | 1 | 0 | 4 | 1715805336
15 | K | 119003132 | Výstražná páska pro zabezpečení výkopu odstranění | m | 2000 |  | 0 | CS ÚRS 2019 01 |  |  | základní |  | 0 | 0 | 0 | 0 | 0 | 4 | K | 2 |  |  |  | ROZPOCET |  |  |  | 0 | 0 | 0 | 0 | 0 | 1 | 0 | 4 | -730740647
16 | K | 121101101 | Sejmutí ornice s přemístěním na vzdálenost do 50 m | m3 | 243 |  | 0 | CS ÚRS 2019 01 |  |  | základní |  | 0 | 0 | 0 | 0 | 0 | 4 | K | 2 |  |  |  | ROZPOCET |  |  |  | 0 | 0 | 0 | 0 | 0 | 1 | 0 | 4 | -1965182022
| VV | or1 | 1620,0*0,15 |  | 243 | [13 empty] | VV | 2 | 2 | True | 1 | ROZPOCET
17 | K | 122202202 | Odkopávky a prokopávky nezapažené pro silnice objemu do 1000 m3 v hornině tř. 3 | m3 | 230 |  | 0 | CS ÚRS 2019 01 |  |  | základní |  | 0 | 0 | 0 | 0 | 0 | 4 | K | 2 |  |  |  | ROZPOCET |  |  |  | 0 | 0 | 0 | 0 | 0 | 1 | 0 | 4 | -1797651714
| VV |  | výkopy a odkopy pro konstr.chodníků | [15 empty] | VV | 2 | 1 | True | 0 | ROZPOCET
| VV | j | 230,0 |  | 230 | [13 empty] | VV | 2 | 2 | True | 1 | ROZPOCET
18 | K | 122202209 | Příplatek k odkopávkám a prokopávkám pro silnice v hornině tř. 3 za lepivost | m3 | 69 |  | 0 | CS ÚRS 2019 01 |  |  | základní |  | 0 | 0 | 0 | 0 | 0 | 4 | K | 2 |  |  |  | ROZPOCET |  |  |  | 0 | 0 | 0 | 0 | 0 | 1 | 0 | 4 | 1567161670
| VV |  | j*0,3 |  | 69 | [13 empty] | VV | 2 | 2 | True | 1 | ROZPOCET
19 | K | 132212101 | Hloubení rýh š do 600 mm ručním nebo pneum nářadím v soudržných horninách tř. 3 | m3 | 142.695 |  | 0 | CS ÚRS 2019 01 |  |  | základní |  | 0 | 0 | 0 | 0 | 0 | 4 | K | 2 |  |  |  | ROZPOCET |  |  |  | 0 | 0 | 0 | 0 | 0 | 1 | 0 | 4 | 1321424915
| VV |  | dokopání pro obrubníky | [15 empty] | VV | 2 | 1 | True | 0 | ROZPOCET
| VV |  | 0,45*0,15*(310+28) |  | 22.815 | [13 empty] | VV | 2 | 2 | True | 0 | ROZPOCET
| VV |  | 0,4*0,15*44,0 |  | 2.64 | [13 empty] | VV | 2 | 2 | True | 0 | ROZPOCET
| VV |  | 0,3*0,1*1618 |  | 48.54 | [13 empty] | VV | 2 | 2 | True | 0 | ROZPOCET
| VV |  | propoj.potrubí | [15 empty] | VV | 2 | 1 | True | 0 | ROZPOCET
| VV | r1 | 0,6*1,5*3,0 |  | 2.7 | [13 empty] | VV | 2 | 2 | True | 0 | ROZPOCET
| VV |  | chráničky | [15 empty] | VV | 2 | 1 | True | 0 | ROZPOCET
| VV | r2 | 0,6*1,0*110,0 |  | 66 | [13 empty] | VV | 2 | 2 | True | 0 | ROZPOCET
| VV | r | Součet |  | 142.695 | [13 empty] | VV | 2 | 4 | True | 1 | ROZPOCET
20 | K | 132212109 | Příplatek za lepivost u hloubení rýh š do 600 mm ručním nebo pneum nářadím v hornině tř. 3 | m3 | 42.809 |  | 0 | CS ÚRS 2019 01 |  |  | základní |  | 0 | 0 | 0 | 0 | 0 | 4 | K | 2 |  |  |  | ROZPOCET |  |  |  | 0 | 0 | 0 | 0 | 0 | 1 | 0 | 4 | 1264512985
| VV |  | r*0,3 |  | 42.809 | [13 empty] | VV | 2 | 2 | True | 1 | ROZPOCET
21 | K | 133202011 | Hloubení šachet ručním nebo pneum nářadím v soudržných horninách tř. 3, plocha výkopu do 4 m2 | m3 | 4.32 |  | 0 | CS ÚRS 2019 01 |  |  | základní |  | 0 | 0 | 0 | 0 | 0 | 4 | K | 2 |  |  |  | ROZPOCET |  |  |  | 0 | 0 | 0 | 0 | 0 | 1 | 0 | 4 | 1466623988
| VV |  | uliční vpusť | [15 empty] | VV | 2 | 1 | True | 0 | ROZPOCET
| VV |  | 1,2*1,2*1,5*2 |  | 4.32 | [13 empty] | VV | 2 | 2 | True | 0 | ROZPOCET
| VV | s | Součet |  | 4.32 | [13 empty] | VV | 2 | 4 | True | 1 | ROZPOCET
22 | K | 133202019 | Příplatek za lepivost u hloubení šachet ručním nebo pneum nářadím v horninách tř. 3 | m3 | 1.296 |  | 0 | CS ÚRS 2019 01 |  |  | základní |  | 0 | 0 | 0 | 0 | 0 | 4 | K | 2 |  |  |  | ROZPOCET |  |  |  | 0 | 0 | 0 | 0 | 0 | 1 | 0 | 4 | 1854373240
| VV |  | s*0,3 |  | 1.296 | [13 empty] | VV | 2 | 2 | True | 1 | ROZPOCET
23 | K | 162601102 | Vodorovné přemístění do 5000 m výkopku/sypaniny z horniny tř. 1 až 4 | m3 | 562.844 |  | 0 | CS ÚRS 2019 01 |  |  | základní |  | 0 | 0 | 0 | 0 | 0 | 4 | K | 2 |  |  |  | ROZPOCET |  |  |  | 0 | 0 | 0 | 0 | 0 | 1 | 0 | 4 | 1909315582
| VV |  | "odvoz na mezideponíí" or1 |  | 243 | [13 empty] | VV | 2 | 2 | True | 0 | ROZPOCET
| VV |  | "dovoz ornice z mezideponie" or2*0,15 |  | 243 | [13 empty] | VV | 2 | 2 | True | 0 | ROZPOCET
| VV |  | "odvoz zeminy pro zásyp na mezideponii" z |  | 38.422 | [13 empty] | VV | 2 | 2 | True | 0 | ROZPOCET
| VV |  | "dovoz zeminy pro zásyp z mezideponie" z |  | 38.422 | [13 empty] | VV | 2 | 2 | True | 0 | ROZPOCET
| VV |  | Součet |  | 562.844 | [13 empty] | VV | 2 | 4 | True | 1 | ROZPOCET
24 | K | 162701105 | Vodorovné přemístění do 10000 m výkopku/sypaniny z horniny tř. 1 až 4 | m3 | 338.593 |  | 0 | CS ÚRS 2019 01 |  |  | základní |  | 0 | 0 | 0 | 0 | 0 | 4 | K | 2 |  |  |  | ROZPOCET |  |  |  | 0 | 0 | 0 | 0 | 0 | 1 | 0 | 4 | 853260208
| VV |  | r+s+j |  | 377.015 | [13 empty] | VV | 2 | 2 | True | 0 | ROZPOCET
| VV |  | -z |  | -38.422 | [13 empty] | VV | 2 | 2 | True | 0 | ROZPOCET
| VV | o | Součet |  | 338.593 | [13 empty] | VV | 2 | 4 | True | 1 | ROZPOCET
25 | K | 162701109 | Příplatek k vodorovnému přemístění výkopku/sypaniny z horniny tř. 1 až 4 ZKD 1000 m přes 10000 m | m3 | 1692.965 |  | 0 | CS ÚRS 2019 01 |  |  | základní |  | 0 | 0 | 0 | 0 | 0 | 4 | K | 2 |  |  |  | ROZPOCET |  |  |  | 0 | 0 | 0 | 0 | 0 | 1 | 0 | 4 | 1920827266
| VV |  | o*5 |  | 1692.965 | [13 empty] | VV | 2 | 2 | True | 1 | ROZPOCET
26 | K | 167101101 | Nakládání výkopku z hornin tř. 1 až 4 do 100 m3 | m3 | 281.422 |  | 0 | CS ÚRS 2019 01 |  |  | základní |  | 0 | 0 | 0 | 0 | 0 | 4 | K | 2 |  |  |  | ROZPOCET |  |  |  | 0 | 0 | 0 | 0 | 0 | 1 | 0 | 4 | 1551565037
| VV |  | "naložení ornice pro rozprostření" or2*0,15 |  | 243 | [13 empty] | VV | 2 | 2 | True | 0 | ROZPOCET
| VV |  | "dovoz zeminy pro zásyp z mezideponie" z |  | 38.422 | [13 empty] | VV | 2 | 2 | True | 0 | ROZPOCET
| VV |  | Součet |  | 281.422 | [13 empty] | VV | 2 | 4 | True | 1 | ROZPOCET
27 | K | 171201201 | Uložení sypaniny na skládky | m3 | 338.593 |  | 0 | CS ÚRS 2019 01 |  |  | základní |  | 0 | 0 | 0 | 0 | 0 | 4 | K | 2 |  |  |  | ROZPOCET |  |  |  | 0 | 0 | 0 | 0 | 0 | 1 | 0 | 4 | 141660931
| VV |  | o |  | 338.593 | [13 empty] | VV | 2 | 2 | True | 1 | ROZPOCET
28 | K | 171201211 | Poplatek za uložení stavebního odpadu - zeminy a kameniva na skládce | t | 565.45 |  | 0 | CS ÚRS 2019 01 |  |  | základní |  | 0 | 0 | 0 | 0 | 0 | 4 | K | 2 |  |  |  | ROZPOCET |  |  |  | 0 | 0 | 0 | 0 | 0 | 1 | 0 | 4 | -420210734
| VV |  | o*1,67 |  | 565.45 | [13 empty] | VV | 2 | 2 | True | 1 | ROZPOCET
29 | K | 174101101 | Zásyp jam, šachet rýh nebo kolem objektů sypaninou se zhutněním | m3 | 38.422 |  | 0 | CS ÚRS 2019 01 |  |  | základní |  | 0 | 0 | 0 | 0 | 0 | 4 | K | 2 |  |  |  | ROZPOCET |  |  |  | 0 | 0 | 0 | 0 | 0 | 1 | 0 | 4 | 1194221595
| VV |  | s+r1+r2 |  | 73.02 | [13 empty] | VV | 2 | 2 | True | 0 | ROZPOCET
| VV |  | -p1-p2 |  | -33.99 | [13 empty] | VV | 2 | 2 | True | 0 | ROZPOCET
| VV |  | -0,45*0,45*1,5*2 |  | -0.608 | [13 empty] | VV | 2 | 2 | True | 0 | ROZPOCET
| VV | z | Součet |  | 38.422 | [13 empty] | VV | 2 | 4 | True | 1 | ROZPOCET
30 | K | 175101210 | Prosetí zemin schopných zúrodnění - ornice | m3 | 243 |  | 0 |  |  |  | základní |  | 0 | 0 | 0 | 0 | 0 | 4 | K | 2 |  |  |  | ROZPOCET |  |  |  | 0 | 0 | 0 | 0 | 0 | 1 | 0 | 4 | -448158616
| VV |  | or2*0,15 |  | 243 | [13 empty] | VV | 2 | 2 | True | 1 | ROZPOCET
31 | K | 175111101 | Obsypání potrubí ručně sypaninou bez prohození sítem, uloženou do 3 m | m3 | 27.21 |  | 0 | CS ÚRS 2019 01 |  |  | základní |  | 0 | 0 | 0 | 0 | 0 | 4 | K | 2 |  |  |  | ROZPOCET |  |  |  | 0 | 0 | 0 | 0 | 0 | 1 | 0 | 4 | 1460794218
| VV |  | potrubí+chráničky | [15 empty] | VV | 2 | 1 | True | 0 | ROZPOCET
| VV | p1 | 0,6*0,45*3,0+0,6*0,4*110,0 |  | 27.21 | [13 empty] | VV | 2 | 2 | True | 1 | ROZPOCET
32 | M | 58344155 | štěrkodrť frakce 0/22 | t | 54.42 |  | 0 | CS ÚRS 2019 01 |  |  | základní |  | 0 | 1 | 54.42 | 0 | 0 | 8 | M | 2 |  |  |  | ROZPOCET |  |  |  | 0 | 0 | 0 | 0 | 0 | 1 | 0 | 4 | 2144555379
| VV |  | 27,21*2 'Přepočtené koeficientem množství |  | 54.42 | [13 empty] | VV | 2 | 2 | False | 1 | ROZPOCET
33 | K | 181301102 | Rozprostření ornice tl vrstvy do 150 mm pl do 500 m2 v rovině nebo ve svahu do 1:5 | m2 | 1620 |  | 0 | CS ÚRS 2019 01 |  |  | základní |  | 0 | 0 | 0 | 0 | 0 | 4 | K | 2 |  |  |  | ROZPOCET |  |  |  | 0 | 0 | 0 | 0 | 0 | 1 | 0 | 4 | 926609426
| VV | or2 | "rozprostření ornice " 1620,0 |  | 1620 | [13 empty] | VV | 2 | 2 | True | 1 | ROZPOCET
34 | K | 181951102 | Úprava pláně v hornině tř. 1 až 4 se zhutněním | m2 | 1878 |  | 0 | CS ÚRS 2019 01 |  |  | základní |  | 0 | 0 | 0 | 0 | 0 | 4 | K | 2 |  |  |  | ROZPOCET |  |  |  | 0 | 0 | 0 | 0 | 0 | 1 | 0 | 4 | -686751129
| VV |  | 1612+266 |  | 1878 | [13 empty] | VV | 2 | 2 | True | 1 | ROZPOCET
35 | K | 183403153 | Obdělání půdy hrabáním v rovině a svahu do 1:5 | m2 | 1620 |  | 0 | CS ÚRS 2019 01 |  |  | základní |  | 0 | 0 | 0 | 0 | 0 | 4 | K | 2 |  |  |  | ROZPOCET |  |  |  | 0 | 0 | 0 | 0 | 0 | 1 | 0 | 4 | 867087695
| VV |  | or2 |  | 1620 | [13 empty] | VV | 2 | 2 | True | 1 | ROZPOCET
36 | K | 185804515 | Mechanické odplevelení | m2 | 1620 |  | 0 |  |  |  | základní |  | 0 | 0 | 0 | 0 | 0 | 4 | K | 2 |  |  |  | ROZPOCET |  |  |  | 0 | 0 | 0 | 0 | 0 | 1 | 0 | 4 | 734249606
| VV |  | or2 |  | 1620 | [13 empty] | VV | 2 | 2 | True | 1 | ROZPOCET
| D | 4 | Vodorovné konstrukce |  |  |  | 0 | [5 empty] | 0 |  | 12.8194 |  | 0 | 1 | D | 1 |  |  |  | ROZPOCET | [9 empty] | 0
37 | K | 451572111 | Lože pod potrubí otevřený výkop z kameniva drobného těženého | m3 | 6.78 |  | 0 | CS ÚRS 2019 01 |  |  | základní |  | 0 | 1.8908 | 12.8194 | 0 | 0 | 4 | K | 2 |  |  |  | ROZPOCET |  |  |  | 0 | 0 | 0 | 0 | 0 | 1 | 0 | 4 | -1630272874
| VV |  | potrubí+chráničky | [15 empty] | VV | 2 | 1 | True | 0 | ROZPOCET
| VV | p2 | 0,6*0,1*3,0+0,6*0,1*110,0 |  | 6.78 | [13 empty] | VV | 2 | 2 | True | 1 | ROZPOCET
| D | 5 | Komunikace |  |  |  | 0 | [5 empty] | 0 |  | 1631.4773 |  | 0 | 1 | D | 1 |  |  |  | ROZPOCET | [9 empty] | 0
38 | K | 564761111 | Podklad z kameniva hrubého drceného vel. 32-63 mm tl 200 mm | m2 | 191 |  | 0 | CS ÚRS 2019 01 |  |  | základní |  | 0 | 0.38625 | 73.7738 | 0 | 0 | 4 | K | 2 |  |  |  | ROZPOCET |  |  |  | 0 | 0 | 0 | 0 | 0 | 1 | 0 | 4 | 1945961539
39 | K | 564952111 | Podklad z mechanicky zpevněného kameniva MZK tl 150 mm | m2 | 191 |  | 0 | CS ÚRS 2019 01 |  |  | základní |  | 0 | 0.3719 | 71.0329 | 0 | 0 | 4 | K | 2 |  |  |  | ROZPOCET |  |  |  | 0 | 0 | 0 | 0 | 0 | 1 | 0 | 4 | 779949434
40 | K | 564962111 | Podklad z mechanicky zpevněného kameniva MZK tl 200 mm | m2 | 1612 |  | 0 | CS ÚRS 2019 01 |  |  | základní |  | 0 | 0.49587 | 799.3424 | 0 | 0 | 4 | K | 2 |  |  |  | ROZPOCET |  |  |  | 0 | 0 | 0 | 0 | 0 | 1 | 0 | 4 | 1685293393
41 | K | 564982111 | Podklad z mechanicky zpevněného kameniva MZK tl 350 mm | m2 | 266 |  | 0 | CS ÚRS 2019 01 |  |  | základní |  | 0 | 0.86778 | 230.8295 | 0 | 0 | 4 | K | 2 |  |  |  | ROZPOCET |  |  |  | 0 | 0 | 0 | 0 | 0 | 1 | 0 | 4 | -1340640846
42 | K | 565165112 | Asfaltový beton vrstva podkladní ACP 16 (obalované kamenivo OKS) tl 90 mm š do 3 m | m2 | 191 |  | 0 | CS ÚRS 2019 01 |  |  | základní |  | 0 | 0.23737 | 45.3377 | 0 | 0 | 4 | K | 2 |  |  |  | ROZPOCET |  |  |  | 0 | 0 | 0 | 0 | 0 | 1 | 0 | 4 | 530569235
| VV |  | podél nových obrubníků | [15 empty] | VV | 2 | 1 | True | 0 | ROZPOCET
| VV |  | 382*0,5 |  | 191 | [13 empty] | VV | 2 | 2 | True | 1 | ROZPOCET
43 | K | 573211112 | Postřik živičný spojovací z asfaltu v množství 0,70 kg/m2 | m2 | 288 |  | 0 | CS ÚRS 2019 01 |  |  | základní |  | 0 | 0.00071 | 0.20448 | 0 | 0 | 4 | K | 2 |  |  |  | ROZPOCET |  |  |  | 0 | 0 | 0 | 0 | 0 | 1 | 0 | 4 | -953227738
| VV |  | 144,0*2 |  | 288 | [13 empty] | VV | 2 | 2 | True | 1 | ROZPOCET
44 | K | 573211112 | Postřik živičný spojovací z asfaltu v množství 0,70 kg/m2 | m2 | 382 |  | 0 | CS ÚRS 2019 01 |  |  | základní |  | 0 | 0.00071 | 0.27122 | 0 | 0 | 4 | K | 2 |  |  |  | ROZPOCET |  |  |  | 0 | 0 | 0 | 0 | 0 | 1 | 0 | 4 | -1438162661
| VV |  | 191,000*2 |  | 382 | [13 empty] | VV | 2 | 2 | True | 1 | ROZPOCET
45 | K | 577134111 | Asfaltový beton vrstva obrusná ACO 11 (ABS) tř. I tl 40 mm š do 3 m z nemodifikovaného asfaltu | m2 | 144 |  | 0 | CS ÚRS 2019 01 |  |  | základní |  | 0 | 0.10373 | 14.9371 | 0 | 0 | 4 | K | 2 |  |  |  | ROZPOCET |  |  |  | 0 | 0 | 0 | 0 | 0 | 1 | 0 | 4 | -377788696
| VV |  | "v pásu podél obruby" 144 |  | 144 | [13 empty] | VV | 2 | 2 | True | 1 | ROZPOCET
46 | K | 577134111 | Asfaltový beton vrstva obrusná ACO 11 (ABS) tř. I tl 40 mm š do 3 m z nemodifikovaného asfaltu | m2 | 191 |  | 0 | CS ÚRS 2019 01 |  |  | základní |  | 0 | 0.10373 | 19.8124 | 0 | 0 | 4 | K | 2 |  |  |  | ROZPOCET |  |  |  | 0 | 0 | 0 | 0 | 0 | 1 | 0 | 4 | -758639676
| VV |  | podél nových obrubníků | [15 empty] | VV | 2 | 1 | True | 0 | ROZPOCET
| VV |  | 382*0,5 |  | 191 | [13 empty] | VV | 2 | 2 | True | 1 | ROZPOCET
47 | K | 577155112 | Asfaltový beton vrstva ložní ACL 16 (ABH) tl 60 mm š do 3 m z nemodifikovaného asfaltu | m2 | 144 |  | 0 | CS ÚRS 2019 01 |  |  | základní |  | 0 | 0.15559 | 22.405 | 0 | 0 | 4 | K | 2 |  |  |  | ROZPOCET |  |  |  | 0 | 0 | 0 | 0 | 0 | 1 | 0 | 4 | 2048180687
48 | K | 577155112 | Asfaltový beton vrstva ložní ACL 16 (ABH) tl 60 mm š do 3 m z nemodifikovaného asfaltu | m2 | 191 |  | 0 | CS ÚRS 2019 01 |  |  | základní |  | 0 | 0.15559 | 29.7177 | 0 | 0 | 4 | K | 2 |  |  |  | ROZPOCET |  |  |  | 0 | 0 | 0 | 0 | 0 | 1 | 0 | 4 | 2012414125
49 | K | 596211113 | Kladení dlažby z betonových zámkových dlaždic komunikací pro pěší s ložem z kameniva těženého nebo drceného tl. do 40 mm, s vyplněním spár s dvojitým hutněním, vibrováním a se smetením přebytečného materiálu na krajnici tl. 60 mm pro plochy přes 300m2 | m2 | 930 |  | 0 | CS ÚRS 2019 01 |  |  | základní |  | 0 | 0.08425 | 78.3525 | 0 | 0 | 4 | K | 2 |  |  |  | ROZPOCET |  |  |  | 0 | 0 | 0 | 0 | 0 | 1 | 0 | 4 | 25514761
| VV |  | 880+22+20+8 |  | 930 | [13 empty] | VV | 2 | 2 | True | 1 | ROZPOCET
50 | M | 59245018 | dlažba skladebná betonová 200x100x60mm přírodní | m2 | 924 |  | 0 | CS ÚRS 2019 01 |  |  | základní |  | 0 | 0.131 | 121.044 | 0 | 0 | 8 | M | 2 |  |  |  | ROZPOCET |  |  |  | 0 | 0 | 0 | 0 | 0 | 1 | 0 | 4 | 222609201
| VV |  | 880,000*1,05 |  | 924 | [13 empty] | VV | 2 | 2 | True | 1 | ROZPOCET
51 | M | 59245006 | dlažba skladebná betonová pro nevidomé 200x100x60mm barevná | m2 | 23.1 |  | 0 | CS ÚRS 2019 01 |  |  | základní |  | 0 | 0.131 | 3.0261 | 0 | 0 | 8 | M | 2 |  |  |  | ROZPOCET |  |  |  | 0 | 0 | 0 | 0 | 0 | 1 | 0 | 4 | -1976803097
| VV |  | 22*1,05 |  | 23.1 | [13 empty] | VV | 2 | 2 | True | 1 | ROZPOCET
52 | M | 59245021.1 | dlažba betonová bez sražené hrany 200x200x60mm | m2 | 21 |  | 0 |  |  |  | základní |  | 0 | 0.131 | 2.751 | 0 | 0 | 8 | M | 2 |  |  |  | ROZPOCET |  |  |  | 0 | 0 | 0 | 0 | 0 | 1 | 0 | 4 | -2015297943
| VV |  | 20*1,05 |  | 21 | [13 empty] | VV | 2 | 2 | True | 1 | ROZPOCET
53 | M | 59245R01 | dlažba betonová - podélné drážky - vodící linie tl.60mm | m2 | 8.4 |  | 0 |  |  |  | základní |  | 0 | 0.135 | 1.134 | 0 | 0 | 8 | M | 2 |  |  |  | ROZPOCET |  |  |  | 0 | 0 | 0 | 0 | 0 | 1 | 0 | 4 | -1660076992
| VV |  | 8*1,05 |  | 8.4 | [13 empty] | VV | 2 | 2 | True | 1 | ROZPOCET
54 | K | 596211113 | Kladení dlažby z betonových zámkových dlaždic komunikací pro pěší s ložem z kameniva těženého nebo drceného tl. do 40 mm, s vyplněním spár s dvojitým hutněním, vibrováním a se smetením přebytečného materiálu na krajnici tl. 60 mm pro plochy přes 300m2 | m2 | 540 |  | 0 | CS ÚRS 2019 01 |  |  | základní |  | 0 | 0.08425 | 45.495 | 0 | 0 | 4 | K | 2 |  |  |  | ROZPOCET |  |  |  | 0 | 0 | 0 | 0 | 0 | 1 | 0 | 4 | -1827780133
| VV |  | "předlažba stáv.chodníku" 540,0 |  | 540 | [13 empty] | VV | 2 | 2 | True | 1 | ROZPOCET
55 | M | 59245018 | dlažba skladebná betonová 200x100x60mm přírodní | m2 | 10.8 |  | 0 | CS ÚRS 2019 01 |  |  | základní |  | 0 | 0.131 | 1.4148 | 0 | 0 | 8 | M | 2 |  |  |  | ROZPOCET |  |  |  | 0 | 0 | 0 | 0 | 0 | 1 | 0 | 4 | 1729655331
| VV |  | 540,000*0,02 |  | 10.8 | [13 empty] | VV | 2 | 2 | True | 1 | ROZPOCET
56 | K | 596211115 | Příplatek za kombinaci více než dvou barev u kladení betonových dlažeb pro pěší tl 60 mm skupiny A | m2 | 50 |  | 0 | CS ÚRS 2019 01 |  |  | základní |  | 0 | 0 | 0 | 0 | 0 | 4 | K | 2 |  |  |  | ROZPOCET |  |  |  | 0 | 0 | 0 | 0 | 0 | 1 | 0 | 4 | 1492143831
| VV |  | 8+20+22 |  | 50 | [13 empty] | VV | 2 | 2 | True | 1 | ROZPOCET
57 | K | 596212213 | Kladení dlažby z betonových zámkových dlaždic pozemních komunikací s ložem z kameniva těženého nebo drceného tl. do 50 mm, s vyplněním spár, s dvojitým hutněním vibrováním a se smetením přebytečného materiálu na krajnici tl. 80 mm, pro plochy přes 300m2 | m2 | 241.5 |  | 0 | CS ÚRS 2019 01 |  |  | základní |  | 0 | 0.10362 | 25.0242 | 0 | 0 | 4 | K | 2 |  |  |  | ROZPOCET |  |  |  | 0 | 0 | 0 | 0 | 0 | 1 | 0 | 4 | 1816655018
| VV | dl2 | 238,0+2,0+1,5 |  | 241.5 | [13 empty] | VV | 2 | 2 | True | 1 | ROZPOCET
58 | M | 59245020 | dlažba skladebná betonová 200x100x80mm přírodní | m2 | 249.9 |  | 0 | CS ÚRS 2019 01 |  |  | základní |  | 0 | 0.176 | 43.9824 | 0 | 0 | 8 | M | 2 |  |  |  | ROZPOCET |  |  |  | 0 | 0 | 0 | 0 | 0 | 1 | 0 | 4 | -1177019500
| VV |  | 238,0*1,05 |  | 249.9 | [13 empty] | VV | 2 | 2 | True | 1 | ROZPOCET
59 | M | BET592450 | dlažba pro nevidomé 20 x 10 x 8 cm barevná | m2 | 2.1 |  | 0 |  |  |  | základní |  | 0 | 0.131 | 0.2751 | 0 | 0 | 8 | M | 2 |  |  |  | ROZPOCET |  |  |  | 0 | 0 | 0 | 0 | 0 | 1 | 0 | 4 | -1920702949
| VV |  | 2,0*1,05 |  | 2.1 | [13 empty] | VV | 2 | 2 | True | 1 | ROZPOCET
60 | M | 59245004.1 | rovinná dlažba bez sražené hrany betonová 200x200x80mm | m2 | 1.575 |  | 0 |  |  |  | základní |  | 0 | 0.176 | 0.2772 | 0 | 0 | 8 | M | 2 |  |  |  | ROZPOCET |  |  |  | 0 | 0 | 0 | 0 | 0 | 1 | 0 | 4 | 1244422325
| VV |  | 1,5*1,05 |  | 1.575 | [13 empty] | VV | 2 | 2 | True | 1 | ROZPOCET
61 | K | 596212214 | Příplatek za kombinaci dvou barev u betonových dlažeb pozemních komunikací tl 80 mm skupiny A | m2 | 3.5 |  | 0 | CS ÚRS 2019 01 |  |  | základní |  | 0 | 0 | 0 | 0 | 0 | 4 | K | 2 |  |  |  | ROZPOCET |  |  |  | 0 | 0 | 0 | 0 | 0 | 1 | 0 | 4 | 1983922688
62 | K | 599141111 | Vyplnění spár mezi silničními dílci živičnou zálivkou | m | 288 |  | 0 | CS ÚRS 2019 01 |  |  | základní |  | 0 | 0.0036 | 1.0368 | 0 | 0 | 4 | K | 2 |  |  |  | ROZPOCET |  |  |  | 0 | 0 | 0 | 0 | 0 | 1 | 0 | 4 | 992597001
| D | 8 | Trubní vedení |  |  |  | 0 | [5 empty] | 0 |  | 9.7831 |  | 4.5942 | 1 | D | 1 |  |  |  | ROZPOCET | [9 empty] | 0
63 | K | 83731411R | Napojení na stáv.kanalizaci-připoj.koleno,manžeta | kus | 2 |  | 0 |  |  |  | základní |  | 0 | 0.2087 | 0.4174 | 0 | 0 | 4 | K | 2 |  |  |  | ROZPOCET |  |  |  | 0 | 0 | 0 | 0 | 0 | 1 | 0 | 4 | -1921262597
64 | K | 871315221 | Kanalizační potrubí z tvrdého PVC jednovrstvé tuhost třídy SN8 DN 160 | m | 3 |  | 0 | CS ÚRS 2019 01 |  |  | základní |  | 0 | 0.00268 | 0.00804 | 0 | 0 | 4 | K | 2 |  |  |  | ROZPOCET |  |  |  | 0 | 0 | 0 | 0 | 0 | 1 | 0 | 4 | -135555323
65 | K | 890411851 | Bourání šachet z prefabrikovaných skruží strojně obestavěného prostoru do 1,5 m3 | m3 | 0.648 |  | 0 | CS ÚRS 2019 01 |  |  | základní |  | 0 | 0 | 0 | 1.92 | 1.2442 | 4 | K | 2 |  |  |  | ROZPOCET |  |  |  | 0 | 0 | 0 | 0 | 0 | 1 | 0 | 4 | -1215792339
| VV |  | UV | [15 empty] | VV | 2 | 1 | True | 0 | ROZPOCET
| VV |  | 0,6*0,6*1,8 |  | 0.648 | [13 empty] | VV | 2 | 2 | True | 1 | ROZPOCET
66 | K | 895941111 | Zřízení vpusti kanalizační uliční z betonových dílců typ UV-50 normální | kus | 2 |  | 0 | CS ÚRS 2019 01 |  |  | základní |  | 0 | 0.3409 | 0.6818 | 0 | 0 | 4 | K | 2 |  |  |  | ROZPOCET |  |  |  | 0 | 0 | 0 | 0 | 0 | 1 | 0 | 4 | -1313437321
67 | M | 59223852 | dno pro uliční vpusť s kalovou prohlubní betonové 450x300x50mm | kus | 2 |  | 0 | CS ÚRS 2019 01 |  |  | základní |  | 0 | 0.072 | 0.144 | 0 | 0 | 8 | M | 2 |  |  |  | ROZPOCET |  |  |  | 0 | 0 | 0 | 0 | 0 | 1 | 0 | 4 | 50643141
68 | M | 59223854 | skruž pro uliční vpusť s výtokovým otvorem PVC betonová 450x350x50mm | kus | 2 |  | 0 | CS ÚRS 2019 01 |  |  | základní |  | 0 | 0.08 | 0.16 | 0 | 0 | 8 | M | 2 |  |  |  | ROZPOCET |  |  |  | 0 | 0 | 0 | 0 | 0 | 1 | 0 | 4 | 1427700354
69 | M | 59223857 | skruž pro uliční vpusť horní betonová 450x295x50mm | kus | 2 |  | 0 | CS ÚRS 2019 01 |  |  | základní |  | 0 | 0.058 | 0.116 | 0 | 0 | 8 | M | 2 |  |  |  | ROZPOCET |  |  |  | 0 | 0 | 0 | 0 | 0 | 1 | 0 | 4 | -253504230
70 | M | 59223858 | skruž pro uliční vpusť horní betonová 450x570x50mm | kus | 2 |  | 0 | CS ÚRS 2019 01 |  |  | základní |  | 0 | 0.111 | 0.222 | 0 | 0 | 8 | M | 2 |  |  |  | ROZPOCET |  |  |  | 0 | 0 | 0 | 0 | 0 | 1 | 0 | 4 | 1094571322
71 | M | 59223860 | skruž pro uliční vpusť středová betonová 450x195x50mm | kus | 2 |  | 0 | CS ÚRS 2019 01 |  |  | základní |  | 0 | 0.04 | 0.08 | 0 | 0 | 8 | M | 2 |  |  |  | ROZPOCET |  |  |  | 0 | 0 | 0 | 0 | 0 | 1 | 0 | 4 | 1349397056
72 | M | 59223864 | prstenec pro uliční vpusť vyrovnávací betonový 390x60x130mm | kus | 2 |  | 0 | CS ÚRS 2019 01 |  |  | základní |  | 0 | 0.027 | 0.054 | 0 | 0 | 8 | M | 2 |  |  |  | ROZPOCET |  |  |  | 0 | 0 | 0 | 0 | 0 | 1 | 0 | 4 | 1203371867
73 | K | 899131113.1 | Úprava nivelety poklopu stáv.revizní šachty-dodávka nového poklopu DN 600,tř.400+vyrovnávací prstenec | kus | 7 |  | 0 |  |  |  | základní |  | 0 | 0.78421 | 5.4895 | 0.45 | 3.15 | 4 | K | 2 |  |  |  | ROZPOCET |  |  |  | 0 | 0 | 0 | 0 | 0 | 1 | 0 | 4 | 1194727172
74 | K | 899204112 | Osazení mříží litinových včetně rámů a košů na bahno pro třídu zatížení D400, E600 | kus | 2 |  | 0 | CS ÚRS 2019 01 |  |  | základní |  | 0 | 0.21734 | 0.43468 | 0 | 0 | 4 | K | 2 |  |  |  | ROZPOCET |  |  |  | 0 | 0 | 0 | 0 | 0 | 1 | 0 | 4 | 1259440025
75 | M | 55242320 | mříž vtoková litinová plochá 500x500mm | kus | 2 |  | 0 | CS ÚRS 2019 01 |  |  | základní |  | 0 | 0.0506 | 0.1012 | 0 | 0 | 8 | M | 2 |  |  |  | ROZPOCET |  |  |  | 0 | 0 | 0 | 0 | 0 | 1 | 0 | 4 | -809166850
76 | M | 59223871 | koš vysoký pro uliční vpusti žárově Pz plech pro rám 500/500mm | kus | 2 |  | 0 | CS ÚRS 2019 01 |  |  | základní |  | 0 | 0.004 | 0.008 | 0 | 0 | 8 | M | 2 |  |  |  | ROZPOCET |  |  |  | 0 | 0 | 0 | 0 | 0 | 1 | 0 | 4 | 1376024937
77 | K | 899204211 | Demontáž mříží litinových včetně rámů hmotnosti přes 150 kg | kus | 1 |  | 0 | CS ÚRS 2019 01 |  |  | základní |  | 0 | 0 | 0 | 0.2 | 0.2 | 4 | K | 2 |  |  |  | ROZPOCET |  |  |  | 0 | 0 | 0 | 0 | 0 | 1 | 0 | 4 | -1287617074
78 | K | 899431111 | Výšková úprava uličního vstupu nebo vpusti do 200 mm zvýšením krycího hrnce, šoupěte nebo hydrantu | kus | 6 |  | 0 | CS ÚRS 2019 01 |  |  | základní |  | 0 | 0.31108 | 1.8665 | 0 | 0 | 4 | K | 2 |  |  |  | ROZPOCET |  |  |  | 0 | 0 | 0 | 0 | 0 | 1 | 0 | 4 | 1165227776
| D | 9 | Ostatní konstrukce a práce, bourání |  |  |  | 0 | [5 empty] | 0 |  | 564.9615 |  | 0.0404 | 1 | D | 1 |  |  |  | ROZPOCET | [9 empty] | 0
79 | K | 916131213 | Osazení silničního obrubníku betonového stojatého s boční opěrou do lože z betonu prostého | m | 382 |  | 0 | CS ÚRS 2019 01 |  |  | základní |  | 0 | 0.1554 | 59.3628 | 0 | 0 | 4 | K | 2 |  |  |  | ROZPOCET |  |  |  | 0 | 0 | 0 | 0 | 0 | 1 | 0 | 4 | 126216035
| VV |  | "silniční" 310 |  | 310 | [13 empty] | VV | 2 | 2 | True | 0 | ROZPOCET
| VV |  | "nájezdový" 44,0 |  | 44 | [13 empty] | VV | 2 | 2 | True | 0 | ROZPOCET
| VV |  | "přechodový" 28,0 |  | 28 | [13 empty] | VV | 2 | 2 | True | 0 | ROZPOCET
| VV |  | Součet |  | 382 | [13 empty] | VV | 2 | 4 | True | 1 | ROZPOCET
80 | M | 59217031 | obrubník betonový silniční 1000x150x250mm | m | 325.5 |  | 0 | CS ÚRS 2019 01 |  |  | základní |  | 0 | 0.081 | 26.3655 | 0 | 0 | 8 | M | 2 |  |  |  | ROZPOCET |  |  |  | 0 | 0 | 0 | 0 | 0 | 1 | 0 | 4 | -570439630
| VV |  | 310,0*1,05 |  | 325.5 | [13 empty] | VV | 2 | 2 | True | 1 | ROZPOCET
81 | M | 59217029 | obrubník betonový silniční nájezdový 1000x150x150mm | m | 46.2 |  | 0 | CS ÚRS 2019 01 |  |  | základní |  | 0 | 0.0483 | 2.2315 | 0 | 0 | 8 | M | 2 |  |  |  | ROZPOCET |  |  |  | 0 | 0 | 0 | 0 | 0 | 1 | 0 | 4 | -715709328
| VV |  | 44*1,05 |  | 46.2 | [13 empty] | VV | 2 | 2 | True | 1 | ROZPOCET
82 | M | 59217030 | obrubník betonový silniční přechodový 1000x150x150-250mm | m | 28 |  | 0 | CS ÚRS 2019 01 |  |  | základní |  | 0 | 0.064 | 1.792 | 0 | 0 | 8 | M | 2 |  |  |  | ROZPOCET |  |  |  | 0 | 0 | 0 | 0 | 0 | 1 | 0 | 4 | -1599001971
83 | K | 916231213 | Osazení chodníkového obrubníku betonového stojatého s boční opěrou do lože z betonu prostého | m | 1618 |  | 0 | CS ÚRS 2019 01 |  |  | základní |  | 0 | 0.1295 | 209.531 | 0 | 0 | 4 | K | 2 |  |  |  | ROZPOCET |  |  |  | 0 | 0 | 0 | 0 | 0 | 1 | 0 | 4 | 1946968375
84 | M | 59217017 | obrubník betonový chodníkový 1000x100x250mm | m | 1698.9 |  | 0 | CS ÚRS 2019 01 |  |  | základní |  | 0 | 0.058 | 98.5362 | 0 | 0 | 8 | M | 2 |  |  |  | ROZPOCET |  |  |  | 0 | 0 | 0 | 0 | 0 | 1 | 0 | 4 | -305962528
85 | K | 916991121 | Lože pod obrubníky, krajníky nebo obruby z dlažebních kostek z betonu prostého | m3 | 73.995 |  | 0 | CS ÚRS 2019 01 |  |  | základní |  | 0 | 2.2563 | 166.9579 | 0 | 0 | 4 | K | 2 |  |  |  | ROZPOCET |  |  |  | 0 | 0 | 0 | 0 | 0 | 1 | 0 | 4 | 2029606916
| VV |  | 0,45*0,15*(310+28) |  | 22.815 | [13 empty] | VV | 2 | 2 | True | 0 | ROZPOCET
| VV |  | 0,4*0,15*44 |  | 2.64 | [13 empty] | VV | 2 | 2 | True | 0 | ROZPOCET
| VV |  | 0,3*0,1*1618 |  | 48.54 | [13 empty] | VV | 2 | 2 | True | 0 | ROZPOCET
| VV |  | Součet |  | 73.995 | [13 empty] | VV | 2 | 4 | True | 1 | ROZPOCET
86 | K | 919726123 | Geotextilie pro ochranu, separaci a filtraci netkaná měrná hmotnost do 500 g/m2 | m2 | 266 |  | 0 | CS ÚRS 2019 01 |  |  | základní |  | 0 | 0.00069 | 0.18354 | 0 | 0 | 4 | K | 2 |  |  |  | ROZPOCET |  |  |  | 0 | 0 | 0 | 0 | 0 | 1 | 0 | 4 | -142721419
87 | K | 919735112 | Řezání stávajícího živičného krytu hl do 100 mm | m | 288 |  | 0 | CS ÚRS 2019 01 |  |  | základní |  | 0 | 0 | 0 | 0 | 0 | 4 | K | 2 |  |  |  | ROZPOCET |  |  |  | 0 | 0 | 0 | 0 | 0 | 1 | 0 | 4 | 541644316
88 | K | 977151124 | Jádrové vrty diamantovými korunkami do D 180 mm do stavebních materiálů | m | 0.4 |  | 0 | CS ÚRS 2019 01 |  |  | základní |  | 0 | 0.00282 | 0.001128 | 0.101 | 0.0404 | 4 | K | 2 |  |  |  | ROZPOCET |  |  |  | 0 | 0 | 0 | 0 | 0 | 1 | 0 | 4 | -1596312996
| VV |  | napojení na stávající kanalizaci | [15 empty] | VV | 2 | 1 | True | 0 | ROZPOCET
| VV |  | 0,2*2 |  | 0.4 | [13 empty] | VV | 2 | 2 | True | 1 | ROZPOCET
| D | 997 | Přesun sutě |  |  |  | 0 | [5 empty] | 0 |  | 0 |  | 0 | 1 | D | 1 |  |  |  | ROZPOCET | [9 empty] | 0
89 | K | 997221551 | Vodorovná doprava suti ze sypkých materiálů do 1 km | t | 964.8 |  | 0 | CS ÚRS 2019 01 |  |  | základní |  | 0 | 0 | 0 | 0 | 0 | 4 | K | 2 |  |  |  | ROZPOCET |  |  |  | 0 | 0 | 0 | 0 | 0 | 1 | 0 | 4 | 2015035835
| VV | sut1 | 964,8 |  | 964.8 | [13 empty] | VV | 2 | 2 | True | 1 | ROZPOCET
90 | K | 997221559 | Příplatek ZKD 1 km u vodorovné dopravy suti ze sypkých materiálů | t | 13507.2 |  | 0 | CS ÚRS 2019 01 |  |  | základní |  | 0 | 0 | 0 | 0 | 0 | 4 | K | 2 |  |  |  | ROZPOCET |  |  |  | 0 | 0 | 0 | 0 | 0 | 1 | 0 | 4 | -1694906267
| VV |  | sut1*14 |  | 13507.2 | [13 empty] | VV | 2 | 2 | True | 1 | ROZPOCET
91 | K | 997221561 | Vodorovná doprava suti z kusových materiálů do 1 km | t | 757.425 |  | 0 | CS ÚRS 2019 01 |  |  | základní |  | 0 | 0 | 0 | 0 | 0 | 4 | K | 2 |  |  |  | ROZPOCET |  |  |  | 0 | 0 | 0 | 0 | 0 | 1 | 0 | 4 | 569023402
| VV | sut2 | 1722,225-sut1 |  | 757.425 | [13 empty] | VV | 2 | 2 | True | 1 | ROZPOCET
92 | K | 997221569 | Příplatek ZKD 1 km u vodorovné dopravy suti z kusových materiálů | t | 10603.95 |  | 0 | CS ÚRS 2019 01 |  |  | základní |  | 0 | 0 | 0 | 0 | 0 | 4 | K | 2 |  |  |  | ROZPOCET |  |  |  | 0 | 0 | 0 | 0 | 0 | 1 | 0 | 4 | 1790924744
| VV |  | sut2*14 |  | 10603.95 | [13 empty] | VV | 2 | 2 | True | 1 | ROZPOCET
93 | K | 997221611 | Nakládání suti na dopravní prostředky pro vodorovnou dopravu | t | 1722.225 |  | 0 | CS ÚRS 2019 01 |  |  | základní |  | 0 | 0 | 0 | 0 | 0 | 4 | K | 2 |  |  |  | ROZPOCET |  |  |  | 0 | 0 | 0 | 0 | 0 | 1 | 0 | 4 | 631459705
94 | K | 997221825 | Poplatek za uložení na skládce (skládkovné) stavebního odpadu železobetonového kód odpadu 170 101 | t | 757.425 |  | 0 | CS ÚRS 2019 01 |  |  | základní |  | 0 | 0 | 0 | 0 | 0 | 4 | K | 2 |  |  |  | ROZPOCET |  |  |  | 0 | 0 | 0 | 0 | 0 | 1 | 0 | 4 | 1870882519
95 | K | 997221845 | Poplatek za uložení na skládce (skládkovné) odpadu asfaltového bez dehtu kód odpadu 170 302 | t | 107.316 |  | 0 | CS ÚRS 2019 01 |  |  | základní |  | 0 | 0 | 0 | 0 | 0 | 4 | K | 2 |  |  |  | ROZPOCET |  |  |  | 0 | 0 | 0 | 0 | 0 | 1 | 0 | 4 | 584477228
96 | K | 997221855 | Poplatek za uložení na skládce (skládkovné) zeminy a kameniva kód odpadu 170 504 | t | 857.484 |  | 0 | CS ÚRS 2019 01 |  |  | základní |  | 0 | 0 | 0 | 0 | 0 | 4 | K | 2 |  |  |  | ROZPOCET |  |  |  | 0 | 0 | 0 | 0 | 0 | 1 | 0 | 4 | -1726530432
| VV |  | sut1-107,316 |  | 857.484 | [13 empty] | VV | 2 | 2 | True | 1 | ROZPOCET
| D | 998 | Přesun hmot |  |  |  | 0 | [5 empty] | 0 |  | 0 |  | 0 | 1 | D | 1 |  |  |  | ROZPOCET | [9 empty] | 0
97 | K | 998223011 | Přesun hmot pro pozemní komunikace s krytem dlážděným | t | 2274.579 |  | 0 | CS ÚRS 2019 01 |  |  | základní |  | 0 | 0 | 0 | 0 | 0 | 4 | K | 2 |  |  |  | ROZPOCET |  |  |  | 0 | 0 | 0 | 0 | 0 | 1 | 0 | 4 | -854566455
| D | PSV | Práce a dodávky PSV |  |  |  | 0 | [5 empty] | 0 |  | 0 |  | 0 | 2 | D | 0 |  |  |  | ROZPOCET | [9 empty] | 0
| D | 741 | Elektroinstalace - silnoproud |  |  |  | 0 | [5 empty] | 0 |  | 0 |  | 0 | 2 | D | 1 |  |  |  | ROZPOCET | [9 empty] | 0
98 | K | 7411103R01 | Mont+dod chráničky půlené na stávající kabely | m | 110 |  | 0 |  |  |  | základní |  | 0 | 0 | 0 | 0 | 0 | 16 | K | 2 |  |  |  | ROZPOCET |  |  |  | 0 | 0 | 0 | 0 | 0 | 1 | 0 | 16 | -901896720
| D | VRN | Vedlejší rozpočtové náklady |  |  |  | 0 | [5 empty] | 0 |  | 0 |  | 0 | 5 | D | 0 |  |  |  | ROZPOCET | [9 empty] | 0
| D | VRN1 | Průzkumné, geodetické a projektové práce |  |  |  | 0 | [5 empty] | 0 |  | 0 |  | 0 | 5 | D | 1 |  |  |  | ROZPOCET | [9 empty] | 0
99 | K | 012103000 | Geodetické práce před výstavbou | kpl | 1 |  | 0 | CS ÚRS 2019 01 |  |  | základní |  | 0 | 0 | 0 | 0 | 0 | 1024 | K | 2 |  |  |  | ROZPOCET |  |  |  | 0 | 0 | 0 | 0 | 0 | 1 | 0 | 1024 | 70832019
100 | K | 012303000 | Geodetické práce po výstavbě | kpl | 1 |  | 0 | CS ÚRS 2019 01 |  |  | základní |  | 0 | 0 | 0 | 0 | 0 | 1024 | K | 2 |  |  |  | ROZPOCET |  |  |  | 0 | 0 | 0 | 0 | 0 | 1 | 0 | 1024 | 1641339295
| D | VRN4 | Inženýrská činnost |  |  |  | 0 | [5 empty] | 0 |  | 0 |  | 0 | 5 | D | 1 |  |  |  | ROZPOCET | [9 empty] | 0
101 | K | 043134000 | Zkoušky hutnění pláně | kus | 15 |  | 0 | CS ÚRS 2017 01 |  |  | základní |  | 0 | 0 | 0 | 0 | 0 | 1024 | K | 2 |  |  |  | ROZPOCET |  |  |  | 0 | 0 | 0 | 0 | 0 | 1 | 0 | 1024 | -1072488129
| D | VRN7 | Provozní vlivy |  |  |  | 0 | [5 empty] | 0 |  | 0 |  | 0 | 5 | D | 1 |  |  |  | ROZPOCET | [9 empty] | 0
102 | K | 070001000 | Provozní vlivy | kpl | 1 |  | 0 | CS ÚRS 2019 01 |  |  | základní |  | 0 | 0 | 0 | 0 | 0 | 1024 | K | 2 |  |  |  | ROZPOCET |  |  |  | 0 | 0 | 0 | 0 | 0 | 1 | 0 | 1024 | 1065303911
103 | K | 072002000 | Silniční provoz - dočasné dopravní značení | kpl | 1 |  | 0 | CS ÚRS 2019 01 |  |  | základní |  | 0 | 0 | 0 | 0 | 0 | 1024 | K | 2 |  |  |  | ROZPOCET |  |  |  | 0 | 0 | 0 | 0 | 0 | 1 | 0 | 1024 | 1258095191

## 008 - SO 08 Nahrazení a d...
[9 empty] | >> skryté sloupce << | [9 empty] | {6ec41d2c-f2c0-4b8d-b847-00ec361b6e8c} | [5 empty] | r | 3,72 | 2
2
| KRYCÍ LIST SOUPISU PRACÍ | [8 empty] | v --- níže se nacházejí doplnkové a pomocné údaje k sestavám --- v | [8 empty] | False
Stavba:
Regenerace panelového sídliště Křižná-V.etapa,lokalita ul.Křižná,Seifertova,Bratří Čapků,U Apolla
Objekt:
008 - SO 08 Nahrazení a doplnění městského mobiliáře
| KSO: |  |  |  |  | CC-CZ:
| Místo: |  | Valašské Meziříčí |  |  | Datum: | 18. 1. 2019
| Zadavatel: |  |  |  |  | IČ:
|  | Město Valašské Meziříčí |  |  |  | DIČ:
| Uchazeč: |  |  |  |  | IČ: | Vyplň údaj
|  | Vyplň údaj |  |  |  | DIČ: | Vyplň údaj
| Projektant: |  |  |  |  | IČ: | 06765734
|  | LZ-PROJEKT plus s.r.o. |  |  |  | DIČ: | CZ06765734
| Zpracovatel: |  |  |  |  | IČ:
|  | Fajfrová Irena |  |  |  | DIČ:
Poznámka:
| Cena bez DPH | [5 empty] | 0
|  |  | Základ daně |  |  | Sazba daně | Výše daně
| DPH | základní | 0 |  |  | 21% | 0
|  | snížená | 0 |  |  | 15% | 0
|  | zákl. přenesená | 0 |  |  | 21% | 0
|  | sníž. přenesená | 0 |  |  | 15% | 0
|  | nulová | 0 |  |  | 0% | 0
| Cena s DPH |  |  | v | CZK |  | 0
| Projektant |  |  | Zpracovatel
| Datum a podpis: |  | Razítko | Datum a podpis: |  |  | Razítko
| Objednavatel |  |  | Uchazeč
| Datum a podpis: |  | Razítko | Datum a podpis: |  |  | Razítko
REKAPITULACE ČLENĚNÍ SOUPISU PRACÍ
Stavba:
Regenerace panelového sídliště Křižná-V.etapa,lokalita ul.Křižná,Seifertova,Bratří Čapků,U Apolla
Objekt:
008 - SO 08 Nahrazení a doplnění městského mobiliáře
Místo: |  |  | Valašské Meziříčí |  |  | Datum: | 18. 1. 2019
Zadavatel: |  |  | Město Valašské Meziříčí |  |  | Projektant: | LZ-PROJEKT plus s.r.o.
Uchazeč: |  |  | Vyplň údaj |  |  | Zpracovatel: | Fajfrová Irena
Kód dílu - Popis | [6 empty] | Cena celkem [CZK]
Náklady ze soupisu prací | [6 empty] | 0 | [12 empty] | -1
| HSV - Práce a dodávky HSV | [5 empty] | 0
| 1 - Zemní práce | [5 empty] | 0
| 2 - Zakládání | [5 empty] | 0
| 6 - Úpravy povrchů, podlahy a osazování výplní | [5 empty] | 0
| 9 - Ostatní konstrukce a práce-bourání | [5 empty] | 0
| 998 - Přesun hmot | [5 empty] | 0
| PSV - Práce a dodávky PSV | [5 empty] | 0
| 767 - Konstrukce zámečnické | [5 empty] | 0
| 789 - Povrchové úpravy ocelových konstrukcí a technologických zařízení | [5 empty] | 0
| VRN - Vedlejší rozpočtové náklady | [5 empty] | 0
| VRN1 - Průzkumné, geodetické a projektové práce | [5 empty] | 0
SOUPIS PRACÍ
Stavba:
Regenerace panelového sídliště Křižná-V.etapa,lokalita ul.Křižná,Seifertova,Bratří Čapků,U Apolla
Objekt:
008 - SO 08 Nahrazení a doplnění městského mobiliáře
Místo: |  |  | Valašské Meziříčí |  |  | Datum: | 18. 1. 2019
Zadavatel: |  |  | Město Valašské Meziříčí |  |  | Projektant: | LZ-PROJEKT plus s.r.o.
Uchazeč: |  |  | Vyplň údaj |  |  | Zpracovatel: | Fajfrová Irena
PČ | Typ | Kód | Popis | MJ | Množství | J.cena [CZK] | Cena celkem [CZK] | Cenová soustava |  |  | DPH | J. Nh [h] | Nh celkem [h] | J. hmotnost [t] | Hmotnost celkem [t] | J. suť [t] | Suť Celkem [t]
Náklady soupisu celkem | [6 empty] | 0 | [5 empty] | 0 |  | 17.9839 |  | 0 |  | D | -1 | [13 empty] | 0
| D | HSV | Práce a dodávky HSV |  |  |  | 0 | [5 empty] | 0 |  | 16.9821 |  | 0 | 1 | D | 0 |  |  |  | ROZPOCET | [9 empty] | 0
| D | 1 | Zemní práce |  |  |  | 0 | [5 empty] | 0 |  | 0 |  | 0 | 1 | D | 1 |  |  |  | ROZPOCET | [9 empty] | 0
1 | K | 139711101 | Vykopávky v uzavřených prostorách v hornině tř. 1 až 4-ruční výkop | m3 | 3.72 |  | 0 | CS ÚRS 2019 01 |  |  | základní |  | 0 | 0 | 0 | 0 | 0 | 4 | K | 2 |  |  |  | ROZPOCET |  |  |  | 0 | 0 | 0 | 0 | 0 | 1 | 0 | 4 | 869817459
| VV |  | "pro základ.patky košů" 0,4*0,4*0,6*5 |  | 0.48 | [13 empty] | VV | 2 | 2 | True | 0 | ROZPOCET
| VV |  | "pro základ.patky laviček" 0,2*0,6*0,6*2*15 |  | 2.16 | [13 empty] | VV | 2 | 2 | True | 0 | ROZPOCET
| VV |  | "pro základ.patky sušák na prádlo" 0,3*0,3*0,6*2*10 |  | 1.08 | [13 empty] | VV | 2 | 2 | True | 0 | ROZPOCET
| VV | r | Součet |  | 3.72 | [13 empty] | VV | 2 | 4 | True | 1 | ROZPOCET
2 | K | 162701105 | Vodorovné přemístění do 10000 m výkopku/sypaniny z horniny tř. 1 až 4 | m3 | 3.72 |  | 0 | CS ÚRS 2019 01 |  |  | základní |  | 0 | 0 | 0 | 0 | 0 | 4 | K | 2 |  |  |  | ROZPOCET |  |  |  | 0 | 0 | 0 | 0 | 0 | 1 | 0 | 4 | 1890057994
| VV |  | r |  | 3.72 | [13 empty] | VV | 2 | 2 | True | 1 | ROZPOCET
3 | K | 162701109 | Příplatek k vodorovnému přemístění výkopku/sypaniny z horniny tř. 1 až 4 ZKD 1000 m přes 10000 m | m3 | 18.6 |  | 0 | CS ÚRS 2019 01 |  |  | základní |  | 0 | 0 | 0 | 0 | 0 | 4 | K | 2 |  |  |  | ROZPOCET |  |  |  | 0 | 0 | 0 | 0 | 0 | 1 | 0 | 4 | -1001339635
| VV |  | r*5 |  | 18.6 | [13 empty] | VV | 2 | 2 | True | 1 | ROZPOCET
4 | K | 171201201 | Uložení sypaniny na skládky | m3 | 3.72 |  | 0 | CS ÚRS 2019 01 |  |  | základní |  | 0 | 0 | 0 | 0 | 0 | 4 | K | 2 |  |  |  | ROZPOCET |  |  |  | 0 | 0 | 0 | 0 | 0 | 1 | 0 | 4 | -398858762
| VV |  | r |  | 3.72 | [13 empty] | VV | 2 | 2 | True | 1 | ROZPOCET
5 | K | 171201211 | Poplatek za uložení stavebního odpadu - zeminy a kameniva na skládce | t | 6.212 |  | 0 | CS ÚRS 2019 01 |  |  | základní |  | 0 | 0 | 0 | 0 | 0 | 4 | K | 2 |  |  |  | ROZPOCET |  |  |  | 0 | 0 | 0 | 0 | 0 | 1 | 0 | 4 | -110825135
| VV |  | r*1,67 |  | 6.212 | [13 empty] | VV | 2 | 2 | True | 1 | ROZPOCET
| D | 2 | Zakládání |  |  |  | 0 | [5 empty] | 0 |  | 9.4476 |  | 0 | 1 | D | 1 |  |  |  | ROZPOCET | [9 empty] | 0
6 | K | 275313711 | Základové patky z betonu tř. C 20/25 | m3 | 3.851 |  | 0 | CS ÚRS 2019 01 |  |  | základní |  | 0 | 2.4533 | 9.4476 | 0 | 0 | 4 | K | 2 |  |  |  | ROZPOCET |  |  |  | 0 | 0 | 0 | 0 | 0 | 1 | 0 | 4 | 685949710
| VV |  | "patky odpad.koše" | [15 empty] | VV | 2 | 1 | True | 0 | ROZPOCET
| VV |  | 0,4*0,4*0,6*5*1,035 |  | 0.497 | [13 empty] | VV | 2 | 2 | True | 0 | ROZPOCET
| VV |  | "kotvení lavičky" | [15 empty] | VV | 2 | 1 | True | 0 | ROZPOCET
| VV |  | 0,6*0,2*0,6*2*15*1,035 |  | 2.236 | [13 empty] | VV | 2 | 2 | True | 0 | ROZPOCET
| VV |  | "pro základ.patky sušák na prádlo" 0,3*0,3*0,6*2*10*1,035 |  | 1.118 | [13 empty] | VV | 2 | 2 | True | 0 | ROZPOCET
| VV |  | Součet |  | 3.851 | [13 empty] | VV | 2 | 4 | True | 1 | ROZPOCET
| D | 6 | Úpravy povrchů, podlahy a osazování výplní |  |  |  | 0 | [5 empty] | 0 |  | 4.1333 |  | 0 | 1 | D | 1 |  |  |  | ROZPOCET | [9 empty] | 0
7 | K | 637121111 | zásyp drtí nebo oblázky tl 100 mm s udusáním | m2 | 22.5 |  | 0 | CS ÚRS 2018 01 |  |  | základní |  | 0 | 0.1837 | 4.1333 | 0 | 0 | 4 | K | 2 |  |  |  | ROZPOCET |  |  |  | 0 | 0 | 0 | 0 | 0 | 1 | 0 | 4 | 2026477186
| VV |  | 1,5*15 |  | 22.5 | [13 empty] | VV | 2 | 2 | True | 1 | ROZPOCET
| D | 9 | Ostatní konstrukce a práce-bourání |  |  |  | 0 | [5 empty] | 0 |  | 3.4013 |  | 0 | 1 | D | 1 |  |  |  | ROZPOCET | [9 empty] | 0
8 | K | 936104211 | Montáž odpadkového koše do betonové patky | kus | 5 |  | 0 | CS ÚRS 2019 01 |  |  | základní |  | 0 | 0.07287 | 0.36435 | 0 | 0 | 4 | K | 2 |  |  |  | ROZPOCET |  |  |  | 0 | 0 | 0 | 0 | 0 | 1 | 0 | 4 | -1905162135
9 | M | 74910121 | koš odpadkový plastový (možnost upevnění) v 811mm ovál š 480mm obsah 50L | kus | 5 |  | 0 | CS ÚRS 2019 01 |  |  | základní |  | 0 | 0.0039 | 0.0195 | 0 | 0 | 8 | M | 2 |  |  |  | ROZPOCET |  |  |  | 0 | 0 | 0 | 0 | 0 | 1 | 0 | 4 | 1761051157
10 | K | 936124113 | Montáž lavičky stabilní kotvené šrouby na pevný podklad | kus | 15 |  | 0 | CS ÚRS 2019 01 |  |  | základní |  | 0 | 0.00116 | 0.0174 | 0 | 0 | 4 | K | 2 |  |  |  | ROZPOCET |  |  |  | 0 | 0 | 0 | 0 | 0 | 1 | 0 | 4 | 1634534996
11 | M | 74910106 | lavička s opěradlem (kotvená) 180 x 60 x 80 cm konstrukce - litina, sedák - dřevo | kus | 15 |  | 0 | CS ÚRS 2018 01 |  |  | základní |  | 0 | 0.07 | 1.05 | 0 | 0 | 8 | M | 2 |  |  |  | ROZPOCET |  |  |  | 0 | 0 | 0 | 0 | 0 | 1 | 0 | 4 | -126526516
12 | K | 93617431R01 | Stojan na kola betonový prefabrikovaný tryskaný (pro 3 stání),volně položený s kotev.oky pro zámek kola osazení+dodávka vč.dopravy | kus | 10 |  | 0 |  |  |  | základní |  | 0 | 0.195 | 1.95 | 0 | 0 | 4 | K | 2 |  |  |  | ROZPOCET |  |  |  | 0 | 0 | 0 | 0 | 0 | 1 | 0 | 4 | 862398081
| D | 998 | Přesun hmot |  |  |  | 0 | [5 empty] | 0 |  | 0 |  | 0 | 1 | D | 1 |  |  |  | ROZPOCET | [9 empty] | 0
13 | K | 998231311 | Přesun hmot pro sadovnické a krajinářské úpravy vodorovně do 5000 m | t | 16.982 |  | 0 | CS ÚRS 2019 01 |  |  | základní |  | 0 | 0 | 0 | 0 | 0 | 4 | K | 2 |  |  |  | ROZPOCET |  |  |  | 0 | 0 | 0 | 0 | 0 | 1 | 0 | 4 | 805358763
| D | PSV | Práce a dodávky PSV |  |  |  | 0 | [5 empty] | 0 |  | 1.0018 |  | 0 | 2 | D | 0 |  |  |  | ROZPOCET | [9 empty] | 0
| D | 767 | Konstrukce zámečnické |  |  |  | 0 | [5 empty] | 0 |  | 0.82283 |  | 0 | 2 | D | 1 |  |  |  | ROZPOCET | [9 empty] | 0
14 | K | 767995111 | Montáž atypických zámečnických konstrukcí hmotnosti do 5 kg | kg | 769 |  | 0 | CS ÚRS 2019 01 |  |  | základní |  | 0 | 7e-05 | 0.05383 | 0 | 0 | 16 | K | 2 |  |  |  | ROZPOCET |  |  |  | 0 | 0 | 0 | 0 | 0 | 1 | 0 | 16 | -685707180
| VV |  | "sloupky pro odpad.koše" | [15 empty] | VV | 2 | 1 | True | 0 | ROZPOCET
| VV |  | 3,8*5 |  | 19 | [13 empty] | VV | 2 | 2 | True | 0 | ROZPOCET
| VV |  | sušáky na prádlo | [15 empty] | VV | 2 | 1 | True | 0 | ROZPOCET
| VV |  | 750,0 |  | 750 | [13 empty] | VV | 2 | 2 | True | 0 | ROZPOCET
| VV |  | Součet |  | 769 | [13 empty] | VV | 2 | 4 | True | 1 | ROZPOCET
15 | M | 553001 | zámečnické konstrukce | kg | 769 |  | 0 |  |  |  | základní |  | 0 | 0.001 | 0.769 | 0 | 0 | 32 | M | 2 |  |  |  | ROZPOCET |  |  |  | 0 | 0 | 0 | 0 | 0 | 1 | 0 | 16 | 900364445
16 | K | 998767201 | Přesun hmot procentní pro zámečnické konstrukce v objektech v do 6 m | % |  |  | 0 | CS ÚRS 2019 01 |  |  | základní |  | 0 | 0 | 0 | 0 | 0 | 16 | K | 2 |  |  |  | ROZPOCET |  |  |  | 0 | 0 | 0 | 0 | 0 | 1 | 0 | 16 | 29952311
| D | 789 | Povrchové úpravy ocelových konstrukcí a technologických zařízení |  |  |  | 0 | [5 empty] | 0 |  | 0.17894 |  | 0 | 2 | D | 1 |  |  |  | ROZPOCET | [9 empty] | 0
17 | K | 789325211 | Nátěr ocelových konstrukcí třídy I 2složkový základní | m2 | 41.518 |  | 0 | CS ÚRS 2018 01 |  |  | základní |  | 0 | 0.00103 | 0.042764 | 0 | 0 | 16 | K | 2 |  |  |  | ROZPOCET |  |  |  | 0 | 0 | 0 | 0 | 0 | 1 | 0 | 16 | 1091579978
18 | K | 789325221 | Nátěr ocelových konstrukcí třídy I 2složkový krycí (vrchní) | m2 | 41.518 |  | 0 | CS ÚRS 2018 01 |  |  | základní |  | 0 | 0.00045 | 0.018683 | 0 | 0 | 16 | K | 2 |  |  |  | ROZPOCET |  |  |  | 0 | 0 | 0 | 0 | 0 | 1 | 0 | 16 | 1278499153
19 | K | 789421531 | Žárové stříkání ocelových konstrukcí | m2 | 41.518 |  | 0 | CS ÚRS 2018 01 |  |  | základní |  | 0 | 0.00283 | 0.1175 | 0 | 0 | 16 | K | 2 |  |  |  | ROZPOCET |  |  |  | 0 | 0 | 0 | 0 | 0 | 1 | 0 | 16 | -1326055847
| VV |  | "sloupky pro odpad.koše" | [15 empty] | VV | 2 | 1 | True | 0 | ROZPOCET
| VV |  | 3,77*5,0*54*0,001 |  | 1.018 | [13 empty] | VV | 2 | 2 | True | 0 | ROZPOCET
| VV |  | sušáky na prádlo | [15 empty] | VV | 2 | 1 | True | 0 | ROZPOCET
| VV |  | 750,0*54*0,001 |  | 40.5 | [13 empty] | VV | 2 | 2 | True | 0 | ROZPOCET
| VV |  | Součet |  | 41.518 | [13 empty] | VV | 2 | 4 | True | 1 | ROZPOCET
| D | VRN | Vedlejší rozpočtové náklady |  |  |  | 0 | [5 empty] | 0 |  | 0 |  | 0 | 5 | D | 0 |  |  |  | ROZPOCET | [9 empty] | 0
| D | VRN1 | Průzkumné, geodetické a projektové práce |  |  |  | 0 | [5 empty] | 0 |  | 0 |  | 0 | 5 | D | 1 |  |  |  | ROZPOCET | [9 empty] | 0
20 | K | 012103000 | Geodetické práce před výstavbou | kpl | 1 |  | 0 | CS ÚRS 2019 01 |  |  | základní |  | 0 | 0 | 0 | 0 | 0 | 1024 | K | 2 |  |  |  | ROZPOCET |  |  |  | 0 | 0 | 0 | 0 | 0 | 1 | 0 | 1024 | -590126063
21 | K | 012303000 | Geodetické práce po výstavbě | kpl | 1 |  | 0 | CS ÚRS 2019 01 |  |  | základní |  | 0 | 0 | 0 | 0 | 0 | 1024 | K | 2 |  |  |  | ROZPOCET |  |  |  | 0 | 0 | 0 | 0 | 0 | 1 | 0 | 1024 | 637593592

## 009 - SO 09 Odstraněné prvky
[9 empty] | >> skryté sloupce << | [9 empty] | {f8bcc685-570e-4b96-8589-a73e51b39a4f} | [5 empty] | sut1 | 498,2 | 2
[19 empty] | 2 | [5 empty] | sut2 | 144,982 | 2
| KRYCÍ LIST SOUPISU PRACÍ | [8 empty] | v --- níže se nacházejí doplnkové a pomocné údaje k sestavám --- v | [8 empty] | False
Stavba:
Regenerace panelového sídliště Křižná-V.etapa,lokalita ul.Křižná,Seifertova,Bratří Čapků,U Apolla
Objekt:
009 - SO 09 Odstraněné prvky
| KSO: |  |  |  |  | CC-CZ:
| Místo: |  | Valašské Meziříčí |  |  | Datum: | 18. 1. 2019
| Zadavatel: |  |  |  |  | IČ:
|  | Město Valašské Meziříčí |  |  |  | DIČ:
| Uchazeč: |  |  |  |  | IČ: | Vyplň údaj
|  | Vyplň údaj |  |  |  | DIČ: | Vyplň údaj
| Projektant: |  |  |  |  | IČ: | 06765734
|  | LZ-PROJEKT plus s.r.o. |  |  |  | DIČ: | CZ06765734
| Zpracovatel: |  |  |  |  | IČ:
|  | Fajfrová Irena |  |  |  | DIČ:
Poznámka:
| Cena bez DPH | [5 empty] | 0
|  |  | Základ daně |  |  | Sazba daně | Výše daně
| DPH | základní | 0 |  |  | 21% | 0
|  | snížená | 0 |  |  | 15% | 0
|  | zákl. přenesená | 0 |  |  | 21% | 0
|  | sníž. přenesená | 0 |  |  | 15% | 0
|  | nulová | 0 |  |  | 0% | 0
| Cena s DPH |  |  | v | CZK |  | 0
| Projektant |  |  | Zpracovatel
| Datum a podpis: |  | Razítko | Datum a podpis: |  |  | Razítko
| Objednavatel |  |  | Uchazeč
| Datum a podpis: |  | Razítko | Datum a podpis: |  |  | Razítko
REKAPITULACE ČLENĚNÍ SOUPISU PRACÍ
Stavba:
Regenerace panelového sídliště Křižná-V.etapa,lokalita ul.Křižná,Seifertova,Bratří Čapků,U Apolla
Objekt:
009 - SO 09 Odstraněné prvky
Místo: |  |  | Valašské Meziříčí |  |  | Datum: | 18. 1. 2019
Zadavatel: |  |  | Město Valašské Meziříčí |  |  | Projektant: | LZ-PROJEKT plus s.r.o.
Uchazeč: |  |  | Vyplň údaj |  |  | Zpracovatel: | Fajfrová Irena
Kód dílu - Popis | [6 empty] | Cena celkem [CZK]
Náklady ze soupisu prací | [6 empty] | 0 | [12 empty] | -1
| HSV - Práce a dodávky HSV | [5 empty] | 0
| 1 - Zemní práce | [5 empty] | 0
| 9 - Ostatní konstrukce a práce-bourání | [5 empty] | 0
| 997 - Přesun sutě | [5 empty] | 0
| PSV - Práce a dodávky PSV | [5 empty] | 0
| 767 - Konstrukce zámečnické | [5 empty] | 0
SOUPIS PRACÍ
Stavba:
Regenerace panelového sídliště Křižná-V.etapa,lokalita ul.Křižná,Seifertova,Bratří Čapků,U Apolla
Objekt:
009 - SO 09 Odstraněné prvky
Místo: |  |  | Valašské Meziříčí |  |  | Datum: | 18. 1. 2019
Zadavatel: |  |  | Město Valašské Meziříčí |  |  | Projektant: | LZ-PROJEKT plus s.r.o.
Uchazeč: |  |  | Vyplň údaj |  |  | Zpracovatel: | Fajfrová Irena
PČ | Typ | Kód | Popis | MJ | Množství | J.cena [CZK] | Cena celkem [CZK] | Cenová soustava |  |  | DPH | J. Nh [h] | Nh celkem [h] | J. hmotnost [t] | Hmotnost celkem [t] | J. suť [t] | Suť Celkem [t]
Náklady soupisu celkem | [6 empty] | 0 | [5 empty] | 0 |  | 0.0069 |  | 643.182 |  | D | -1 | [13 empty] | 0
| D | HSV | Práce a dodávky HSV |  |  |  | 0 | [5 empty] | 0 |  | 0.0069 |  | 642.032 | 1 | D | 0 |  |  |  | ROZPOCET | [9 empty] | 0
| D | 1 | Zemní práce |  |  |  | 0 | [5 empty] | 0 |  | 0 |  | 617.35 | 1 | D | 1 |  |  |  | ROZPOCET | [9 empty] | 0
1 | K | 113106144 | Rozebrání dlažeb ze zámkových dlaždic komunikací pro pěší strojně pl přes 50 m2 | m2 | 340 |  | 0 | CS ÚRS 2019 01 |  |  | základní |  | 0 | 0 | 0 | 0.26 | 88.4 | 4 | K | 2 |  |  |  | ROZPOCET |  |  |  | 0 | 0 | 0 | 0 | 0 | 1 | 0 | 4 | 1341605860
| VV |  | 250+90,0 |  | 340 | [13 empty] | VV | 2 | 2 | True | 1 | ROZPOCET
2 | K | 113107223 | Odstranění podkladu z kameniva drceného tl 300 mm strojně pl přes 200 m2 | m2 | 340 |  | 0 | CS ÚRS 2019 01 |  |  | základní |  | 0 | 0 | 0 | 0.44 | 149.6 | 4 | K | 2 |  |  |  | ROZPOCET |  |  |  | 0 | 0 | 0 | 0 | 0 | 1 | 0 | 4 | -2122369576
3 | K | 113107224 | Odstranění podkladu z kameniva drceného tl 400 mm strojně pl přes 200 m2 | m2 | 300 |  | 0 | CS ÚRS 2019 01 |  |  | základní |  | 0 | 0 | 0 | 0.58 | 174 | 4 | K | 2 |  |  |  | ROZPOCET |  |  |  | 0 | 0 | 0 | 0 | 0 | 1 | 0 | 4 | 29843851
4 | K | 113107245 | Odstranění podkladu živičného tl 250 mm strojně pl přes 200 m2 | m2 | 300 |  | 0 | CS ÚRS 2019 01 |  |  | základní |  | 0 | 0 | 0 | 0.582 | 174.6 | 4 | K | 2 |  |  |  | ROZPOCET |  |  |  | 0 | 0 | 0 | 0 | 0 | 1 | 0 | 4 | 777451462
5 | K | 113202111 | Vytrhání obrub krajníků obrubníků stojatých | m | 150 |  | 0 | CS ÚRS 2019 01 |  |  | základní |  | 0 | 0 | 0 | 0.205 | 30.75 | 4 | K | 2 |  |  |  | ROZPOCET |  |  |  | 0 | 0 | 0 | 0 | 0 | 1 | 0 | 4 | -754070107
6 | K | 162601102 | Vodorovné přemístění do 5000 m výkopku/sypaniny z horniny tř. 1 až 4 | m3 | 7 |  | 0 | CS ÚRS 2019 01 |  |  | základní |  | 0 | 0 | 0 | 0 | 0 | 4 | K | 2 |  |  |  | ROZPOCET |  |  |  | 0 | 0 | 0 | 0 | 0 | 1 | 0 | 4 | 40133366
| VV |  | "dovoz z mezideponie" | [15 empty] | VV | 2 | 1 | True | 0 | ROZPOCET
| VV |  | "zemina na zásyp po patkách" 7,0 |  | 7 | [13 empty] | VV | 2 | 2 | True | 1 | ROZPOCET
7 | K | 167101101 | Nakládání výkopku z hornin tř. 1 až 4 do 100 m3 | m3 | 7 |  | 0 | CS ÚRS 2019 01 |  |  | základní |  | 0 | 0 | 0 | 0 | 0 | 4 | K | 2 |  |  |  | ROZPOCET |  |  |  | 0 | 0 | 0 | 0 | 0 | 1 | 0 | 4 | 261405632
| VV |  | "zemina na zásyp po patkách" 7,0 |  | 7 | [13 empty] | VV | 2 | 2 | True | 1 | ROZPOCET
8 | K | 174101101 | Zásyp jam, šachet rýh nebo kolem objektů sypaninou se zhutněním | m3 | 7 |  | 0 | CS ÚRS 2019 01 |  |  | základní |  | 0 | 0 | 0 | 0 | 0 | 4 | K | 2 |  |  |  | ROZPOCET |  |  |  | 0 | 0 | 0 | 0 | 0 | 1 | 0 | 4 | -707658213
| VV |  | "po odstraněných patkách" 7,0 |  | 7 | [13 empty] | VV | 2 | 2 | True | 1 | ROZPOCET
| D | 9 | Ostatní konstrukce a práce-bourání |  |  |  | 0 | [5 empty] | 0 |  | 0.0069 |  | 24.682 | 1 | D | 1 |  |  |  | ROZPOCET | [9 empty] | 0
9 | K | 9360042R1 | Likvidace písku z pískoviště | m3 | 2 |  | 0 |  |  |  | základní |  | 0 | 0 | 0 | 1.67 | 3.34 | 4 | K | 2 |  |  |  | ROZPOCET |  |  |  | 0 | 0 | 0 | 0 | 0 | 1 | 0 | 4 | 260478817
10 | K | 961044111 | Bourání základů z betonu prostého | m3 | 7 |  | 0 | CS ÚRS 2019 01 |  |  | základní |  | 0 | 0 | 0 | 2 | 14 | 4 | K | 2 |  |  |  | ROZPOCET |  |  |  | 0 | 0 | 0 | 0 | 0 | 1 | 0 | 4 | -129517545
| VV |  | "odstranění základ.patek" | [15 empty] | VV | 2 | 1 | True | 0 | ROZPOCET
| VV |  | 7,0 |  | 7 | [13 empty] | VV | 2 | 2 | True | 1 | ROZPOCET
11 | K | 966001211 | Odstranění lavičky stabilní zabetonované | kus | 15 |  | 0 | CS ÚRS 2019 01 |  |  | základní |  | 0 | 0 | 0 | 0.482 | 7.23 | 4 | K | 2 |  |  |  | ROZPOCET |  |  |  | 0 | 0 | 0 | 0 | 0 | 1 | 0 | 4 | 1058906889
12 | K | 966001311 | Odstranění odpadkového koše s betonovou patkou | kus | 1 |  | 0 | CS ÚRS 2019 01 |  |  | základní |  | 0 | 0 | 0 | 0.087 | 0.087 | 4 | K | 2 |  |  |  | ROZPOCET |  |  |  | 0 | 0 | 0 | 0 | 0 | 1 | 0 | 4 | -2024791764
13 | K | 966001411 | Odstranění stojanu na kola kotveného šrouby | kus | 1 |  | 0 | CS ÚRS 2019 01 |  |  | základní |  | 0 | 0 | 0 | 0.025 | 0.025 | 4 | K | 2 |  |  |  | ROZPOCET |  |  |  | 0 | 0 | 0 | 0 | 0 | 1 | 0 | 4 | -728612492
14 | K | 9815111R | Demontáž nefunkčního teplovodu vč.demontáže potrubí,zásypu,dovoz zeminy,odvoz a likvidace suti | m | 65 |  | 0 |  |  |  | základní |  | 0 | 0.0001 | 0.0065 | 0 | 0 | 4 | K | 2 |  |  |  | ROZPOCET |  |  |  | 0 | 0 | 0 | 0 | 0 | 1 | 0 | 4 | 1831261376
15 | K | 9815111R1 | Odstranění dřevěných herních konstrukcí vč.odvozu a likvidace | kus | 4 |  | 0 |  |  |  | základní |  | 0 | 0.0001 | 0.0004 | 0 | 0 | 4 | K | 2 |  |  |  | ROZPOCET |  |  |  | 0 | 0 | 0 | 0 | 0 | 1 | 0 | 4 | -2044424436
| D | 997 | Přesun sutě |  |  |  | 0 | [5 empty] | 0 |  | 0 |  | 0 | 1 | D | 1 |  |  |  | ROZPOCET | [9 empty] | 0
16 | K | 997013831 | Poplatek za uložení na skládce (skládkovné) stavebního odpadu směsného kód odpadu 170 904 | t | 25.832 |  | 0 | CS ÚRS 2019 01 |  |  | základní |  | 0 | 0 | 0 | 0 | 0 | 4 | K | 2 |  |  |  | ROZPOCET |  |  |  | 0 | 0 | 0 | 0 | 0 | 1 | 0 | 4 | -719473544
| VV |  | sut2-119,15 |  | 25.832 | [13 empty] | VV | 2 | 2 | True | 1 | ROZPOCET
17 | K | 997221551 | Vodorovná doprava suti ze sypkých materiálů do 1 km | t | 498.2 |  | 0 | CS ÚRS 2019 01 |  |  | základní |  | 0 | 0 | 0 | 0 | 0 | 4 | K | 2 |  |  |  | ROZPOCET |  |  |  | 0 | 0 | 0 | 0 | 0 | 1 | 0 | 4 | 1556739036
| VV | sut1 | 498,2 |  | 498.2 | [13 empty] | VV | 2 | 2 | True | 1 | ROZPOCET
18 | K | 997221559 | Příplatek ZKD 1 km u vodorovné dopravy suti ze sypkých materiálů | t | 6974.8 |  | 0 | CS ÚRS 2019 01 |  |  | základní |  | 0 | 0 | 0 | 0 | 0 | 4 | K | 2 |  |  |  | ROZPOCET |  |  |  | 0 | 0 | 0 | 0 | 0 | 1 | 0 | 4 | -778452880
| VV |  | sut1*14 |  | 6974.8 | [13 empty] | VV | 2 | 2 | True | 1 | ROZPOCET
19 | K | 997221561 | Vodorovná doprava suti z kusových materiálů do 1 km | t | 144.982 |  | 0 | CS ÚRS 2019 01 |  |  | základní |  | 0 | 0 | 0 | 0 | 0 | 4 | K | 2 |  |  |  | ROZPOCET |  |  |  | 0 | 0 | 0 | 0 | 0 | 1 | 0 | 4 | -796109167
| VV | sut2 | 643,182-sut1 |  | 144.982 | [13 empty] | VV | 2 | 2 | True | 1 | ROZPOCET
20 | K | 997221569 | Příplatek ZKD 1 km u vodorovné dopravy suti z kusových materiálů | t | 2029.748 |  | 0 | CS ÚRS 2019 01 |  |  | základní |  | 0 | 0 | 0 | 0 | 0 | 4 | K | 2 |  |  |  | ROZPOCET |  |  |  | 0 | 0 | 0 | 0 | 0 | 1 | 0 | 4 | -1893779566
| VV |  | sut2*14 |  | 2029.748 | [13 empty] | VV | 2 | 2 | True | 1 | ROZPOCET
21 | K | 997221611 | Nakládání suti na dopravní prostředky pro vodorovnou dopravu | t | 643.182 |  | 0 | CS ÚRS 2019 01 |  |  | základní |  | 0 | 0 | 0 | 0 | 0 | 4 | K | 2 |  |  |  | ROZPOCET |  |  |  | 0 | 0 | 0 | 0 | 0 | 1 | 0 | 4 | -1703749321
22 | K | 997221825 | Poplatek za uložení na skládce (skládkovné) stavebního odpadu železobetonového kód odpadu 170 101 | t | 119.15 |  | 0 | CS ÚRS 2019 01 |  |  | základní |  | 0 | 0 | 0 | 0 | 0 | 4 | K | 2 |  |  |  | ROZPOCET |  |  |  | 0 | 0 | 0 | 0 | 0 | 1 | 0 | 4 | 1670435951
23 | K | 997221845 | Poplatek za uložení na skládce (skládkovné) odpadu asfaltového bez dehtu kód odpadu 170 302 | t | 174.6 |  | 0 | CS ÚRS 2019 01 |  |  | základní |  | 0 | 0 | 0 | 0 | 0 | 4 | K | 2 |  |  |  | ROZPOCET |  |  |  | 0 | 0 | 0 | 0 | 0 | 1 | 0 | 4 | -2099353928
24 | K | 997221855 | Poplatek za uložení na skládce (skládkovné) zeminy a kameniva kód odpadu 170 504 | t | 323.6 |  | 0 | CS ÚRS 2019 01 |  |  | základní |  | 0 | 0 | 0 | 0 | 0 | 4 | K | 2 |  |  |  | ROZPOCET |  |  |  | 0 | 0 | 0 | 0 | 0 | 1 | 0 | 4 | -255988234
| VV |  | sut1-174,6 |  | 323.6 | [13 empty] | VV | 2 | 2 | True | 1 | ROZPOCET
| D | PSV | Práce a dodávky PSV |  |  |  | 0 | [5 empty] | 0 |  | 0 |  | 1.15 | 2 | D | 0 |  |  |  | ROZPOCET | [9 empty] | 0
| D | 767 | Konstrukce zámečnické |  |  |  | 0 | [5 empty] | 0 |  | 0 |  | 1.15 | 2 | D | 1 |  |  |  | ROZPOCET | [9 empty] | 0
25 | K | 767996701 | Demontáž atypických zámečnických konstrukcí řezáním hmotnosti jednotlivých dílů do 50 kg | kg | 900 |  | 0 | CS ÚRS 2019 01 |  |  | základní |  | 0 | 0 | 0 | 0.001 | 0.9 | 16 | K | 2 |  |  |  | ROZPOCET |  |  |  | 0 | 0 | 0 | 0 | 0 | 1 | 0 | 16 | 1287838200
| VV |  | "odstranění sušáku na prádlo" 50,0*17 |  | 850 | [13 empty] | VV | 2 | 2 | True | 0 | ROZPOCET
| VV |  | "odstranění zábradlí" 10,0*2 |  | 20 | [13 empty] | VV | 2 | 2 | True | 0 | ROZPOCET
| VV |  | "odstranění ocel.sloupků na stáv.sport.hřišti" 15,0*2 |  | 30 | [13 empty] | VV | 2 | 2 | True | 0 | ROZPOCET
| VV |  | Součet |  | 900 | [13 empty] | VV | 2 | 4 | True | 1 | ROZPOCET
26 | K | 767996702 | Demontáž atypických zámečnických konstrukcí řezáním hmotnosti jednotlivých dílů do 100 kg | kg | 250 |  | 0 | CS ÚRS 2019 01 |  |  | základní |  | 0 | 0 | 0 | 0.001 | 0.25 | 16 | K | 2 |  |  |  | ROZPOCET |  |  |  | 0 | 0 | 0 | 0 | 0 | 1 | 0 | 16 | -291852415
| VV |  | "demontáž ocel.klepáčů 55,0kg/kus" 55,0*2 |  | 110 | [13 empty] | VV | 2 | 2 | True | 0 | ROZPOCET
| VV |  | "demontáž OK průlezačky 70,0kg/kus" 70,0*2 |  | 140 | [13 empty] | VV | 2 | 2 | True | 0 | ROZPOCET
| VV |  | Součet |  | 250 | [13 empty] | VV | 2 | 4 | True | 1 | ROZPOCET

## 010 - SO 10 Úprava a dopl...
[9 empty] | >> skryté sloupce << | [9 empty] | {4c21a66c-670c-45fe-bc84-b7dbc978d26e} | [5 empty] | o | 208,035 | 2
[19 empty] | 2 | [5 empty] | or1 | 30 | 2
| KRYCÍ LIST SOUPISU PRACÍ | [8 empty] | v --- níže se nacházejí doplnkové a pomocné údaje k sestavám --- v | [8 empty] | False | [5 empty] | or2 | 200 | 2
[25 empty] | p1 | 123 | 2
| Stavba: | [23 empty] | p2 | 79,5 | 2
|  | Regenerace panelového sídliště Křižná-V.etapa,lokalita ul.Křižná,Seifertova,Bratří Čapků,U Apolla | [22 empty] | r | 492 | 2
| Objekt: | [23 empty] | s | 5,535 | 2
010 - SO 10 Úprava a doplnění VO
| KSO: |  |  |  |  | CC-CZ:
| Místo: |  | Valašské Meziříčí |  |  | Datum: | 18. 1. 2019
| Zadavatel: |  |  |  |  | IČ:
|  | Město Valašské Meziříčí |  |  |  | DIČ:
| Uchazeč: |  |  |  |  | IČ: | Vyplň údaj
|  | Vyplň údaj |  |  |  | DIČ: | Vyplň údaj
| Projektant: |  |  |  |  | IČ: | 06765734
|  | LZ-PROJEKT plus s.r.o. |  |  |  | DIČ: | CZ06765734
| Zpracovatel: |  |  |  |  | IČ:
|  | Fajfrová Irena |  |  |  | DIČ:
Poznámka:
| Cena bez DPH | [5 empty] | 0
|  |  | Základ daně |  |  | Sazba daně | Výše daně
| DPH | základní | 0 |  |  | 21% | 0
|  | snížená | 0 |  |  | 15% | 0
|  | zákl. přenesená | 0 |  |  | 21% | 0
|  | sníž. přenesená | 0 |  |  | 15% | 0
|  | nulová | 0 |  |  | 0% | 0
| Cena s DPH |  |  | v | CZK |  | 0
| Projektant |  |  | Zpracovatel
| Datum a podpis: |  | Razítko | Datum a podpis: |  |  | Razítko
| Objednavatel |  |  | Uchazeč
| Datum a podpis: |  | Razítko | Datum a podpis: |  |  | Razítko
REKAPITULACE ČLENĚNÍ SOUPISU PRACÍ
Stavba:
Regenerace panelového sídliště Křižná-V.etapa,lokalita ul.Křižná,Seifertova,Bratří Čapků,U Apolla
Objekt:
010 - SO 10 Úprava a doplnění VO
Místo: |  |  | Valašské Meziříčí |  |  | Datum: | 18. 1. 2019
Zadavatel: |  |  | Město Valašské Meziříčí |  |  | Projektant: | LZ-PROJEKT plus s.r.o.
Uchazeč: |  |  | Vyplň údaj |  |  | Zpracovatel: | Fajfrová Irena
Kód dílu - Popis | [6 empty] | Cena celkem [CZK]
Náklady ze soupisu prací | [6 empty] | 0 | [12 empty] | -1
| HSV - Práce a dodávky HSV | [5 empty] | 0
| 1 - Zemní práce | [5 empty] | 0
| 2 - Zakládání | [5 empty] | 0
| 4 - Vodorovné konstrukce | [5 empty] | 0
| 8 - Trubní vedení | [5 empty] | 0
| 998 - Přesun hmot | [5 empty] | 0
| PSV - Práce a dodávky PSV | [5 empty] | 0
| 740 - Elektromontáže - zkoušky a revize | [5 empty] | 0
| 741 - Elektroinstalace - silnoproud | [5 empty] | 0
| 743 - Elektromontáže - hrubá montáž | [5 empty] | 0
| 744 - Elektromontáže - rozvody vodičů měděných | [5 empty] | 0
| 747 - Elektromontáže - kompletace rozvodů | [5 empty] | 0
| 748 - Elektromontáže - osvětlovací zařízení a svítidla | [5 empty] | 0
| VRN - Vedlejší rozpočtové náklady | [5 empty] | 0
| VRN1 - Průzkumné, geodetické a projektové práce | [5 empty] | 0
SOUPIS PRACÍ
Stavba:
Regenerace panelového sídliště Křižná-V.etapa,lokalita ul.Křižná,Seifertova,Bratří Čapků,U Apolla
Objekt:
010 - SO 10 Úprava a doplnění VO
Místo: |  |  | Valašské Meziříčí |  |  | Datum: | 18. 1. 2019
Zadavatel: |  |  | Město Valašské Meziříčí |  |  | Projektant: | LZ-PROJEKT plus s.r.o.
Uchazeč: |  |  | Vyplň údaj |  |  | Zpracovatel: | Fajfrová Irena
PČ | Typ | Kód | Popis | MJ | Množství | J.cena [CZK] | Cena celkem [CZK] | Cenová soustava |  |  | DPH | J. Nh [h] | Nh celkem [h] | J. hmotnost [t] | Hmotnost celkem [t] | J. suť [t] | Suť Celkem [t]
Náklady soupisu celkem | [6 empty] | 0 | [5 empty] | 0 |  | 411.4697 |  | 0 |  | D | -1 | [13 empty] | 0
| D | HSV | Práce a dodávky HSV |  |  |  | 0 | [5 empty] | 0 |  | 410.5843 |  | 0 | 1 | D | 0 |  |  |  | ROZPOCET | [9 empty] | 0
| D | 1 | Zemní práce |  |  |  | 0 | [5 empty] | 0 |  | 246 |  | 0 | 1 | D | 1 |  |  |  | ROZPOCET | [9 empty] | 0
1 | K | 121101101 | Sejmutí ornice s přemístěním na vzdálenost do 50 m | m3 | 30 |  | 0 | CS ÚRS 2019 01 |  |  | základní |  | 0 | 0 | 0 | 0 | 0 | 4 | K | 2 |  |  |  | ROZPOCET |  |  |  | 0 | 0 | 0 | 0 | 0 | 1 | 0 | 4 | -510247181
| VV | or1 | 200,0*1,0*0,15 |  | 30 | [13 empty] | VV | 2 | 2 | True | 1 | ROZPOCET
2 | K | 132201102 | Hloubení rýh š do 600 mm v hornině tř. 3 objemu přes 100 m3 | m3 | 492 |  | 0 | CS ÚRS 2019 01 |  |  | základní |  | 0 | 0 | 0 | 0 | 0 | 4 | K | 2 |  |  |  | ROZPOCET |  |  |  | 0 | 0 | 0 | 0 | 0 | 1 | 0 | 4 | -1666432323
| VV |  | "výkop v místě chráničky" | [15 empty] | VV | 2 | 1 | True | 0 | ROZPOCET
| VV |  | 0,5*1,2*820,0 |  | 492 | [13 empty] | VV | 2 | 2 | True | 0 | ROZPOCET
| VV | r | Součet |  | 492 | [13 empty] | VV | 2 | 4 | True | 1 | ROZPOCET
3 | K | 132201109 | Příplatek za lepivost k hloubení rýh š do 600 mm v hornině tř. 3 | m3 | 147.6 |  | 0 | CS ÚRS 2019 01 |  |  | základní |  | 0 | 0 | 0 | 0 | 0 | 4 | K | 2 |  |  |  | ROZPOCET |  |  |  | 0 | 0 | 0 | 0 | 0 | 1 | 0 | 4 | -1149083104
| VV |  | r*0,3 |  | 147.6 | [13 empty] | VV | 2 | 2 | True | 1 | ROZPOCET
4 | K | 133202011 | Hloubení šachet ručním nebo pneum nářadím v soudržných horninách tř. 3, plocha výkopu do 4 m2 | m3 | 5.535 |  | 0 | CS ÚRS 2019 01 |  |  | základní |  | 0 | 0 | 0 | 0 | 0 | 4 | K | 2 |  |  |  | ROZPOCET |  |  |  | 0 | 0 | 0 | 0 | 0 | 1 | 0 | 4 | -1456746181
| VV |  | "výkop pro patky osvětlení" | [15 empty] | VV | 2 | 1 | True | 0 | ROZPOCET
| VV | s | 0,5*0,5*0,9*15+0,6*0,6*1,2*5 |  | 5.535 | [13 empty] | VV | 2 | 2 | True | 1 | ROZPOCET
5 | K | 133202019 | Příplatek za lepivost u hloubení šachet ručním nebo pneum nářadím v horninách tř. 3 | m3 | 1.661 |  | 0 | CS ÚRS 2019 01 |  |  | základní |  | 0 | 0 | 0 | 0 | 0 | 4 | K | 2 |  |  |  | ROZPOCET |  |  |  | 0 | 0 | 0 | 0 | 0 | 1 | 0 | 4 | 1159198773
| VV |  | s*0,3 |  | 1.661 | [13 empty] | VV | 2 | 2 | True | 1 | ROZPOCET
6 | K | 162601102 | Vodorovné přemístění do 5000 m výkopku/sypaniny z horniny tř. 1 až 4 | m3 | 60 |  | 0 | CS ÚRS 2019 01 |  |  | základní |  | 0 | 0 | 0 | 0 | 0 | 4 | K | 2 |  |  |  | ROZPOCET |  |  |  | 0 | 0 | 0 | 0 | 0 | 1 | 0 | 4 | -633328217
| VV |  | "odvoz na mezideponíí" or1 |  | 30 | [13 empty] | VV | 2 | 2 | True | 0 | ROZPOCET
| VV |  | "dovoz ornice z mezideponie" or2*0,15 |  | 30 | [13 empty] | VV | 2 | 2 | True | 0 | ROZPOCET
| VV |  | Součet |  | 60 | [13 empty] | VV | 2 | 4 | True | 1 | ROZPOCET
7 | K | 162701105 | Vodorovné přemístění do 10000 m výkopku/sypaniny z horniny tř. 1 až 4 | m3 | 208.035 |  | 0 | CS ÚRS 2019 01 |  |  | základní |  | 0 | 0 | 0 | 0 | 0 | 4 | K | 2 |  |  |  | ROZPOCET |  |  |  | 0 | 0 | 0 | 0 | 0 | 1 | 0 | 4 | 2084897172
| VV | o | p1+s+p2 |  | 208.035 | [13 empty] | VV | 2 | 2 | True | 1 | ROZPOCET
8 | K | 162701109 | Příplatek k vodorovnému přemístění výkopku/sypaniny z horniny tř. 1 až 4 ZKD 1000 m přes 10000 m | m3 | 1040.175 |  | 0 | CS ÚRS 2019 01 |  |  | základní |  | 0 | 0 | 0 | 0 | 0 | 4 | K | 2 |  |  |  | ROZPOCET |  |  |  | 0 | 0 | 0 | 0 | 0 | 1 | 0 | 4 | -546350271
| VV |  | o*5 |  | 1040.175 | [13 empty] | VV | 2 | 2 | True | 1 | ROZPOCET
9 | K | 167101101 | Nakládání výkopku z hornin tř. 1 až 4 do 100 m3 | m3 | 30 |  | 0 | CS ÚRS 2019 01 |  |  | základní |  | 0 | 0 | 0 | 0 | 0 | 4 | K | 2 |  |  |  | ROZPOCET |  |  |  | 0 | 0 | 0 | 0 | 0 | 1 | 0 | 4 | -1858399790
| VV |  | "naložení ornice pro rozprostření" or2*0,15 |  | 30 | [13 empty] | VV | 2 | 2 | True | 1 | ROZPOCET
10 | K | 171201201 | Uložení sypaniny na skládky | m3 | 208.035 |  | 0 | CS ÚRS 2019 01 |  |  | základní |  | 0 | 0 | 0 | 0 | 0 | 4 | K | 2 |  |  |  | ROZPOCET |  |  |  | 0 | 0 | 0 | 0 | 0 | 1 | 0 | 4 | 1527990852
| VV |  | o |  | 208.035 | [13 empty] | VV | 2 | 2 | True | 1 | ROZPOCET
11 | K | 171201211 | Poplatek za uložení odpadu ze sypaniny na skládce (skládkovné) | t | 347.418 |  | 0 | CS ÚRS 2017 01 |  |  | základní |  | 0 | 0 | 0 | 0 | 0 | 4 | K | 2 |  |  |  | ROZPOCET |  |  |  | 0 | 0 | 0 | 0 | 0 | 1 | 0 | 4 | 296186248
| VV |  | o*1,67 |  | 347.418 | [13 empty] | VV | 2 | 2 | True | 1 | ROZPOCET
12 | K | 174101101 | Zásyp jam, šachet rýh nebo kolem objektů sypaninou se zhutněním | m3 | 289.5 |  | 0 | CS ÚRS 2019 01 |  |  | základní |  | 0 | 0 | 0 | 0 | 0 | 4 | K | 2 |  |  |  | ROZPOCET |  |  |  | 0 | 0 | 0 | 0 | 0 | 1 | 0 | 4 | -1407219311
| VV |  | r-p1-p2 |  | 289.5 | [13 empty] | VV | 2 | 2 | True | 1 | ROZPOCET
13 | K | 175101210 | Prosetí zemin schopných zúrodnění - ornice | m3 | 30 |  | 0 |  |  |  | základní |  | 0 | 0 | 0 | 0 | 0 | 4 | K | 2 |  |  |  | ROZPOCET |  |  |  | 0 | 0 | 0 | 0 | 0 | 1 | 0 | 4 | -898014106
| VV |  | or2*0,15 |  | 30 | [13 empty] | VV | 2 | 2 | True | 1 | ROZPOCET
14 | K | 175151101 | Obsypání potrubí strojně sypaninou bez prohození, uloženou do 3 m | m3 | 123 |  | 0 | CS ÚRS 2019 01 |  |  | základní |  | 0 | 0 | 0 | 0 | 0 | 4 | K | 2 |  |  |  | ROZPOCET |  |  |  | 0 | 0 | 0 | 0 | 0 | 1 | 0 | 4 | 778597820
| VV |  | "obsyp kabelů" | [15 empty] | VV | 2 | 1 | True | 0 | ROZPOCET
| VV |  | 0,5*0,3*820 |  | 123 | [13 empty] | VV | 2 | 2 | True | 0 | ROZPOCET
| VV | p1 | Součet |  | 123 | [13 empty] | VV | 2 | 4 | True | 1 | ROZPOCET
15 | M | 58331351 | kamenivo těžené drobné frakce 0/4 | t | 246 |  | 0 | CS ÚRS 2019 01 |  |  | základní |  | 0 | 1 | 246 | 0 | 0 | 8 | M | 2 |  |  |  | ROZPOCET |  |  |  | 0 | 0 | 0 | 0 | 0 | 1 | 0 | 4 | 344085111
| VV |  | 123*2 'Přepočtené koeficientem množství |  | 246 | [13 empty] | VV | 2 | 2 | False | 1 | ROZPOCET
16 | K | 181301102 | Rozprostření ornice tl vrstvy do 150 mm pl do 500 m2 v rovině nebo ve svahu do 1:5 | m2 | 200 |  | 0 | CS ÚRS 2019 01 |  |  | základní |  | 0 | 0 | 0 | 0 | 0 | 4 | K | 2 |  |  |  | ROZPOCET |  |  |  | 0 | 0 | 0 | 0 | 0 | 1 | 0 | 4 | -1433326694
| VV | or2 | "rozprostření ornice " 200 |  | 200 | [13 empty] | VV | 2 | 2 | True | 1 | ROZPOCET
17 | K | 183403153 | Obdělání půdy hrabáním v rovině a svahu do 1:5 | m2 | 200 |  | 0 | CS ÚRS 2019 01 |  |  | základní |  | 0 | 0 | 0 | 0 | 0 | 4 | K | 2 |  |  |  | ROZPOCET |  |  |  | 0 | 0 | 0 | 0 | 0 | 1 | 0 | 4 | 1693444598
| VV |  | or2 |  | 200 | [13 empty] | VV | 2 | 2 | True | 1 | ROZPOCET
18 | K | 185804515 | Mechanické odplevelení | m2 | 200 |  | 0 |  |  |  | základní |  | 0 | 0 | 0 | 0 | 0 | 4 | K | 2 |  |  |  | ROZPOCET |  |  |  | 0 | 0 | 0 | 0 | 0 | 1 | 0 | 4 | 986433611
| VV |  | or2 |  | 200 | [13 empty] | VV | 2 | 2 | True | 1 | ROZPOCET
| D | 2 | Zakládání |  |  |  | 0 | [5 empty] | 0 |  | 14.0549 |  | 0 | 1 | D | 1 |  |  |  | ROZPOCET | [9 empty] | 0
19 | K | 275313711 | Základové patky z betonu tř. C 20/25 | m3 | 5.729 |  | 0 | CS ÚRS 2019 01 |  |  | základní |  | 0 | 2.4533 | 14.0549 | 0 | 0 | 4 | K | 2 |  |  |  | ROZPOCET |  |  |  | 0 | 0 | 0 | 0 | 0 | 1 | 0 | 4 | 1541044215
| VV |  | "patky pro stožár" | [15 empty] | VV | 2 | 1 | True | 0 | ROZPOCET
| VV |  | 0,5*0,5*0,9*15*1,035 |  | 3.493 | [13 empty] | VV | 2 | 2 | True | 0 | ROZPOCET
| VV |  | 0,6*0,6*1,2*5*1,035 |  | 2.236 | [13 empty] | VV | 2 | 2 | True | 0 | ROZPOCET
| VV |  | Součet |  | 5.729 | [13 empty] | VV | 2 | 4 | True | 1 | ROZPOCET
| D | 4 | Vodorovné konstrukce |  |  |  | 0 | [5 empty] | 0 |  | 150.3162 |  | 0 | 1 | D | 1 |  |  |  | ROZPOCET | [9 empty] | 0
20 | K | 451572111 | Lože pod potrubí otevřený výkop z kameniva drobného těženého | m3 | 79.5 |  | 0 | CS ÚRS 2019 01 |  |  | základní |  | 0 | 1.8908 | 150.3162 | 0 | 0 | 4 | K | 2 |  |  |  | ROZPOCET |  |  |  | 0 | 0 | 0 | 0 | 0 | 1 | 0 | 4 | 1115183848
| VV |  | "pískové lože pod kabely" | [15 empty] | VV | 2 | 1 | True | 0 | ROZPOCET
| VV | p2 | 0,5*0,15*1060,0 |  | 79.5 | [13 empty] | VV | 2 | 2 | True | 1 | ROZPOCET
| D | 8 | Trubní vedení |  |  |  | 0 | [5 empty] | 0 |  | 0.2132 |  | 0 | 1 | D | 1 |  |  |  | ROZPOCET | [9 empty] | 0
21 | K | 899721111 | Zemnící vodič Fe-Zn 8mm | m | 820 |  | 0 | CS ÚRS 2019 01 |  |  | základní |  | 0 | 0.00019 | 0.1558 | 0 | 0 | 4 | K | 2 |  |  |  | ROZPOCET |  |  |  | 0 | 0 | 0 | 0 | 0 | 1 | 0 | 4 | -1566748023
22 | K | 899722112 | Krytí výstražnou fólií z PVC 25 cm | m | 820 |  | 0 | CS ÚRS 2019 01 |  |  | základní |  | 0 | 7e-05 | 0.0574 | 0 | 0 | 4 | K | 2 |  |  |  | ROZPOCET |  |  |  | 0 | 0 | 0 | 0 | 0 | 1 | 0 | 4 | 1022997408
| D | 998 | Přesun hmot |  |  |  | 0 | [5 empty] | 0 |  | 0 |  | 0 | 1 | D | 1 |  |  |  | ROZPOCET | [9 empty] | 0
23 | K | 998223011 | Přesun hmot | t | 410.584 |  | 0 | CS ÚRS 2017 01 |  |  | základní |  | 0 | 0 | 0 | 0 | 0 | 4 | K | 2 |  |  |  | ROZPOCET |  |  |  | 0 | 0 | 0 | 0 | 0 | 1 | 0 | 4 | -1306239316
| D | PSV | Práce a dodávky PSV |  |  |  | 0 | [5 empty] | 0 |  | 0.88535 |  | 0 | 2 | D | 0 |  |  |  | ROZPOCET | [9 empty] | 0
| D | 740 | Elektromontáže - zkoušky a revize |  |  |  | 0 | [5 empty] | 0 |  | 0 |  | 0 | 2 | D | 1 |  |  |  | ROZPOCET | [9 empty] | 0
24 | K | 740991300 | Celková prohlídka elektrického rozvodu a zařízení do 1 milionu Kč | kus | 1 |  | 0 | CS ÚRS 2019 01 |  |  | základní |  | 0 | 0 | 0 | 0 | 0 | 16 | K | 2 |  |  |  | ROZPOCET |  |  |  | 0 | 0 | 0 | 0 | 0 | 1 | 0 | 16 | -20950185
25 | K | 740991910 | Příplatek k celkové prohlídce za každých dalších 500 000,- Kč | kus | 3 |  | 0 | CS ÚRS 2019 01 |  |  | základní |  | 0 | 0 | 0 | 0 | 0 | 16 | K | 2 |  |  |  | ROZPOCET |  |  |  | 0 | 0 | 0 | 0 | 0 | 1 | 0 | 16 | -1435675024
| D | 741 | Elektroinstalace - silnoproud |  |  |  | 0 | [5 empty] | 0 |  | 0.53275 |  | 0 | 2 | D | 1 |  |  |  | ROZPOCET | [9 empty] | 0
26 | K | 741123224 | Montáž kabel Al plný nebo laněný kulatý žíla 4x16 mm2 uložený volně (AYKY) | m | 665 |  | 0 | CS ÚRS 2019 01 |  |  | základní |  | 0 | 0 | 0 | 0 | 0 | 16 | K | 2 |  |  |  | ROZPOCET |  |  |  | 0 | 0 | 0 | 0 | 0 | 1 | 0 | 16 | 66392632
27 | M | 34112316 | kabel silový s Al jádrem 1 kV 4x16mm2 | m | 665 |  | 0 | CS ÚRS 2019 01 |  |  | základní |  | 0 | 0.00061 | 0.40565 | 0 | 0 | 32 | M | 2 |  |  |  | ROZPOCET |  |  |  | 0 | 0 | 0 | 0 | 0 | 1 | 0 | 16 | 943165291
28 | K | 741123225 | Montáž kabel Al plný nebo laněný kulatý žíla 4x25 mm2 uložený volně (AYKY) | m | 155 |  | 0 | CS ÚRS 2019 01 |  |  | základní |  | 0 | 0 | 0 | 0 | 0 | 16 | K | 2 |  |  |  | ROZPOCET |  |  |  | 0 | 0 | 0 | 0 | 0 | 1 | 0 | 16 | -699886349
29 | M | 34113120 | kabel silový s Al jádrem 1 kV 4x25mm2 | m | 155 |  | 0 | CS ÚRS 2019 01 |  |  | základní |  | 0 | 0.00082 | 0.1271 | 0 | 0 | 32 | M | 2 |  |  |  | ROZPOCET |  |  |  | 0 | 0 | 0 | 0 | 0 | 1 | 0 | 16 | 1235932112
| D | 743 | Elektromontáže - hrubá montáž |  |  |  | 0 | [5 empty] | 0 |  | 0.3526 |  | 0 | 2 | D | 1 |  |  |  | ROZPOCET | [9 empty] | 0
39 | K | 743131216 | Montáž trubka ochranná do krabic plastová tuhá D do 75 mm uložená volně | m | 820 |  | 0 | CS ÚRS 2019 01 |  |  | základní |  | 0 | 0 | 0 | 0 | 0 | 16 | K | 2 |  |  |  | ROZPOCET |  |  |  | 0 | 0 | 0 | 0 | 0 | 1 | 0 | 16 | 643116662
40 | M | 34571353 | trubka elektroinstalační ohebná dvouplášťová korugovaná D 61/75 mm, HDPE+LDPE | m | 820 |  | 0 | CS ÚRS 2019 01 |  |  | základní |  | 0 | 0.00043 | 0.3526 | 0 | 0 | 32 | M | 2 |  |  |  | ROZPOCET |  |  |  | 0 | 0 | 0 | 0 | 0 | 1 | 0 | 16 | -1079756162
| D | 744 | Elektromontáže - rozvody vodičů měděných |  |  |  | 0 | [5 empty] | 0 |  | 0 |  | 0 | 2 | D | 1 |  |  |  | ROZPOCET | [9 empty] | 0
30 | K | 744991110 | Zkouška izolační vodiče do 1 kV průřezu žíly 300 až 800 mm2 | m | 820 |  | 0 | CS ÚRS 2019 01 |  |  | základní |  | 0 | 0 | 0 | 0 | 0 | 16 | K | 2 |  |  |  | ROZPOCET |  |  |  | 0 | 0 | 0 | 0 | 0 | 1 | 0 | 16 | -1435272105
| D | 747 | Elektromontáže - kompletace rozvodů |  |  |  | 0 | [5 empty] | 0 |  | 0 |  | 0 | 2 | D | 1 |  |  |  | ROZPOCET | [9 empty] | 0
31 | K | 7477414R01 | Napojení na stávající VO | kus | 4 |  | 0 |  |  |  | základní |  | 0 | 0 | 0 | 0 | 0 | 16 | K | 2 |  |  |  | ROZPOCET |  |  |  | 0 | 0 | 0 | 0 | 0 | 1 | 0 | 16 | -1618034353
| D | 748 | Elektromontáže - osvětlovací zařízení a svítidla |  |  |  | 0 | [5 empty] | 0 |  | 0 |  | 0 | 2 | D | 1 |  |  |  | ROZPOCET | [9 empty] | 0
38 | K | 7481323R002 | Mont+dod nového svítidla LED vč. všech doplňků | kus | 1 |  | 0 |  |  |  | základní |  | 0 | 0 | 0 | 0 | 0 | 16 | K | 2 |  |  |  | ROZPOCET |  |  |  | 0 | 0 | 0 | 0 | 0 | 1 | 0 | 16 | 170012430
32 | K | 7481323R003 | Mont+dod silniční ocel.bezpaticový stožár s výložníkem 2,0m metalizovaný výšky 8m vč. všech doplňků | kus | 5 |  | 0 |  |  |  | základní |  | 0 | 0 | 0 | 0 | 0 | 16 | K | 2 |  |  |  | ROZPOCET |  |  |  | 0 | 0 | 0 | 0 | 0 | 1 | 0 | 16 | -700222584
33 | K | 7481323R004 | Mont+dod parkový ocel.bezpaticový stožár metalizovaný výšky 5m vč. všech doplňků | kus | 15 |  | 0 |  |  |  | základní |  | 0 | 0 | 0 | 0 | 0 | 16 | K | 2 |  |  |  | ROZPOCET |  |  |  | 0 | 0 | 0 | 0 | 0 | 1 | 0 | 16 | -1016000026
34 | K | 7481323R005 | demontáž stávajících LED svítidel,a jejich zpěná montáž vč.dočasného uložení | kus | 19 |  | 0 |  |  |  | základní |  | 0 | 0 | 0 | 0 | 0 | 16 | K | 2 |  |  |  | ROZPOCET |  |  |  | 0 | 0 | 0 | 0 | 0 | 1 | 0 | 16 | 1348509912
37 | K | 7481323R006 | demontáž stávajících stožárů vč. základu odvozu a likvidace | kus | 19 |  | 0 |  |  |  | základní |  | 0 | 0 | 0 | 0 | 0 | 16 | K | 2 |  |  |  | ROZPOCET |  |  |  | 0 | 0 | 0 | 0 | 0 | 1 | 0 | 16 | -736813916
| D | VRN | Vedlejší rozpočtové náklady |  |  |  | 0 | [5 empty] | 0 |  | 0 |  | 0 | 5 | D | 0 |  |  |  | ROZPOCET | [9 empty] | 0
| D | VRN1 | Průzkumné, geodetické a projektové práce |  |  |  | 0 | [5 empty] | 0 |  | 0 |  | 0 | 5 | D | 1 |  |  |  | ROZPOCET | [9 empty] | 0
35 | K | 012103000 | Geodetické práce před výstavbou | kpl | 1 |  | 0 | CS ÚRS 2019 01 |  |  | základní |  | 0 | 0 | 0 | 0 | 0 | 1024 | K | 2 |  |  |  | ROZPOCET |  |  |  | 0 | 0 | 0 | 0 | 0 | 1 | 0 | 1024 | -605240214
36 | K | 012303000 | Geodetické práce po výstavbě | kpl | 1 |  | 0 | CS ÚRS 2019 01 |  |  | základní |  | 0 | 0 | 0 | 0 | 0 | 1024 | K | 2 |  |  |  | ROZPOCET |  |  |  | 0 | 0 | 0 | 0 | 0 | 1 | 0 | 1024 | -882427960