## Rekapitulace stavby
Export Komplet | [28 empty] | 2.0 | [5 empty] | False | False | {cf569c27-c61b-42de-b8e8-705806419232}
[20 empty] | >> skryté sloupce << | [13 empty] | 0,01 | 21
[34 empty] | 0,01 | 15
|  | REKAPITULACE STAVBY | [18 empty] | v --- níže se nacházejí doplnkové a pomocné údaje k sestavám --- v | [11 empty] | Návod na vyplnění | 0,001
|  | Kód: | [30 empty] | Měnit lze pouze buňky se žlutým podbarvením! 1) na prvním listu Rekapitulace stavby vyplňte v sestavě a) Souhrnný list - údaje o Uchazeči (přenesou se do ostatních sestav i v jiných listech) b) Rekapitulace objektů - potřebné Ostatní náklady 2) na vybraných listech vyplňte v sestavě a) Krycí list - údaje o Uchazeči, pokud se liší od údajů o Uchazeči na Souhrnném listu (údaje se přenesou do ostatních sestav v daném listu) b) Rekapitulace rozpočtu - potřebné Ostatní náklady c) Celkové náklady za stavbu - ceny u položek - množství, pokud má žluté podbarvení - a v případě potřeby poznámku (ta je ve skrytém sloupci) | 0,01
|  | Stavba: |  |  |  |  | Stavební úpravy a zateplení objektu pro sociální bydlená ul.Jičínská č.p.156,Valašské Meziříčí | [26 empty] | 0,01
|  | KSO: | [13 empty] | CC-CZ: | [17 empty] | 0,01
|  | Místo: |  |  |  |  | Valašské Meziříčí | [8 empty] | Datum: |  | 4. 6. 2019 | [15 empty] | 0,01
0,01
|  | Zadavatel: | [13 empty] | IČ: | [17 empty] | 0,01
|  |  | Město Valašské Meziříčí | [12 empty] | DIČ: | [17 empty] | 0,01
0,01
|  | Uchazeč: | [13 empty] | IČ: |  | Vyplň údaj | [15 empty] | 0,01
|  |  | Vyplň údaj | [12 empty] | DIČ: |  | Vyplň údaj | [15 empty] | 0,01
False
|  | Projektant: | [13 empty] | IČ: | [17 empty] | False
|  |  | S WHG s.r.o.Ořešská 873,Řeporyje,155 00 Praha 5 | [12 empty] | DIČ: | [17 empty] | True
0,01
|  | Zpracovatel: | [13 empty] | IČ: | [17 empty] | 0,01
|  |  | Fajfrová Irena | [12 empty] | DIČ: | [17 empty] | True
Poznámka:
|  | Cena bez DPH | [13 empty] | 0
[8 empty] | Sazba daně |  |  | Základ daně |  |  |  |  | Výše daně
|  | DPH |  | základní |  |  |  | 21% |  |  | #REF! |  |  |  |  | #REF!
|  |  |  | snížená |  |  |  | 15% |  |  | #REF! |  |  |  |  | #REF!
|  |  |  | zákl. přenesená |  |  |  | 21% |  |  | #REF! |  |  |  |  | 0
|  |  |  | sníž. přenesená |  |  |  | 15% |  |  | #REF! |  |  |  |  | 0
|  |  |  | nulová |  |  |  | 0% |  |  | #REF! |  |  |  |  | 0
|  | Cena s DPH | [6 empty] | v |  |  | CZK |  |  |  | #REF!
|  | Projektant | [11 empty] | Zpracovatel
|  | Datum a podpis: | [7 empty] | Razítko |  |  |  | Datum a podpis: |  |  | Razítko
|  | Objednavatel | [11 empty] | Uchazeč
|  | Datum a podpis: | [7 empty] | Razítko |  |  |  | Datum a podpis: |  |  | Razítko
REKAPITULACE OBJEKTŮ STAVBY A SOUPISŮ PRACÍ
| Kód: | [6 empty] | 0
| Stavba: | [6 empty] | Stavební úpravy a zateplení objektu pro sociální bydlená ul.Jičínská č.p.156,Valašské Meziříčí
| Místo: | [6 empty] | Valašské Meziříčí | [6 empty] | Datum: |  | 4. 6. 2019
| Zadavatel: | [6 empty] | Město Valašské Meziříčí | [6 empty] | Projektant: |  | S WHG s.r.o.Ořešská 873,Řeporyje,155 00 Praha 5 |  |  |  | Informatívní údaje z listů zakázek
| Uchazeč: | [13 empty] | Zpracovatel: |  | Fajfrová Irena
| Kód |  |  |  | Popis | [7 empty] | Cena bez DPH [CZK] |  |  |  |  | Cena s DPH [CZK] | Typ |  | z toho Ostat. náklady [CZK] | DPH [CZK] | Normohodiny [h] | DPH základní [CZK] | DPH snížená [CZK] | DPH základní přenesená [CZK] | DPH snížená přenesená [CZK] | Základna DPH základní | Základna DPH snížená | Základna DPH zákl. přenesená | Základna DPH sníž. přenesená | Základna DPH nulová
| Náklady z rozpočtů | [11 empty] | 0 |  |  |  |  | 0 |  |  | 0 | #REF! | #REF! | #REF! | #REF! | #REF! | #REF! | #REF! | #REF! | #REF! | #REF! | #REF! |  | D | 0 | ###NOIMPORT### | IMPORT | {cf569c27-c61b-42de-b8e8-705806419232} | {00000000-0000-0000-0000-000000000000}
/ |  | SO 02 |  |  |  | Zateplení vnější části a výměna vnějších výplní | [6 empty] | 0 |  |  |  |  | 0 | STA |  | 0 | 0 | 0 | 0 | 0 | 0 | 0 | 0 | 0 | 0 | 0 | 0 |  |  | 1 |  | IMPORT | {24ade57f-7b0f-4149-8a69-f5de7a846363} | {cf569c27-c61b-42de-b8e8-705806419232} | 1
|  | SO 01 |  |  |  | Stavební úpravy vnitřních částí | [6 empty] | 0 |  |  |  |  | 0 | STA |  | 0 | #REF! | #REF! | #REF! | #REF! | #REF! | #REF! | #REF! | #REF! | #REF! | #REF! | #REF! |  | D | 1 | ###NOIMPORT### | IMPORT | {f9684880-50f8-4c53-809b-85c54697d5bc} | {cf569c27-c61b-42de-b8e8-705806419232} | 1
/ |  |  | SO 01.1 |  |  |  | Stavební část | [5 empty] | 0 |  |  |  |  | 0 | Soupis |  | 0 | 0 | 0 | 0 | 0 | 0 | 0 | 0 | 0 | 0 | 0 | 0 |  |  | 2 |  | IMPORT | {cff50f58-6c9a-4f05-a091-0506d53b41fe} | {f9684880-50f8-4c53-809b-85c54697d5bc}
/ |  |  | SO 01.2 |  |  |  | Zdravotechnika | [5 empty] | 0 |  |  |  |  | 0 | Soupis |  | 0 | 0 | 0 | 0 | 0 | 0 | 0 | 0 | 0 | 0 | 0 | 0 |  |  | 2 |  | IMPORT | {d88c789e-597d-46ef-83d6-991d9fc25e04} | {f9684880-50f8-4c53-809b-85c54697d5bc}
/ |  |  | SO 01.3 |  |  |  | Vytápění | [5 empty] | 0 |  |  |  |  | 0 | Soupis |  | 0 | 0 | 0 | 0 | 0 | 0 | 0 | 0 | 0 | 0 | 0 | 0 |  |  | 2 |  | IMPORT | {a59fb9f4-3aa0-49f5-8a3c-a887b6e63f95} | {f9684880-50f8-4c53-809b-85c54697d5bc}
/ |  |  | SO 01.4 |  |  |  | Vzduchotechnika | [5 empty] | 0 |  |  |  |  | 0 | Soupis |  | 0 | 0 | 0 | 0 | 0 | 0 | 0 | 0 | 0 | 0 | 0 | 0 |  |  | 2 |  | IMPORT | {e6fc09f9-df91-448e-aa1e-e17530d46bed} | {f9684880-50f8-4c53-809b-85c54697d5bc}
/ |  |  | SO 01.5 |  |  |  | Plynoinstalace | [5 empty] | 0 |  |  |  |  | 0 | Soupis |  | 0 | 0 | 0 | 0 | 0 | 0 | 0 | 0 | 0 | 0 | 0 | 0 |  |  | 2 |  | IMPORT | {3f530ce1-3ee6-4a0e-87d4-78a77ad384ba} | {f9684880-50f8-4c53-809b-85c54697d5bc}
/ |  |  | SO 01.6 |  |  |  | Elektroinstalace | [5 empty] | 0 |  |  |  |  | 0 | Soupis |  | 0 | #REF! | #REF! | #REF! | #REF! | #REF! | #REF! | #REF! | #REF! | #REF! | #REF! | #REF! |  |  | 2 |  | IMPORT | {dc3e552f-51ee-4891-a875-a466f4c9de13} | {f9684880-50f8-4c53-809b-85c54697d5bc}
/ |  |  | SO 01.7 |  |  |  | Slaboproud | [5 empty] | 0 |  |  |  |  | 0 | Soupis |  | 0 | #REF! | #REF! | #REF! | #REF! | #REF! | #REF! | #REF! | #REF! | #REF! | #REF! | #REF! |  |  | 2 |  | IMPORT | {04c77588-9440-4b5f-875c-9536626563ed} | {f9684880-50f8-4c53-809b-85c54697d5bc}
/ |  | SO 03 |  |  |  | Vedlejší rozpočtové náklady | [6 empty] | 0 |  |  |  |  | 0 | STA |  | 0 | 0 | 0 | 0 | 0 | 0 | 0 | 0 | 0 | 0 | 0 | 0 |  |  | 1 |  | IMPORT | {c130d3f6-c844-4f37-ad67-fa9aac0a7adc} | {cf569c27-c61b-42de-b8e8-705806419232} | 1

## SO 02 - Zateplení vnější ...
[9 empty] | >> skryté sloupce << | [9 empty] | {24ade57f-7b0f-4149-8a69-f5de7a846363} | [5 empty] | l1 | 70,2 | 2
[19 empty] | 1 | [5 empty] | l2 | 65,7 | 2
| KRYCÍ LIST SOUPISU PRACÍ | [8 empty] | v --- níže se nacházejí doplnkové a pomocné údaje k sestavám --- v | [8 empty] | False | [5 empty] | l3 | 214,6 | 2
[25 empty] | l4 | 25,6 | 2
| Stavba: | [23 empty] | l5 | 7,2 | 2
|  | Stavební úpravy a zateplení objektu pro sociální bydlená ul.Jičínská č.p.156,Valašské Meziříčí | [22 empty] | leš | 508,52 | 2
| Objekt: | [23 empty] | r | 127,272 | 2
SO 02 - Zateplení vnější části a výměna vnějších výplní
| KSO: |  |  |  |  | CC-CZ:
| Místo: |  | Valašské Meziříčí |  |  | Datum: | 4. 6. 2019
| Zadavatel: |  |  |  |  | IČ:
|  | Město Valašské Meziříčí |  |  |  | DIČ:
| Uchazeč: |  |  |  |  | IČ: | Vyplň údaj
|  | Vyplň údaj |  |  |  | DIČ: | Vyplň údaj
| Projektant: |  |  |  |  | IČ:
|  | S WHG s.r.o.Ořešská 873,Řeporyje,155 00 Praha 5 |  |  |  | DIČ:
| Zpracovatel: |  |  |  |  | IČ:
|  | Fajfrová Irena |  |  |  | DIČ:
Poznámka:
| Cena bez DPH | [5 empty] | 0
|  |  | Základ daně |  |  | Sazba daně | Výše daně
| DPH | základní | 0 |  |  | 21% | 0
|  | snížená | 0 |  |  | 15% | 0
|  | zákl. přenesená | 0 |  |  | 21% | 0
|  | sníž. přenesená | 0 |  |  | 15% | 0
|  | nulová | 0 |  |  | 0% | 0
| Cena s DPH |  |  | v | CZK |  | 0
| Projektant |  |  | Zpracovatel
| Datum a podpis: |  | Razítko | Datum a podpis: |  |  | Razítko
| Objednavatel |  |  | Uchazeč
| Datum a podpis: |  | Razítko | Datum a podpis: |  |  | Razítko
REKAPITULACE ČLENĚNÍ SOUPISU PRACÍ
Stavba:
Stavební úpravy a zateplení objektu pro sociální bydlená ul.Jičínská č.p.156,Valašské Meziříčí
Objekt:
SO 02 - Zateplení vnější části a výměna vnějších výplní
Místo: |  |  | Valašské Meziříčí |  |  | Datum: | 4. 6. 2019
Zadavatel: |  |  | Město Valašské Meziříčí |  |  | Projektant: | S WHG s.r.o.Ořešská 873,Řeporyje,155 00 Praha 5
Uchazeč: |  |  | Vyplň údaj |  |  | Zpracovatel: | Fajfrová Irena
Kód dílu - Popis | [6 empty] | Cena celkem [CZK]
Náklady ze soupisu prací | [6 empty] | 0 | [12 empty] | -1
| HSV - Práce a dodávky HSV | [5 empty] | 0
| 1 - Zemní práce | [5 empty] | 0
| 2 - Zakládání | [5 empty] | 0
| 5 - Komunikace pozemní | [5 empty] | 0
| 6 - Úpravy povrchů, podlahy a osazování výplní | [5 empty] | 0
| 9 - Ostatní konstrukce a práce, bourání | [5 empty] | 0
| 997 - Přesun sutě | [5 empty] | 0
| 998 - Přesun hmot | [5 empty] | 0
| PSV - Práce a dodávky PSV | [5 empty] | 0
| 711 - Izolace proti vodě, vlhkosti a plynům | [5 empty] | 0
| 713 - Izolace tepelné | [5 empty] | 0
| 721 - Zdravotechnika - vnitřní kanalizace | [5 empty] | 0
| 762 - Konstrukce tesařské | [5 empty] | 0
| 764 - Konstrukce klempířské | [5 empty] | 0
| 766 - Konstrukce truhlářské | [5 empty] | 0
| 767 - Konstrukce zámečnické | [5 empty] | 0
| 781 - Dokončovací práce - obklady | [5 empty] | 0
| 783 - Dokončovací práce - nátěry | [5 empty] | 0
| 784 - Dokončovací práce - malby a tapety | [5 empty] | 0
| VRN - Vedlejší rozpočtové náklady | [5 empty] | 0
| VRN4 - Inženýrská činnost | [5 empty] | 0
SOUPIS PRACÍ
Stavba:
Stavební úpravy a zateplení objektu pro sociální bydlená ul.Jičínská č.p.156,Valašské Meziříčí
Objekt:
SO 02 - Zateplení vnější části a výměna vnějších výplní
Místo: |  |  | Valašské Meziříčí |  |  | Datum: | 4. 6. 2019
Zadavatel: |  |  | Město Valašské Meziříčí |  |  | Projektant: | S WHG s.r.o.Ořešská 873,Řeporyje,155 00 Praha 5
Uchazeč: |  |  | Vyplň údaj |  |  | Zpracovatel: | Fajfrová Irena
PČ | Typ | Kód | Popis | MJ | Množství | J.cena [CZK] | Cena celkem [CZK] | Cenová soustava |  |  | DPH | J. Nh [h] | Nh celkem [h] | J. hmotnost [t] | Hmotnost celkem [t] | J. suť [t] | Suť Celkem [t]
Náklady soupisu celkem | [6 empty] | 0 | [5 empty] | 0 |  | 332.5989 |  | 35.9438 |  | D | -1 | [13 empty] | 0
| D | HSV | Práce a dodávky HSV |  |  |  | 0 | [5 empty] | 0 |  | 313.0937 |  | 28.1174 | 1 | D | 0 |  |  |  | ROZPOCET | [9 empty] | 0
| D | 1 | Zemní práce |  |  |  | 0 | [5 empty] | 0 |  | 183.0131 |  | 16.1428 | 1 | D | 1 |  |  |  | ROZPOCET | [9 empty] | 0
1 | K | 113106121 | Rozebrání dlažeb z betonových nebo kamenných dlaždic komunikací pro pěší ručně | m2 | 63.305 |  | 0 | CS ÚRS 2019 01 |  |  | snížená |  | 0 | 0 | 0 | 0.255 | 16.1428 | 4 | K | 2 |  |  |  | ROZPOCET |  |  |  | 0 | 0 | 0 | 0 | 0 | 2 | 0 | 4 | -147897990
| VV |  | okapový chodník | [15 empty] | VV | 2 | 1 | True | 0 | ROZPOCET
| VV |  | (7,82+44,38+0,5+28,1+9,24+0,5*2+35,57)*0,5 |  | 63.305 | [13 empty] | VV | 2 | 2 | True | 1 | ROZPOCET
2 | K | 132201401 | Hloubená vykopávka pod základy v hornině tř. 3 | m3 | 127.272 |  | 0 | CS ÚRS 2019 01 |  |  | snížená |  | 0 | 0 | 0 | 0 | 0 | 4 | K | 2 |  |  |  | ROZPOCET |  |  |  | 0 | 0 | 0 | 0 | 0 | 2 | 0 | 4 | 368724528
| VV |  | odkop pro izolaci základu | [15 empty] | VV | 2 | 1 | True | 0 | ROZPOCET
| VV | r | (7,82+0,75+44,38+28,1+0,75*2+35,57)*0,75*0,8+56,4 |  | 127.272 | [13 empty] | VV | 2 | 2 | True | 1 | ROZPOCET
3 | K | 162701105 | Vodorovné přemístění do 10000 m výkopku/sypaniny z horniny tř. 1 až 4 | m3 | 127.272 |  | 0 | CS ÚRS 2019 01 |  |  | snížená |  | 0 | 0 | 0 | 0 | 0 | 4 | K | 2 |  |  |  | ROZPOCET |  |  |  | 0 | 0 | 0 | 0 | 0 | 2 | 0 | 4 | 1438212915
| VV |  | r |  | 127.272 | [13 empty] | VV | 2 | 2 | True | 1 | ROZPOCET
4 | K | 162701109 | Příplatek k vodorovnému přemístění výkopku/sypaniny z horniny tř. 1 až 4 ZKD 1000 m přes 10000 m | m3 | 636.36 |  | 0 | CS ÚRS 2019 01 |  |  | snížená |  | 0 | 0 | 0 | 0 | 0 | 4 | K | 2 |  |  |  | ROZPOCET |  |  |  | 0 | 0 | 0 | 0 | 0 | 2 | 0 | 4 | 1513925055
| VV |  | r*5 |  | 636.36 | [13 empty] | VV | 2 | 2 | True | 1 | ROZPOCET
5 | K | 171201201 | Uložení sypaniny na skládky | m3 | 127.272 |  | 0 | CS ÚRS 2019 01 |  |  | snížená |  | 0 | 0 | 0 | 0 | 0 | 4 | K | 2 |  |  |  | ROZPOCET |  |  |  | 0 | 0 | 0 | 0 | 0 | 2 | 0 | 4 | -2005752687
| VV |  | r |  | 127.272 | [13 empty] | VV | 2 | 2 | True | 1 | ROZPOCET
6 | K | 171201211 | Poplatek za uložení stavebního odpadu - zeminy a kameniva na skládce | t | 212.544 |  | 0 | CS ÚRS 2019 01 |  |  | snížená |  | 0 | 0 | 0 | 0 | 0 | 4 | K | 2 |  |  |  | ROZPOCET |  |  |  | 0 | 0 | 0 | 0 | 0 | 2 | 0 | 4 | -1945245474
| VV |  | r*1,67 |  | 212.544 | [13 empty] | VV | 2 | 2 | True | 1 | ROZPOCET
7 | K | 174101101 | Zásyp jam, šachet rýh nebo kolem objektů sypaninou se zhutněním | m3 | 91.505 |  | 0 | CS ÚRS 2019 01 |  |  | snížená |  | 0 | 0 | 0 | 0 | 0 | 4 | K | 2 |  |  |  | ROZPOCET |  |  |  | 0 | 0 | 0 | 0 | 0 | 2 | 0 | 4 | 111867745
| VV |  | r |  | 127.272 | [13 empty] | VV | 2 | 2 | True | 0 | ROZPOCET
| VV |  | -126,61*0,45*0,35 |  | -19.941 | [13 empty] | VV | 2 | 2 | True | 0 | ROZPOCET
| VV |  | -126,61*0,5*(0,1+0,15) |  | -15.826 | [13 empty] | VV | 2 | 2 | True | 0 | ROZPOCET
| VV |  | Součet |  | 91.505 | [13 empty] | VV | 2 | 4 | True | 1 | ROZPOCET
8 | M | 58337331 | štěrkopísek frakce 0/22 | t | 183.01 |  | 0 | CS ÚRS 2019 01 |  |  | snížená |  | 0 | 1 | 183.01 | 0 | 0 | 8 | M | 2 |  |  |  | ROZPOCET |  |  |  | 0 | 0 | 0 | 0 | 0 | 2 | 0 | 4 | -231985243
9 | K | 181411131 | Založení parkového trávníku výsevem plochy do 1000 m2 v rovině a ve svahu do 1:5 | m2 | 102 |  | 0 | CS ÚRS 2019 01 |  |  | snížená |  | 0 | 0 | 0 | 0 | 0 | 4 | K | 2 |  |  |  | ROZPOCET |  |  |  | 0 | 0 | 0 | 0 | 0 | 2 | 0 | 4 | -616587712
10 | M | 00572410 | osivo směs travní parková | kg | 3.106 |  | 0 | CS ÚRS 2019 01 |  |  | snížená |  | 0 | 0.001 | 0.003106 | 0 | 0 | 8 | M | 2 |  |  |  | ROZPOCET |  |  |  | 0 | 0 | 0 | 0 | 0 | 2 | 0 | 4 | -806562523
| VV |  | 102,000*0,03*1,015 |  | 3.106 | [13 empty] | VV | 2 | 2 | True | 1 | ROZPOCET
11 | K | 183403153 | Obdělání půdy hrabáním v rovině a svahu do 1:5 | m2 | 102 |  | 0 | CS ÚRS 2019 01 |  |  | snížená |  | 0 | 0 | 0 | 0 | 0 | 4 | K | 2 |  |  |  | ROZPOCET |  |  |  | 0 | 0 | 0 | 0 | 0 | 2 | 0 | 4 | 441078780
12 | K | 183403161 | Obdělání půdy válením v rovině a svahu do 1:5 | m2 | 102 |  | 0 | CS ÚRS 2019 01 |  |  | snížená |  | 0 | 0 | 0 | 0 | 0 | 4 | K | 2 |  |  |  | ROZPOCET |  |  |  | 0 | 0 | 0 | 0 | 0 | 2 | 0 | 4 | 1253975198
| D | 2 | Zakládání |  |  |  | 0 | [5 empty] | 0 |  | 39.554 |  | 0 | 1 | D | 1 |  |  |  | ROZPOCET | [9 empty] | 0
13 | K | 211571111 | Výplň odvodňovacích žeber nebo trativodů štěrkopískem tříděným | m3 | 20.475 |  | 0 | CS ÚRS 2019 01 |  |  | snížená |  | 0 | 1.9205 | 39.3222 | 0 | 0 | 4 | K | 2 |  |  |  | ROZPOCET |  |  |  | 0 | 0 | 0 | 0 | 0 | 2 | 0 | 4 | 812323184
| VV |  | 130*0,45*0,35 |  | 20.475 | [13 empty] | VV | 2 | 2 | True | 1 | ROZPOCET
14 | K | 211971110 | Zřízení opláštění žeber nebo trativodů geotextilií v rýze nebo zářezu sklonu do 1:2 | m2 | 247 |  | 0 | CS ÚRS 2019 01 |  |  | snížená |  | 0 | 0.00017 | 0.04199 | 0 | 0 | 4 | K | 2 |  |  |  | ROZPOCET |  |  |  | 0 | 0 | 0 | 0 | 0 | 2 | 0 | 4 | 1478865748
| VV |  | 130,0*(0,45+0,35)*2+130,0*0,3 |  | 247 | [13 empty] | VV | 2 | 2 | True | 1 | ROZPOCET
15 | M | 69311068 | geotextilie netkaná separační, ochranná, filtrační, drenážní PP 300g/m2 | m2 | 247 |  | 0 | CS ÚRS 2019 01 |  |  | snížená |  | 0 | 0.0003 | 0.0741 | 0 | 0 | 8 | M | 2 |  |  |  | ROZPOCET |  |  |  | 0 | 0 | 0 | 0 | 0 | 2 | 0 | 4 | 804301996
16 | K | 212755215 | Trativody z drenážních trubek plastových flexibilních D 125 mm bez lože | m | 130 |  | 0 | CS ÚRS 2019 01 |  |  | snížená |  | 0 | 0.00073 | 0.0949 | 0 | 0 | 4 | K | 2 |  |  |  | ROZPOCET |  |  |  | 0 | 0 | 0 | 0 | 0 | 2 | 0 | 4 | -582210564
| VV |  | 7,82+44,38+0,5+28,11+9,24+0,5*2+35,57 |  | 126.62 | [13 empty] | VV | 2 | 2 | True | 0 | ROZPOCET
| VV |  | 130 |  | 130 | [13 empty] | VV | 2 | 2 | True | 1 | ROZPOCET
17 | K | 212972113 | Opláštění drenážních trub filtrační textilií DN 125 | m | 130 |  | 0 | CS ÚRS 2019 01 |  |  | snížená |  | 0 | 0.00016 | 0.0208 | 0 | 0 | 4 | K | 2 |  |  |  | ROZPOCET |  |  |  | 0 | 0 | 0 | 0 | 0 | 2 | 0 | 4 | 1079136706
| D | 5 | Komunikace pozemní |  |  |  | 0 | [5 empty] | 0 |  | 10.5714 |  | 0 | 1 | D | 1 |  |  |  | ROZPOCET | [9 empty] | 0
18 | K | 564921212.1 | Zpevněná plocha, mlatový povrch, podklad z kameniva drceného | m2 | 83.9 |  | 0 | CS ÚRS 2019 01 |  |  | snížená |  | 0 | 0.126 | 10.5714 | 0 | 0 | 4 | K | 2 |  |  |  | ROZPOCET |  |  |  | 0 | 0 | 0 | 0 | 0 | 2 | 0 | 4 | 1694777012
| D | 6 | Úpravy povrchů, podlahy a osazování výplní |  |  |  | 0 | [5 empty] | 0 |  | 79.6901 |  | 0 | 1 | D | 1 |  |  |  | ROZPOCET | [9 empty] | 0
19 | K | 612325302 | Vápenocementová štuková omítka ostění nebo nadpraží | m2 | 140.534 |  | 0 | CS ÚRS 2019 01 |  |  | snížená |  | 0 | 0.03358 | 4.7191 | 0 | 0 | 4 | K | 2 |  |  |  | ROZPOCET |  |  |  | 0 | 0 | 0 | 0 | 0 | 2 | 0 | 4 | 894544404
| VV |  | (2,1+1,5)*2*0,5*3 |  | 10.8 | [13 empty] | VV | 2 | 2 | True | 0 | ROZPOCET
| VV |  | (2,4+1,5)*2*0,5 |  | 3.9 | [13 empty] | VV | 2 | 2 | True | 0 | ROZPOCET
| VV |  | (2,1+1,2)*2*0,5*3 |  | 9.9 | [13 empty] | VV | 2 | 2 | True | 0 | ROZPOCET
| VV |  | (0,9+2,02*2)*0,5 |  | 2.47 | [13 empty] | VV | 2 | 2 | True | 0 | ROZPOCET
| VV |  | 1,2*4*0,5 |  | 2.4 | [13 empty] | VV | 2 | 2 | True | 0 | ROZPOCET
| VV |  | (1,2+1,5)*2*0,8*4 |  | 17.28 | [13 empty] | VV | 2 | 2 | True | 0 | ROZPOCET
| VV |  | (2,1+1,5)*2*0,8*2 |  | 11.52 | [13 empty] | VV | 2 | 2 | True | 0 | ROZPOCET
| VV |  | (0,9+2,02*2)*0,8*2 |  | 7.904 | [13 empty] | VV | 2 | 2 | True | 0 | ROZPOCET
| VV |  | 1,2*4*0,5*4 |  | 9.6 | [13 empty] | VV | 2 | 2 | True | 0 | ROZPOCET
| VV |  | 1,2*4*0,8*2 |  | 7.68 | [13 empty] | VV | 2 | 2 | True | 0 | ROZPOCET
| VV |  | (2,1+1,2)*2*0,8*3 |  | 15.84 | [13 empty] | VV | 2 | 2 | True | 0 | ROZPOCET
| VV |  | 1,2*4*0,5*2 |  | 4.8 | [13 empty] | VV | 2 | 2 | True | 0 | ROZPOCET
| VV |  | 0,6*4*1,0*3 |  | 7.2 | [13 empty] | VV | 2 | 2 | True | 0 | ROZPOCET
| VV |  | (1,2+1,5)*2*0,5*9 |  | 24.3 | [13 empty] | VV | 2 | 2 | True | 0 | ROZPOCET
| VV |  | (0,9+2,02*2)*0,5*2 |  | 4.94 | [13 empty] | VV | 2 | 2 | True | 0 | ROZPOCET
| VV |  | Součet |  | 140.534 | [13 empty] | VV | 2 | 4 | True | 1 | ROZPOCET
20 | K | 619991001 | Zakrytí podlah fólií přilepenou lepící páskou | m2 | 159 |  | 0 | CS ÚRS 2019 01 |  |  | snížená |  | 0 | 0 | 0 | 0 | 0 | 4 | K | 2 |  |  |  | ROZPOCET |  |  |  | 0 | 0 | 0 | 0 | 0 | 2 | 0 | 4 | -606907443
| VV |  | 3,0*(1+5+19+7+9+7+5) |  | 159 | [13 empty] | VV | 2 | 2 | True | 1 | ROZPOCET
21 | K | 619995001 | Začištění omítek kolem oken, dveří, podlah nebo obkladů | m | 280.3 |  | 0 | CS ÚRS 2019 01 |  |  | snížená |  | 0 | 0.0015 | 0.42045 | 0 | 0 | 4 | K | 2 |  |  |  | ROZPOCET |  |  |  | 0 | 0 | 0 | 0 | 0 | 2 | 0 | 4 | 1535539581
| VV |  | ostění | [15 empty] | VV | 2 | 1 | True | 0 | ROZPOCET
| VV |  | (2,4+1,5)*2 |  | 7.8 | [13 empty] | VV | 2 | 2 | True | 0 | ROZPOCET
| VV |  | (2,1+1,5)*2*5 |  | 36 | [13 empty] | VV | 2 | 2 | True | 0 | ROZPOCET
| VV |  | (1,2+1,5)*2*19 |  | 102.6 | [13 empty] | VV | 2 | 2 | True | 0 | ROZPOCET
| VV |  | 0,6*4*3 |  | 7.2 | [13 empty] | VV | 2 | 2 | True | 0 | ROZPOCET
| VV |  | (0,6+0,9)*2*4 |  | 12 | [13 empty] | VV | 2 | 2 | True | 0 | ROZPOCET
| VV |  | 1,2*4*9 |  | 43.2 | [13 empty] | VV | 2 | 2 | True | 0 | ROZPOCET
| VV |  | (2,1+1,2)*2*6 |  | 39.6 | [13 empty] | VV | 2 | 2 | True | 0 | ROZPOCET
| VV |  | (2,4+1,2)*2 |  | 7.2 | [13 empty] | VV | 2 | 2 | True | 0 | ROZPOCET
| VV |  | (0,9+2,02*2)*5 |  | 24.7 | [13 empty] | VV | 2 | 2 | True | 0 | ROZPOCET
| VV |  | Součet |  | 280.3 | [13 empty] | VV | 2 | 4 | True | 1 | ROZPOCET
22 | K | 622211031 | Montáž kontaktního zateplení vnějších stěn z polystyrénových desek tl do 160 mm | m2 | 71.71 |  | 0 | CS ÚRS 2019 01 |  |  | snížená |  | 0 | 0.0085 | 0.60953 | 0 | 0 | 4 | K | 2 |  |  |  | ROZPOCET |  |  |  | 0 | 0 | 0 | 0 | 0 | 2 | 0 | 4 | -1620324274
| VV |  | sokl nad terénem | [15 empty] | VV | 2 | 1 | True | 0 | ROZPOCET
| VV |  | 44,38*0,5+9,24*0,5 |  | 26.81 | [13 empty] | VV | 2 | 2 | True | 0 | ROZPOCET
| VV |  | 35,92*(0,5+1,0)*0,5 |  | 26.94 | [13 empty] | VV | 2 | 2 | True | 0 | ROZPOCET
| VV |  | 7,82*0,5+28,1*0,5 |  | 17.96 | [13 empty] | VV | 2 | 2 | True | 0 | ROZPOCET
| VV |  | Součet |  | 71.71 | [13 empty] | VV | 2 | 4 | True | 1 | ROZPOCET
23 | M | 28376384 | deska z polystyrénu XPS, hrana polodrážková a hladký povrch s vyšší odolností m3 | m3 | 12.047 |  | 0 | CS ÚRS 2019 01 |  |  | snížená |  | 0 | 0.032 | 0.3855 | 0 | 0 | 8 | M | 2 |  |  |  | ROZPOCET |  |  |  | 0 | 0 | 0 | 0 | 0 | 2 | 0 | 4 | 2059681499
| VV |  | 71,71*0,16*1,05 |  | 12.047 | [13 empty] | VV | 2 | 2 | True | 1 | ROZPOCET
24 | K | 622211031 | Montáž kontaktního zateplení vnějších stěn z polystyrénových desek tl do 160 mm | m2 | 455 |  | 0 | CS ÚRS 2019 01 |  |  | snížená |  | 0 | 0.0085 | 3.8675 | 0 | 0 | 4 | K | 2 |  |  |  | ROZPOCET |  |  |  | 0 | 0 | 0 | 0 | 0 | 2 | 0 | 4 | 1582921578
| VV |  | EPS-70F | [15 empty] | VV | 2 | 1 | True | 0 | ROZPOCET
| VV |  | pohled východní | [15 empty] | VV | 2 | 1 | True | 0 | ROZPOCET
| VV |  | 44,38*(5,5-0,5) |  | 221.9 | [13 empty] | VV | 2 | 2 | True | 0 | ROZPOCET
| VV |  | 9,24*(5,5-0,5) |  | 46.2 | [13 empty] | VV | 2 | 2 | True | 0 | ROZPOCET
| VV |  | 4,5*2,0*0,5 |  | 4.5 | [13 empty] | VV | 2 | 2 | True | 0 | ROZPOCET
| VV |  | pohled severní | [15 empty] | VV | 2 | 1 | True | 0 | ROZPOCET
| VV |  | 35,92*(3,576-0,5) |  | 110.49 | [13 empty] | VV | 2 | 2 | True | 0 | ROZPOCET
| VV |  | 8,0*(5,5-3,576) |  | 15.392 | [13 empty] | VV | 2 | 2 | True | 0 | ROZPOCET
| VV |  | 8,0*2,5*0,5 |  | 10 | [13 empty] | VV | 2 | 2 | True | 0 | ROZPOCET
| VV |  | 3,0*(5,5-3,576)*0,5 |  | 2.886 | [13 empty] | VV | 2 | 2 | True | 0 | ROZPOCET
| VV |  | pohled jižní | [15 empty] | VV | 2 | 1 | True | 0 | ROZPOCET
| VV |  | 28,1*(3,576-0,5) |  | 86.436 | [13 empty] | VV | 2 | 2 | True | 0 | ROZPOCET
| VV |  | 8,0*5,5 |  | 44 | [13 empty] | VV | 2 | 2 | True | 0 | ROZPOCET
| VV |  | 8,0*2,5*0,5 |  | 10 | [13 empty] | VV | 2 | 2 | True | 0 | ROZPOCET
| VV |  | -2,4*1,5 |  | -3.6 | [13 empty] | VV | 2 | 2 | True | 0 | ROZPOCET
| VV |  | -2,1*1,5*5 |  | -15.75 | [13 empty] | VV | 2 | 2 | True | 0 | ROZPOCET
| VV |  | -1,2*1,5*19 |  | -34.2 | [13 empty] | VV | 2 | 2 | True | 0 | ROZPOCET
| VV |  | -0,6*0,6*3 |  | -1.08 | [13 empty] | VV | 2 | 2 | True | 0 | ROZPOCET
| VV |  | -0,6*0,9*4 |  | -2.16 | [13 empty] | VV | 2 | 2 | True | 0 | ROZPOCET
| VV |  | -1,2*1,2*9 |  | -12.96 | [13 empty] | VV | 2 | 2 | True | 0 | ROZPOCET
| VV |  | -2,1*1,2*6 |  | -15.12 | [13 empty] | VV | 2 | 2 | True | 0 | ROZPOCET
| VV |  | -2,4*1,2 |  | -2.88 | [13 empty] | VV | 2 | 2 | True | 0 | ROZPOCET
| VV |  | -0,9*2,02*5 |  | -9.09 | [13 empty] | VV | 2 | 2 | True | 0 | ROZPOCET
| VV |  | Součet |  | 454.964 | [13 empty] | VV | 2 | 4 | True | 0 | ROZPOCET
| VV |  | 455 |  | 455 | [13 empty] | VV | 2 | 2 | True | 1 | ROZPOCET
25 | M | 28375952 | deska EPS 70 fasádní λ=0,039 tl 160mm | m2 | 477.75 |  | 0 | CS ÚRS 2019 01 |  |  | snížená |  | 0 | 0.00272 | 1.2995 | 0 | 0 | 8 | M | 2 |  |  |  | ROZPOCET |  |  |  | 0 | 0 | 0 | 0 | 0 | 2 | 0 | 4 | -1711863041
26 | K | 622212051 | Montáž kontaktního zateplení vnějšího ostění hl. špalety do 400 mm z polystyrenu tl do 40 mm | m | 280.3 |  | 0 | CS ÚRS 2019 01 |  |  | snížená |  | 0 | 0.00339 | 0.95022 | 0 | 0 | 4 | K | 2 |  |  |  | ROZPOCET |  |  |  | 0 | 0 | 0 | 0 | 0 | 2 | 0 | 4 | 1058996925
| VV |  | ostění | [15 empty] | VV | 2 | 1 | True | 0 | ROZPOCET
| VV |  | (2,4+1,5)*2 |  | 7.8 | [13 empty] | VV | 2 | 2 | True | 0 | ROZPOCET
| VV |  | (2,1+1,5)*2*5 |  | 36 | [13 empty] | VV | 2 | 2 | True | 0 | ROZPOCET
| VV |  | (1,2+1,5)*2*19 |  | 102.6 | [13 empty] | VV | 2 | 2 | True | 0 | ROZPOCET
| VV |  | 0,6*4*3 |  | 7.2 | [13 empty] | VV | 2 | 2 | True | 0 | ROZPOCET
| VV |  | (0,6+0,9)*2*4 |  | 12 | [13 empty] | VV | 2 | 2 | True | 0 | ROZPOCET
| VV |  | 1,2*4*9 |  | 43.2 | [13 empty] | VV | 2 | 2 | True | 0 | ROZPOCET
| VV |  | (2,1+1,2)*2*6 |  | 39.6 | [13 empty] | VV | 2 | 2 | True | 0 | ROZPOCET
| VV |  | (2,4+1,2)*2 |  | 7.2 | [13 empty] | VV | 2 | 2 | True | 0 | ROZPOCET
| VV |  | (0,9+2,02*2)*5 |  | 24.7 | [13 empty] | VV | 2 | 2 | True | 0 | ROZPOCET
| VV |  | Součet |  | 280.3 | [13 empty] | VV | 2 | 4 | True | 1 | ROZPOCET
27 | M | 28375943 | deska EPS 100 fasádní λ=0,037 tl 30mm | m2 | 177.075 |  | 0 | CS ÚRS 2019 01 |  |  | snížená |  | 0 | 0.00069 | 0.12218 | 0 | 0 | 8 | M | 2 |  |  |  | ROZPOCET |  |  |  | 0 | 0 | 0 | 0 | 0 | 2 | 0 | 4 | -705410918
| VV |  | ostění | [15 empty] | VV | 2 | 1 | True | 0 | ROZPOCET
| VV |  | (2,4+1,5)*2 |  | 7.8 | [13 empty] | VV | 2 | 2 | True | 0 | ROZPOCET
| VV |  | (2,1+1,5)*2*5 |  | 36 | [13 empty] | VV | 2 | 2 | True | 0 | ROZPOCET
| VV |  | (1,2+1,5)*2*19 |  | 102.6 | [13 empty] | VV | 2 | 2 | True | 0 | ROZPOCET
| VV |  | 0,6*4*3 |  | 7.2 | [13 empty] | VV | 2 | 2 | True | 0 | ROZPOCET
| VV |  | (0,6+0,9)*2*4 |  | 12 | [13 empty] | VV | 2 | 2 | True | 0 | ROZPOCET
| VV |  | 1,2*4*9 |  | 43.2 | [13 empty] | VV | 2 | 2 | True | 0 | ROZPOCET
| VV |  | (2,1+1,2)*2*6 |  | 39.6 | [13 empty] | VV | 2 | 2 | True | 0 | ROZPOCET
| VV |  | (2,4+1,2)*2 |  | 7.2 | [13 empty] | VV | 2 | 2 | True | 0 | ROZPOCET
| VV |  | (0,9+2,02*2-0,5*2)*5 |  | 19.7 | [13 empty] | VV | 2 | 2 | True | 0 | ROZPOCET
| VV |  | Mezisoučet |  | 275.3 | [13 empty] | VV | 2 | 3 | True | 0 | ROZPOCET
| VV |  | 275,3*(0,2+0,16+0,02)*1,1 |  | 115.075 | [13 empty] | VV | 2 | 2 | True | 0 | ROZPOCET
| VV |  | 124,0*0,5 |  | 62 | [13 empty] | VV | 2 | 2 | True | 0 | ROZPOCET
| VV |  | Mezisoučet |  | 177.075 | [13 empty] | VV | 2 | 3 | True | 1 | ROZPOCET
28 | M | 28376361 | deska XPS hladký povrch λ=0,034 tl 30mm | m2 | 2.09 |  | 0 | CS ÚRS 2019 01 |  |  | snížená |  | 0 | 0.0009 | 0.001881 | 0 | 0 | 8 | M | 2 |  |  |  | ROZPOCET |  |  |  | 0 | 0 | 0 | 0 | 0 | 2 | 0 | 4 | 245329636
| VV |  | 0,5*2*(0,16+0,2+0,02)*5*1,1 |  | 2.09 | [13 empty] | VV | 2 | 2 | True | 1 | ROZPOCET
29 | K | 622252001 | Montáž zakládacích soklových lišt kontaktního zateplení | m | 250 |  | 0 | CS ÚRS 2019 01 |  |  | snížená |  | 0 | 6e-05 | 0.015 | 0 | 0 | 4 | K | 2 |  |  |  | ROZPOCET |  |  |  | 0 | 0 | 0 | 0 | 0 | 2 | 0 | 4 | -179631144
| VV |  | 44,38+9,24+35,92+7,82+28,1 |  | 125.46 | [13 empty] | VV | 2 | 2 | True | 0 | ROZPOCET
| VV |  | 126+124 |  | 250 | [13 empty] | VV | 2 | 2 | True | 1 | ROZPOCET
30 | M | 59051638 | lišta zakládací pro tepelně izolační desky do roviny 163mm tl 1,0mm | m | 262.5 |  | 0 | CS ÚRS 2019 01 |  |  | snížená |  | 0 | 0.00056 | 0.147 | 0 | 0 | 8 | M | 2 |  |  |  | ROZPOCET |  |  |  | 0 | 0 | 0 | 0 | 0 | 2 | 0 | 4 | 2017070780
| VV |  | 250*1,05 'Přepočtené koeficientem množství |  | 262.5 | [13 empty] | VV | 2 | 2 | False | 1 | ROZPOCET
31 | K | 622252002 | Montáž ostatních lišt kontaktního zateplení | m | 383.3 |  | 0 | CS ÚRS 2019 01 |  |  | snížená |  | 0 | 0.00025 | 0.095825 | 0 | 0 | 4 | K | 2 |  |  |  | ROZPOCET |  |  |  | 0 | 0 | 0 | 0 | 0 | 2 | 0 | 4 | 627619397
| VV |  | okenní | [15 empty] | VV | 2 | 1 | True | 0 | ROZPOCET
| VV | l1 | 2,4+2,1*5+1,2*19+0,6*7+1,2*9+2,1*6+2,4+0,9*5 |  | 70.2 | [13 empty] | VV | 2 | 2 | True | 0 | ROZPOCET
| VV |  | parapetní | [15 empty] | VV | 2 | 1 | True | 0 | ROZPOCET
| VV | l2 | 2,4+2,1*5+1,2*19+0,6*7+1,2*9+2,1*6+2,4 |  | 65.7 | [13 empty] | VV | 2 | 2 | True | 0 | ROZPOCET
| VV |  | Mezisoučet |  | 135.9 | [13 empty] | VV | 2 | 3 | True | 0 | ROZPOCET
| VV |  | APU | [15 empty] | VV | 2 | 1 | True | 0 | ROZPOCET
| VV |  | (2,4+1,5*2) |  | 5.4 | [13 empty] | VV | 2 | 2 | True | 0 | ROZPOCET
| VV |  | (2,1+1,5*2)*5 |  | 25.5 | [13 empty] | VV | 2 | 2 | True | 0 | ROZPOCET
| VV |  | (1,2+1,5*2)*19 |  | 79.8 | [13 empty] | VV | 2 | 2 | True | 0 | ROZPOCET
| VV |  | 0,6*3*3 |  | 5.4 | [13 empty] | VV | 2 | 2 | True | 0 | ROZPOCET
| VV |  | (0,6+0,9*2)*4 |  | 9.6 | [13 empty] | VV | 2 | 2 | True | 0 | ROZPOCET
| VV |  | 1,2*3*9 |  | 32.4 | [13 empty] | VV | 2 | 2 | True | 0 | ROZPOCET
| VV |  | (2,1+1,2*2)*6 |  | 27 | [13 empty] | VV | 2 | 2 | True | 0 | ROZPOCET
| VV |  | (2,4+1,2*2) |  | 4.8 | [13 empty] | VV | 2 | 2 | True | 0 | ROZPOCET
| VV |  | (0,9+2,02*2)*5 |  | 24.7 | [13 empty] | VV | 2 | 2 | True | 0 | ROZPOCET
| VV | l3 | Mezisoučet |  | 214.6 | [13 empty] | VV | 2 | 3 | True | 0 | ROZPOCET
| VV |  | rohové | [15 empty] | VV | 2 | 1 | True | 0 | ROZPOCET
| VV | l4 | 5,5*3+3,6*2+(5,5-3,6) |  | 25.6 | [13 empty] | VV | 2 | 2 | True | 0 | ROZPOCET
| VV |  | dilatační | [15 empty] | VV | 2 | 1 | True | 0 | ROZPOCET
| VV | l5 | 3,6*2 |  | 7.2 | [13 empty] | VV | 2 | 2 | True | 0 | ROZPOCET
| VV |  | Součet |  | 383.3 | [13 empty] | VV | 2 | 4 | True | 1 | ROZPOCET
32 | M | 59051510 | profil okenní | m | 73.71 |  | 0 | CS ÚRS 2019 01 |  |  | snížená |  | 0 | 0.0003 | 0.022113 | 0 | 0 | 8 | M | 2 |  |  |  | ROZPOCET |  |  |  | 0 | 0 | 0 | 0 | 0 | 2 | 0 | 4 | 1633000014
| VV |  | l1*1,05 |  | 73.71 | [13 empty] | VV | 2 | 2 | True | 1 | ROZPOCET
33 | M | 59051512 | profil parapetní se sklovláknitou armovací tkaninou PVC 2 m | m | 68.985 |  | 0 | CS ÚRS 2019 01 |  |  | snížená |  | 0 | 0.0002 | 0.013797 | 0 | 0 | 8 | M | 2 |  |  |  | ROZPOCET |  |  |  | 0 | 0 | 0 | 0 | 0 | 2 | 0 | 4 | -715474959
| VV |  | l2*1,05 |  | 68.985 | [13 empty] | VV | 2 | 2 | True | 1 | ROZPOCET
34 | M | 59051476 | profil okenní začišťovací se sklovláknitou armovací tkaninou 9 mm/2,4 m | m | 225.33 |  | 0 | CS ÚRS 2019 01 |  |  | snížená |  | 0 | 4e-05 | 0.0090132 | 0 | 0 | 8 | M | 2 |  |  |  | ROZPOCET |  |  |  | 0 | 0 | 0 | 0 | 0 | 2 | 0 | 4 | 1623860410
| VV |  | l3*1,05 |  | 225.33 | [13 empty] | VV | 2 | 2 | True | 1 | ROZPOCET
35 | M | 59051480 | profil rohový Al s tkaninou kontaktního zateplení | m | 26.88 |  | 0 | CS ÚRS 2019 01 |  |  | snížená |  | 0 | 3e-05 | 0.0008064 | 0 | 0 | 8 | M | 2 |  |  |  | ROZPOCET |  |  |  | 0 | 0 | 0 | 0 | 0 | 2 | 0 | 4 | -1319640810
| VV |  | l4*1,05 |  | 26.88 | [13 empty] | VV | 2 | 2 | True | 1 | ROZPOCET
36 | M | 59051502 | profil dilatační rohový | m | 7.56 |  | 0 | CS ÚRS 2019 01 |  |  | snížená |  | 0 | 0.0005 | 0.00378 | 0 | 0 | 8 | M | 2 |  |  |  | ROZPOCET |  |  |  | 0 | 0 | 0 | 0 | 0 | 2 | 0 | 4 | 971712590
| VV |  | l5*1,05 |  | 7.56 | [13 empty] | VV | 2 | 2 | True | 1 | ROZPOCET
37 | K | 622335102.1 | Vyrovnání podkladu cementovou stěrkou vnějších stěn v rozsahu do 15% | m2 | 698 |  | 0 |  |  |  | snížená |  | 0 | 0.01457 | 10.1699 | 0 | 0 | 4 | K | 2 |  |  |  | ROZPOCET |  |  |  | 0 | 0 | 0 | 0 | 0 | 2 | 0 | 4 | 287064604
| VV |  | 562+74+62 |  | 698 | [13 empty] | VV | 2 | 2 | True | 1 | ROZPOCET
38 | K | 622511121 | Tenkovrstvá akrylátová mozaiková hrubozrnná omítka včetně penetrace vnějších stěn | m2 | 74 |  | 0 | CS ÚRS 2019 01 |  |  | snížená |  | 0 | 0.00968 | 0.71632 | 0 | 0 | 4 | K | 2 |  |  |  | ROZPOCET |  |  |  | 0 | 0 | 0 | 0 | 0 | 2 | 0 | 4 | -323310185
| VV |  | sokl nad terénem | [15 empty] | VV | 2 | 1 | True | 0 | ROZPOCET
| VV |  | 44,38*0,5+9,24*0,5 |  | 26.81 | [13 empty] | VV | 2 | 2 | True | 0 | ROZPOCET
| VV |  | 35,92*(0,5+1,0)*0,5 |  | 26.94 | [13 empty] | VV | 2 | 2 | True | 0 | ROZPOCET
| VV |  | 7,82*0,5+28,1*0,5 |  | 17.96 | [13 empty] | VV | 2 | 2 | True | 0 | ROZPOCET
| VV |  | 0,5*(0,2+0,16+0,02)*2*5 |  | 1.9 | [13 empty] | VV | 2 | 2 | True | 0 | ROZPOCET
| VV |  | Součet |  | 73.61 | [13 empty] | VV | 2 | 4 | True | 0 | ROZPOCET
| VV |  | 74 |  | 74 | [13 empty] | VV | 2 | 2 | True | 1 | ROZPOCET
39 | K | 622532021 | Tenkovrstvá silikonová hydrofilní zrnitá omítka tl. 2,0 mm včetně penetrace vnějších stěn | m2 | 624 |  | 0 | CS ÚRS 2019 01 |  |  | snížená |  | 0 | 0.00348 | 2.1715 | 0 | 0 | 4 | K | 2 |  |  |  | ROZPOCET |  |  |  | 0 | 0 | 0 | 0 | 0 | 2 | 0 | 4 | -224771501
| VV |  | pohled východní | [15 empty] | VV | 2 | 1 | True | 0 | ROZPOCET
| VV |  | 44,38*(5,5-0,5) |  | 221.9 | [13 empty] | VV | 2 | 2 | True | 0 | ROZPOCET
| VV |  | 9,24*(5,5-0,5) |  | 46.2 | [13 empty] | VV | 2 | 2 | True | 0 | ROZPOCET
| VV |  | 4,5*2,0*0,5 |  | 4.5 | [13 empty] | VV | 2 | 2 | True | 0 | ROZPOCET
| VV |  | pohled severní | [15 empty] | VV | 2 | 1 | True | 0 | ROZPOCET
| VV |  | 35,92*(3,576-0,5) |  | 110.49 | [13 empty] | VV | 2 | 2 | True | 0 | ROZPOCET
| VV |  | 8,0*(5,5-3,576) |  | 15.392 | [13 empty] | VV | 2 | 2 | True | 0 | ROZPOCET
| VV |  | 8,0*2,5*0,5 |  | 10 | [13 empty] | VV | 2 | 2 | True | 0 | ROZPOCET
| VV |  | 3,0*(5,5-3,576)*0,5 |  | 2.886 | [13 empty] | VV | 2 | 2 | True | 0 | ROZPOCET
| VV |  | pohled jižní | [15 empty] | VV | 2 | 1 | True | 0 | ROZPOCET
| VV |  | 28,1*(3,576-0,5) |  | 86.436 | [13 empty] | VV | 2 | 2 | True | 0 | ROZPOCET
| VV |  | 8,0*5,5 |  | 44 | [13 empty] | VV | 2 | 2 | True | 0 | ROZPOCET
| VV |  | 8,0*2,5*0,5 |  | 10 | [13 empty] | VV | 2 | 2 | True | 0 | ROZPOCET
| VV |  | -2,4*1,5 |  | -3.6 | [13 empty] | VV | 2 | 2 | True | 0 | ROZPOCET
| VV |  | -2,1*1,5*5 |  | -15.75 | [13 empty] | VV | 2 | 2 | True | 0 | ROZPOCET
| VV |  | -1,2*1,5*19 |  | -34.2 | [13 empty] | VV | 2 | 2 | True | 0 | ROZPOCET
| VV |  | -0,6*0,6*3 |  | -1.08 | [13 empty] | VV | 2 | 2 | True | 0 | ROZPOCET
| VV |  | -0,6*0,9*4 |  | -2.16 | [13 empty] | VV | 2 | 2 | True | 0 | ROZPOCET
| VV |  | -1,2*1,2*9 |  | -12.96 | [13 empty] | VV | 2 | 2 | True | 0 | ROZPOCET
| VV |  | -2,1*1,2*6 |  | -15.12 | [13 empty] | VV | 2 | 2 | True | 0 | ROZPOCET
| VV |  | -2,4*1,2 |  | -2.88 | [13 empty] | VV | 2 | 2 | True | 0 | ROZPOCET
| VV |  | -0,9*2,02*5 |  | -9.09 | [13 empty] | VV | 2 | 2 | True | 0 | ROZPOCET
| VV |  | ostění | [15 empty] | VV | 2 | 1 | True | 0 | ROZPOCET
| VV |  | (2,4+1,5)*2*0,38 |  | 2.964 | [13 empty] | VV | 2 | 2 | True | 0 | ROZPOCET
| VV |  | (2,1+1,5)*2*0,38*5 |  | 13.68 | [13 empty] | VV | 2 | 2 | True | 0 | ROZPOCET
| VV |  | (1,2+1,5)*2*0,38*19 |  | 38.988 | [13 empty] | VV | 2 | 2 | True | 0 | ROZPOCET
| VV |  | 0,6*4*0,38*3 |  | 2.736 | [13 empty] | VV | 2 | 2 | True | 0 | ROZPOCET
| VV |  | (0,6+0,9)*2*0,38*4 |  | 4.56 | [13 empty] | VV | 2 | 2 | True | 0 | ROZPOCET
| VV |  | 1,2*4*0,38*9 |  | 16.416 | [13 empty] | VV | 2 | 2 | True | 0 | ROZPOCET
| VV |  | (2,1+1,2)*2*0,38*6 |  | 15.048 | [13 empty] | VV | 2 | 2 | True | 0 | ROZPOCET
| VV |  | (2,4+1,2)*2*0,38 |  | 2.736 | [13 empty] | VV | 2 | 2 | True | 0 | ROZPOCET
| VV |  | (0,9+2,02*2)*0,38*5 |  | 9.386 | [13 empty] | VV | 2 | 2 | True | 0 | ROZPOCET
| VV |  | Součet |  | 561.478 | [13 empty] | VV | 2 | 4 | True | 0 | ROZPOCET
| VV |  | 562+62 |  | 624 | [13 empty] | VV | 2 | 2 | True | 1 | ROZPOCET
40 | K | 629991011 | Zakrytí výplní otvorů a svislých ploch fólií přilepenou lepící páskou | m2 | 96.84 |  | 0 | CS ÚRS 2019 01 |  |  | snížená |  | 0 | 0 | 0 | 0 | 0 | 4 | K | 2 |  |  |  | ROZPOCET |  |  |  | 0 | 0 | 0 | 0 | 0 | 2 | 0 | 4 | -1188206048
| VV |  | 2,4*1,5 |  | 3.6 | [13 empty] | VV | 2 | 2 | True | 0 | ROZPOCET
| VV |  | 2,1*1,5*5 |  | 15.75 | [13 empty] | VV | 2 | 2 | True | 0 | ROZPOCET
| VV |  | 1,2*1,5*19 |  | 34.2 | [13 empty] | VV | 2 | 2 | True | 0 | ROZPOCET
| VV |  | 0,6*0,6*3 |  | 1.08 | [13 empty] | VV | 2 | 2 | True | 0 | ROZPOCET
| VV |  | 0,6*0,9*4 |  | 2.16 | [13 empty] | VV | 2 | 2 | True | 0 | ROZPOCET
| VV |  | 1,2*1,2*9 |  | 12.96 | [13 empty] | VV | 2 | 2 | True | 0 | ROZPOCET
| VV |  | 2,1*1,2*6 |  | 15.12 | [13 empty] | VV | 2 | 2 | True | 0 | ROZPOCET
| VV |  | 2,4*1,2 |  | 2.88 | [13 empty] | VV | 2 | 2 | True | 0 | ROZPOCET
| VV |  | 0,9*2,02*5 |  | 9.09 | [13 empty] | VV | 2 | 2 | True | 0 | ROZPOCET
| VV |  | Součet |  | 96.84 | [13 empty] | VV | 2 | 4 | True | 1 | ROZPOCET
41 | K | 629995101 | Očištění vnějších ploch tlakovou vodou | m2 | 636 |  | 0 | CS ÚRS 2019 01 |  |  | snížená |  | 0 | 0 | 0 | 0 | 0 | 4 | K | 2 |  |  |  | ROZPOCET |  |  |  | 0 | 0 | 0 | 0 | 0 | 2 | 0 | 4 | -2018605933
42 | K | 632451021 | Vyrovnávací potěr tl do 20 mm z MC 15 provedený v pásu | m2 | 44.58 |  | 0 | CS ÚRS 2019 01 |  |  | snížená |  | 0 | 0.04984 | 2.2219 | 0 | 0 | 4 | K | 2 |  |  |  | ROZPOCET |  |  |  | 0 | 0 | 0 | 0 | 0 | 2 | 0 | 4 | 122062847
| VV |  | pod parapet | [15 empty] | VV | 2 | 1 | True | 0 | ROZPOCET
| VV |  | 27,12*0,5 |  | 13.56 | [13 empty] | VV | 2 | 2 | True | 0 | ROZPOCET
| VV |  | 62,04*0,5 |  | 31.02 | [13 empty] | VV | 2 | 2 | True | 0 | ROZPOCET
| VV |  | Součet |  | 44.58 | [13 empty] | VV | 2 | 4 | True | 1 | ROZPOCET
43 | K | 635111215 | Násyp pod podlahy ze štěrkopísku se zhutněním | m3 | 9.496 |  | 0 | CS ÚRS 2019 01 |  |  | snížená |  | 0 | 1.98 | 18.8021 | 0 | 0 | 4 | K | 2 |  |  |  | ROZPOCET |  |  |  | 0 | 0 | 0 | 0 | 0 | 2 | 0 | 4 | -1940082095
| VV |  | 63,305*0,15 |  | 9.496 | [13 empty] | VV | 2 | 2 | True | 1 | ROZPOCET
44 | K | 637211121 | Okapový chodník z betonových dlaždic tl 40 mm kladených do písku se zalitím spár MC | m2 | 63.305 |  | 0 | CS ÚRS 2019 01 |  |  | snížená |  | 0 | 0.26141 | 16.5486 | 0 | 0 | 4 | K | 2 |  |  |  | ROZPOCET |  |  |  | 0 | 0 | 0 | 0 | 0 | 2 | 0 | 4 | 1456152658
| VV |  | dlaždice 500/500/50 | [15 empty] | VV | 2 | 1 | True | 0 | ROZPOCET
| VV |  | (7,82+44,38+0,5+28,1+9,24+0,5*2+35,57)*0,5 |  | 63.305 | [13 empty] | VV | 2 | 2 | True | 1 | ROZPOCET
45 | K | 637311131 | Okapový chodník z betonových záhonových obrubníků lože beton | m | 127 |  | 0 | CS ÚRS 2019 01 |  |  | snížená |  | 0 | 0.12895 | 16.3767 | 0 | 0 | 4 | K | 2 |  |  |  | ROZPOCET |  |  |  | 0 | 0 | 0 | 0 | 0 | 2 | 0 | 4 | -1826357132
| VV |  | 7,82+0,5+44,38+28,1+9,24+0,5+35,57+0,5 |  | 126.61 | [13 empty] | VV | 2 | 2 | True | 0 | ROZPOCET
| VV |  | 127 |  | 127 | [13 empty] | VV | 2 | 2 | True | 1 | ROZPOCET
| D | 9 | Ostatní konstrukce a práce, bourání |  |  |  | 0 | [5 empty] | 0 |  | 0.26505 |  | 11.9747 | 1 | D | 1 |  |  |  | ROZPOCET | [9 empty] | 0
46 | K | 941111131 | Montáž lešení řadového trubkového lehkého s podlahami zatížení do 200 kg/m2 š do 1,5 m v do 10 m | m2 | 508.52 |  | 0 | CS ÚRS 2019 01 |  |  | snížená |  | 0 | 0 | 0 | 0 | 0 | 4 | K | 2 |  |  |  | ROZPOCET |  |  |  | 0 | 0 | 0 | 0 | 0 | 2 | 0 | 4 | 130938890
| VV |  | (8,0*2+1,5*2+44,38+1,5)*5,5 |  | 356.84 | [13 empty] | VV | 2 | 2 | True | 0 | ROZPOCET
| VV |  | (8,0+1,5*2)*(8,5-5,5)*2 |  | 66 | [13 empty] | VV | 2 | 2 | True | 0 | ROZPOCET
| VV |  | (9,24+1,5*2)*7,0 |  | 85.68 | [13 empty] | VV | 2 | 2 | True | 0 | ROZPOCET
| VV | leš | Součet |  | 508.52 | [13 empty] | VV | 2 | 4 | True | 1 | ROZPOCET
47 | K | 941111231 | Příplatek k lešení řadovému trubkovému lehkému s podlahami š 1,5 m v 10 m za první a ZKD den použití | m2 | 30511.2 |  | 0 | CS ÚRS 2019 01 |  |  | snížená |  | 0 | 0 | 0 | 0 | 0 | 4 | K | 2 |  |  |  | ROZPOCET |  |  |  | 0 | 0 | 0 | 0 | 0 | 2 | 0 | 4 | -250131482
| VV |  | leš*30*2 |  | 30511.2 | [13 empty] | VV | 2 | 2 | True | 1 | ROZPOCET
48 | K | 941111831 | Demontáž lešení řadového trubkového lehkého s podlahami zatížení do 200 kg/m2 š do 1,5 m v do 10 m | m2 | 508.52 |  | 0 | CS ÚRS 2019 01 |  |  | snížená |  | 0 | 0 | 0 | 0 | 0 | 4 | K | 2 |  |  |  | ROZPOCET |  |  |  | 0 | 0 | 0 | 0 | 0 | 2 | 0 | 4 | 1755829483
| VV |  | leš |  | 508.52 | [13 empty] | VV | 2 | 2 | True | 1 | ROZPOCET
49 | K | 944611111 | Montáž ochranné plachty z textilie z umělých vláken | m2 | 508.52 |  | 0 | CS ÚRS 2019 01 |  |  | snížená |  | 0 | 0 | 0 | 0 | 0 | 4 | K | 2 |  |  |  | ROZPOCET |  |  |  | 0 | 0 | 0 | 0 | 0 | 2 | 0 | 4 | -769066252
| VV |  | leš |  | 508.52 | [13 empty] | VV | 2 | 2 | True | 1 | ROZPOCET
50 | K | 944611211 | Příplatek k ochranné plachtě za první a ZKD den použití | m2 | 30511.2 |  | 0 | CS ÚRS 2019 01 |  |  | snížená |  | 0 | 0 | 0 | 0 | 0 | 4 | K | 2 |  |  |  | ROZPOCET |  |  |  | 0 | 0 | 0 | 0 | 0 | 2 | 0 | 4 | -224453786
| VV |  | leš*30*2 |  | 30511.2 | [13 empty] | VV | 2 | 2 | True | 1 | ROZPOCET
51 | K | 944611811 | Demontáž ochranné plachty z textilie z umělých vláken | m2 | 508.52 |  | 0 | CS ÚRS 2019 01 |  |  | snížená |  | 0 | 0 | 0 | 0 | 0 | 4 | K | 2 |  |  |  | ROZPOCET |  |  |  | 0 | 0 | 0 | 0 | 0 | 2 | 0 | 4 | -525303053
| VV |  | leš |  | 508.52 | [13 empty] | VV | 2 | 2 | True | 1 | ROZPOCET
52 | K | 949101112 | Lešení pomocné pro objekty pozemních staveb s lešeňovou podlahou v do 3,5 m zatížení do 150 kg/m2 | m2 | 88.8 |  | 0 | CS ÚRS 2019 01 |  |  | snížená |  | 0 | 0.00021 | 0.018648 | 0 | 0 | 16 | K | 2 |  |  |  | ROZPOCET |  |  |  | 0 | 0 | 0 | 0 | 0 | 2 | 0 | 16 | 95994745
| VV |  | (28,1*2+1,5*2)*1,5 |  | 88.8 | [13 empty] | VV | 2 | 2 | True | 1 | ROZPOCET
53 | K | 952902601 | Čištění budov vysátí prachu z trámů | m2 | 608 |  | 0 | CS ÚRS 2019 01 |  |  | snížená |  | 0 | 0 | 0 | 0 | 0 | 4 | K | 2 |  |  |  | ROZPOCET |  |  |  | 0 | 0 | 0 | 0 | 0 | 2 | 0 | 4 | 136196391
| VV |  | 368+240 |  | 608 | [13 empty] | VV | 2 | 2 | True | 1 | ROZPOCET
54 | K | 9539428r1 | Demontáž fasádních prvků viz.TZ - cedule,zvonky,světla vč.pohyb.čidel,větracích mřížek apd. vč.dočasného uložení | kpl | 1 |  | 0 |  |  |  | snížená |  | 0 | 0.0117 | 0.0117 | 0 | 0 | 4 | K | 2 |  |  |  | ROZPOCET |  |  |  | 0 | 0 | 0 | 0 | 0 | 2 | 0 | 4 | -1865191695
55 | K | 9539428R2 | Zpětná montáž fasádních prvků viz.TZ - cedule,zvonky,světla vč.pohyb.čidel,větracích mřížek apd. | kpl | 1 |  | 0 |  |  |  | snížená |  | 0 | 0.0117 | 0.0117 | 0 | 0 | 4 | K | 2 |  |  |  | ROZPOCET |  |  |  | 0 | 0 | 0 | 0 | 0 | 2 | 0 | 4 | 1099191310
56 | K | 968082015 | Vybourání plastových rámů oken včetně křídel plochy do 1 m2 | m2 | 3.24 |  | 0 | CS ÚRS 2019 01 |  |  | snížená |  | 0 | 0 | 0 | 0.073 | 0.23652 | 4 | K | 2 |  |  |  | ROZPOCET |  |  |  | 0 | 0 | 0 | 0 | 0 | 2 | 0 | 4 | -952658357
| VV |  | 0,6*0,6*3 |  | 1.08 | [13 empty] | VV | 2 | 2 | True | 0 | ROZPOCET
| VV |  | 0,6*0,9*4 |  | 2.16 | [13 empty] | VV | 2 | 2 | True | 0 | ROZPOCET
| VV |  | Součet |  | 3.24 | [13 empty] | VV | 2 | 4 | True | 1 | ROZPOCET
57 | K | 968082016 | Vybourání plastových rámů oken včetně křídel plochy přes 1 do 2 m2 | m2 | 47.16 |  | 0 | CS ÚRS 2019 01 |  |  | snížená |  | 0 | 0 | 0 | 0.059 | 2.7824 | 4 | K | 2 |  |  |  | ROZPOCET |  |  |  | 0 | 0 | 0 | 0 | 0 | 2 | 0 | 4 | 596179516
| VV |  | 1,2*1,5*19 |  | 34.2 | [13 empty] | VV | 2 | 2 | True | 0 | ROZPOCET
| VV |  | 1,2*1,2*9 |  | 12.96 | [13 empty] | VV | 2 | 2 | True | 0 | ROZPOCET
| VV |  | Součet |  | 47.16 | [13 empty] | VV | 2 | 4 | True | 1 | ROZPOCET
58 | K | 968082017 | Vybourání plastových rámů oken včetně křídel plochy přes 2 do 4 m2 | m2 | 37.35 |  | 0 | CS ÚRS 2019 01 |  |  | snížená |  | 0 | 0 | 0 | 0.051 | 1.9048 | 4 | K | 2 |  |  |  | ROZPOCET |  |  |  | 0 | 0 | 0 | 0 | 0 | 2 | 0 | 4 | 1865626384
| VV |  | 2,4*1,5 |  | 3.6 | [13 empty] | VV | 2 | 2 | True | 0 | ROZPOCET
| VV |  | 2,1*1,5*5 |  | 15.75 | [13 empty] | VV | 2 | 2 | True | 0 | ROZPOCET
| VV |  | 2,1*1,2*6 |  | 15.12 | [13 empty] | VV | 2 | 2 | True | 0 | ROZPOCET
| VV |  | 2,4*1,2 |  | 2.88 | [13 empty] | VV | 2 | 2 | True | 0 | ROZPOCET
| VV |  | Součet |  | 37.35 | [13 empty] | VV | 2 | 4 | True | 1 | ROZPOCET
59 | K | 968072455 | Vybourání kovových dveřních zárubní pl do 2 m2 | m2 | 9.09 |  | 0 | CS ÚRS 2019 01 |  |  | snížená |  | 0 | 0 | 0 | 0.076 | 0.69084 | 4 | K | 2 |  |  |  | ROZPOCET |  |  |  | 0 | 0 | 0 | 0 | 0 | 2 | 0 | 4 | 66131046
| VV |  | 0,9*2,02*5 |  | 9.09 | [13 empty] | VV | 2 | 2 | True | 1 | ROZPOCET
60 | K | 978015331 | Otlučení (osekání) vnější vápenné nebo vápenocementové omítky stupně členitosti 1 a 2 rozsahu do 15% | m2 | 636 |  | 0 | CS ÚRS 2019 01 |  |  | snížená |  | 0 | 0 | 0 | 0.01 | 6.36 | 4 | K | 2 |  |  |  | ROZPOCET |  |  |  | 0 | 0 | 0 | 0 | 0 | 2 | 0 | 4 | -199683594
61 | K | 985421112.1 | Vyspravení a sanace trhlin ve zdivu | m | 50 |  | 0 |  |  |  | snížená |  | 0 | 0.00446 | 0.223 | 0 | 0 | 4 | K | 2 |  |  |  | ROZPOCET |  |  |  | 0 | 0 | 0 | 0 | 0 | 2 | 0 | 4 | -916094819
| D | 997 | Přesun sutě |  |  |  | 0 | [5 empty] | 0 |  | 0 |  | 0 | 1 | D | 1 |  |  |  | ROZPOCET | [9 empty] | 0
62 | K | 997013501 | Odvoz suti a vybouraných hmot na skládku nebo meziskládku do 1 km se složením | t | 35.944 |  | 0 | CS ÚRS 2019 01 |  |  | snížená |  | 0 | 0 | 0 | 0 | 0 | 4 | K | 2 |  |  |  | ROZPOCET |  |  |  | 0 | 0 | 0 | 0 | 0 | 2 | 0 | 4 | -2068327264
63 | K | 997013509 | Příplatek k odvozu suti a vybouraných hmot na skládku ZKD 1 km přes 1 km | t | 503.216 |  | 0 | CS ÚRS 2019 01 |  |  | snížená |  | 0 | 0 | 0 | 0 | 0 | 4 | K | 2 |  |  |  | ROZPOCET |  |  |  | 0 | 0 | 0 | 0 | 0 | 2 | 0 | 4 | -429357630
| VV |  | 35,944*14 'Přepočtené koeficientem množství |  | 503.216 | [13 empty] | VV | 2 | 2 | False | 1 | ROZPOCET
64 | K | 997013831 | Poplatek za uložení na skládce (skládkovné) stavebního odpadu směsného kód odpadu 170 904 | t | 35.944 |  | 0 | CS ÚRS 2019 01 |  |  | snížená |  | 0 | 0 | 0 | 0 | 0 | 4 | K | 2 |  |  |  | ROZPOCET |  |  |  | 0 | 0 | 0 | 0 | 0 | 2 | 0 | 4 | -1509524023
| D | 998 | Přesun hmot |  |  |  | 0 | [5 empty] | 0 |  | 0 |  | 0 | 1 | D | 1 |  |  |  | ROZPOCET | [9 empty] | 0
65 | K | 998011002 | Přesun hmot pro budovy zděné v do 12 m | t | 313.075 |  | 0 | CS ÚRS 2019 01 |  |  | snížená |  | 0 | 0 | 0 | 0 | 0 | 4 | K | 2 |  |  |  | ROZPOCET |  |  |  | 0 | 0 | 0 | 0 | 0 | 2 | 0 | 4 | 1558429216
| D | PSV | Práce a dodávky PSV |  |  |  | 0 | [5 empty] | 0 |  | 19.5053 |  | 7.8264 | 2 | D | 0 |  |  |  | ROZPOCET | [9 empty] | 0
| D | 711 | Izolace proti vodě, vlhkosti a plynům |  |  |  | 0 | [5 empty] | 0 |  | 0.30674 |  | 0 | 2 | D | 1 |  |  |  | ROZPOCET | [9 empty] | 0
66 | K | 711112001 | Provedení izolace proti zemní vlhkosti svislé za studena nátěrem penetračním | m2 | 100.088 |  | 0 | CS ÚRS 2019 01 |  |  | snížená |  | 0 | 0 | 0 | 0 | 0 | 16 | K | 2 |  |  |  | ROZPOCET |  |  |  | 0 | 0 | 0 | 0 | 0 | 2 | 0 | 16 | -2047511816
| VV |  | sokl pod terénem | [15 empty] | VV | 2 | 1 | True | 0 | ROZPOCET
| VV |  | (7,82+44,38+28,1+9,24+35,57)*0,8 |  | 100.088 | [13 empty] | VV | 2 | 2 | True | 1 | ROZPOCET
67 | M | 11163150 | lak penetrační asfaltový | t | 0.035 |  | 0 | CS ÚRS 2019 01 |  |  | snížená |  | 0 | 1 | 0.035 | 0 | 0 | 32 | M | 2 |  |  |  | ROZPOCET |  |  |  | 0 | 0 | 0 | 0 | 0 | 2 | 0 | 16 | -130984383
| VV |  | 100,088 |  | 100.088 | [13 empty] | VV | 2 | 2 | True | 1 | ROZPOCET
| VV |  | 100,088*0,00035 'Přepočtené koeficientem množství |  | 0.035 | [13 empty] | VV | 2 | 2 | False | 1 | ROZPOCET
68 | K | 711142559 | Provedení izolace proti zemní vlhkosti pásy přitavením svislé NAIP | m2 | 100.088 |  | 0 | CS ÚRS 2019 01 |  |  | snížená |  | 0 | 0.0004 | 0.040035 | 0 | 0 | 16 | K | 2 |  |  |  | ROZPOCET |  |  |  | 0 | 0 | 0 | 0 | 0 | 2 | 0 | 16 | 1435053509
69 | M | 62855002 | pás asfaltový natavitelný modifikovaný SBS | m2 | 120.106 |  | 0 | CS ÚRS 2019 01 |  |  | snížená |  | 0 | 0.001 | 0.12011 | 0 | 0 | 32 | M | 2 |  |  |  | ROZPOCET |  |  |  | 0 | 0 | 0 | 0 | 0 | 2 | 0 | 16 | 1718538692
| VV |  | 100,088*1,2 'Přepočtené koeficientem množství |  | 120.106 | [13 empty] | VV | 2 | 2 | False | 1 | ROZPOCET
70 | K | 711161215 | Izolace proti zemní vlhkosti nopovou fólií svislá, nopek v 20,0 mm, tl do 1,0 mm | m2 | 100.088 |  | 0 | CS ÚRS 2019 01 |  |  | snížená |  | 0 | 0.00079 | 0.07907 | 0 | 0 | 16 | K | 2 |  |  |  | ROZPOCET |  |  |  | 0 | 0 | 0 | 0 | 0 | 2 | 0 | 16 | -103189634
71 | K | 711161383 | Izolace proti zemní vlhkosti nopovou fólií ukončení horní lištou | m | 125.11 |  | 0 | CS ÚRS 2019 01 |  |  | snížená |  | 0 | 0.00026 | 0.032529 | 0 | 0 | 16 | K | 2 |  |  |  | ROZPOCET |  |  |  | 0 | 0 | 0 | 0 | 0 | 2 | 0 | 16 | -578336258
| VV |  | 7,82+44,38+28,1+9,24+35,57 |  | 125.11 | [13 empty] | VV | 2 | 2 | True | 1 | ROZPOCET
72 | K | 998711202 | Přesun hmot procentní pro izolace proti vodě, vlhkosti a plynům v objektech v do 12 m | % |  |  | 0 | CS ÚRS 2019 01 |  |  | snížená |  | 0 | 0 | 0 | 0 | 0 | 16 | K | 2 |  |  |  | ROZPOCET |  |  |  | 0 | 0 | 0 | 0 | 0 | 2 | 0 | 16 | 933757340
| D | 713 | Izolace tepelné |  |  |  | 0 | [5 empty] | 0 |  | 8.7734 |  | 0 | 2 | D | 1 |  |  |  | ROZPOCET | [9 empty] | 0
73 | K | 713114511 | Tepelná foukaná izolace minerální vlákna standardní objemová hmotnost vodorovná volná tl do 150 mm | m3 | 55.2 |  | 0 | CS ÚRS 2019 01 |  |  | snížená |  | 0 | 0.048 | 2.6496 | 0 | 0 | 16 | K | 2 |  |  |  | ROZPOCET |  |  |  | 0 | 0 | 0 | 0 | 0 | 2 | 0 | 16 | -558898881
| VV |  | skladba STR1 | [15 empty] | VV | 2 | 1 | True | 0 | ROZPOCET
| VV |  | 368,0*0,15 |  | 55.2 | [13 empty] | VV | 2 | 2 | True | 1 | ROZPOCET
74 | K | 713114523 | Tepelná foukaná izolace minerální vlákna standard objemová hmotnost vodorovná do dutiny tl do 250 mm | m3 | 60 |  | 0 | CS ÚRS 2019 01 |  |  | snížená |  | 0 | 0.091 | 5.46 | 0 | 0 | 16 | K | 2 |  |  |  | ROZPOCET |  |  |  | 0 | 0 | 0 | 0 | 0 | 2 | 0 | 16 | -1409813313
| VV |  | skladba STR2 | [15 empty] | VV | 2 | 1 | True | 0 | ROZPOCET
| VV |  | 240,0*0,25 |  | 60 | [13 empty] | VV | 2 | 2 | True | 1 | ROZPOCET
75 | K | 713131135 | Montáž izolace tepelné stěn nastřelením rohoží, pásů, dílců, desek vně objektu | m2 | 100.088 |  | 0 | CS ÚRS 2019 01 |  |  | snížená |  | 0 | 0.00012 | 0.012011 | 0 | 0 | 16 | K | 2 |  |  |  | ROZPOCET |  |  |  | 0 | 0 | 0 | 0 | 0 | 2 | 0 | 16 | 1293736051
| VV |  | sokl pod terénem | [15 empty] | VV | 2 | 1 | True | 0 | ROZPOCET
| VV |  | (7,82+44,38+28,1+9,24+35,57)*0,8 |  | 100.088 | [13 empty] | VV | 2 | 2 | True | 1 | ROZPOCET
76 | M | 28376384 | deska z polystyrénu XPS, hrana polodrážková a hladký povrch s vyšší odolností m3 | m3 | 16.815 |  | 0 | CS ÚRS 2019 01 |  |  | snížená |  | 0 | 0.032 | 0.53808 | 0 | 0 | 32 | M | 2 |  |  |  | ROZPOCET |  |  |  | 0 | 0 | 0 | 0 | 0 | 2 | 0 | 16 | -1335279236
| VV |  | 100,088*0,16*1,05 |  | 16.815 | [13 empty] | VV | 2 | 2 | True | 1 | ROZPOCET
77 | K | 713191132 | Montáž izolace tepelné podlah, stropů vrchem nebo střech překrytí separační fólií z PE | m2 | 608 |  | 0 | CS ÚRS 2019 01 |  |  | snížená |  | 0 | 0 | 0 | 0 | 0 | 16 | K | 2 |  |  |  | ROZPOCET |  |  |  | 0 | 0 | 0 | 0 | 0 | 2 | 0 | 16 | 705014482
| VV |  | 240+368 |  | 608 | [13 empty] | VV | 2 | 2 | True | 1 | ROZPOCET
78 | M | 28329282 | fólie PE vyztužená Al vrstvou pro parotěsnou vrstvu 170g/m2 | m2 | 668.8 |  | 0 | CS ÚRS 2019 01 |  |  | snížená |  | 0 | 0.00017 | 0.1137 | 0 | 0 | 32 | M | 2 |  |  |  | ROZPOCET |  |  |  | 0 | 0 | 0 | 0 | 0 | 2 | 0 | 16 | 22806631
| VV |  | 608*1,1 'Přepočtené koeficientem množství |  | 668.8 | [13 empty] | VV | 2 | 2 | False | 1 | ROZPOCET
79 | K | 998713202 | Přesun hmot procentní pro izolace tepelné v objektech v do 12 m | % |  |  | 0 | CS ÚRS 2019 01 |  |  | snížená |  | 0 | 0 | 0 | 0 | 0 | 16 | K | 2 |  |  |  | ROZPOCET |  |  |  | 0 | 0 | 0 | 0 | 0 | 2 | 0 | 16 | -37786162
| D | 721 | Zdravotechnika - vnitřní kanalizace |  |  |  | 0 | [5 empty] | 0 |  | 0.15912 |  | 0.15102 | 2 | D | 1 |  |  |  | ROZPOCET | [9 empty] | 0
80 | K | 721241102.1 | Lapač střešních splavenin PP HL600, kloub zápachová klapka, koš na listí, DN 125, vč. nového napojení na stávající svod a napojení drenáže | kus | 6 |  | 0 | CS ÚRS 2019 01 |  |  | snížená |  | 0 | 0.02652 | 0.15912 | 0 | 0 | 16 | K | 2 |  |  |  | ROZPOCET |  |  |  | 0 | 0 | 0 | 0 | 0 | 2 | 0 | 16 | -513904326
81 | K | 721242804 | Demontáž lapače střešních splavenin DN 125 | kus | 6 |  | 0 | CS ÚRS 2019 01 |  |  | snížená |  | 0 | 0 | 0 | 0.02517 | 0.15102 | 16 | K | 2 |  |  |  | ROZPOCET |  |  |  | 0 | 0 | 0 | 0 | 0 | 2 | 0 | 16 | -1015423423
| D | 762 | Konstrukce tesařské |  |  |  | 0 | [5 empty] | 0 |  | 5.3093 |  | 0 | 2 | D | 1 |  |  |  | ROZPOCET | [9 empty] | 0
82 | K | 762511276.1 | Podlahové kce podkladové z prkených desek tl 40 mm broušených na tupo šroubovaných | m2 | 240 |  | 0 |  |  |  | snížená |  | 0 | 0.0139 | 3.336 | 0 | 0 | 16 | K | 2 |  |  |  | ROZPOCET |  |  |  | 0 | 0 | 0 | 0 | 0 | 2 | 0 | 16 | -652040884
83 | K | 762512261.1 | Montáž +dodávka podlahové kce podkladového roštu vč.spoj.prvků,impregnace a všech doplňků | m2 | 240 |  | 0 |  |  |  | snížená |  | 0 | 1e-05 | 0.0024 | 0 | 0 | 16 | K | 2 |  |  |  | ROZPOCET |  |  |  | 0 | 0 | 0 | 0 | 0 | 2 | 0 | 16 | -1073769358
84 | K | 762512261.2 | Montáž podlahové kce - lamely vč.všech doplňků | m | 670 |  | 0 |  |  |  | snížená |  | 0 | 1e-05 | 0.0067 | 0 | 0 | 16 | K | 2 |  |  |  | ROZPOCET |  |  |  | 0 | 0 | 0 | 0 | 0 | 2 | 0 | 16 | -479779260
| VV |  | 670 |  | 670 | [13 empty] | VV | 2 | 2 | True | 1 | ROZPOCET
85 | M | 60726274 | deska dřevoštěpková OSB 3 P+D nebroušená tl 18mm | m2 | 184.25 |  | 0 | CS ÚRS 2019 01 |  |  | snížená |  | 0 | 0.0104 | 1.9162 | 0 | 0 | 32 | M | 2 |  |  |  | ROZPOCET |  |  |  | 0 | 0 | 0 | 0 | 0 | 2 | 0 | 16 | 965939396
| VV |  | 670,000*0,25*1,1 |  | 184.25 | [13 empty] | VV | 2 | 2 | True | 1 | ROZPOCET
86 | K | 762595001 | Spojovací prostředky pro položení dřevěných podlah a zakrytí kanálů | m2 | 240 |  | 0 | CS ÚRS 2019 01 |  |  | snížená |  | 0 | 0.0002 | 0.048 | 0 | 0 | 16 | K | 2 |  |  |  | ROZPOCET |  |  |  | 0 | 0 | 0 | 0 | 0 | 2 | 0 | 16 | 696813110
87 | K | 998762202 | Přesun hmot procentní pro kce tesařské v objektech v do 12 m | % |  |  | 0 | CS ÚRS 2019 01 |  |  | snížená |  | 0 | 0 | 0 | 0 | 0 | 16 | K | 2 |  |  |  | ROZPOCET |  |  |  | 0 | 0 | 0 | 0 | 0 | 2 | 0 | 16 | -1549461759
| D | 764 | Konstrukce klempířské |  |  |  | 0 | [5 empty] | 0 |  | 0.94849 |  | 0.678 | 2 | D | 1 |  |  |  | ROZPOCET | [9 empty] | 0
88 | K | 764002801 | Demontáž závětrné lišty do suti | m | 13.2 |  | 0 | CS ÚRS 2019 01 |  |  | snížená |  | 0 | 0 | 0 | 0.0017 | 0.02244 | 16 | K | 2 |  |  |  | ROZPOCET |  |  |  | 0 | 0 | 0 | 0 | 0 | 2 | 0 | 16 | 335828131
89 | K | 764002841 | Demontáž oplechování horních ploch zdí a nadezdívek do suti | m | 38 |  | 0 | CS ÚRS 2019 01 |  |  | snížená |  | 0 | 0 | 0 | 0.00191 | 0.07258 | 16 | K | 2 |  |  |  | ROZPOCET |  |  |  | 0 | 0 | 0 | 0 | 0 | 2 | 0 | 16 | -413155892
| VV |  | 19*2 |  | 38 | [13 empty] | VV | 2 | 2 | True | 1 | ROZPOCET
90 | K | 764002851 | Demontáž oplechování parapetů do suti | m | 98.61 |  | 0 | CS ÚRS 2019 01 |  |  | snížená |  | 0 | 0 | 0 | 0.00167 | 0.16468 | 16 | K | 2 |  |  |  | ROZPOCET |  |  |  | 0 | 0 | 0 | 0 | 0 | 2 | 0 | 16 | -1136335712
| VV |  | 2,4+2,1*5+1,2*19+0,6*3+0,6*4+1,2*9+2,1*6+2,4 |  | 65.7 | [13 empty] | VV | 2 | 2 | True | 0 | ROZPOCET
| VV |  | 65,7*1,1+26,34 |  | 98.61 | [13 empty] | VV | 2 | 2 | True | 1 | ROZPOCET
91 | K | 764004801 | Demontáž podokapního žlabu do suti | m | 113 |  | 0 | CS ÚRS 2019 01 |  |  | snížená |  | 0 | 0 | 0 | 0.0026 | 0.2938 | 16 | K | 2 |  |  |  | ROZPOCET |  |  |  | 0 | 0 | 0 | 0 | 0 | 2 | 0 | 16 | 1501907945
| VV |  | 44,38+9,24-4,5+28,1+35,57 |  | 112.79 | [13 empty] | VV | 2 | 2 | True | 0 | ROZPOCET
| VV |  | 113 |  | 113 | [13 empty] | VV | 2 | 2 | True | 1 | ROZPOCET
92 | K | 764004861 | Demontáž svodu do suti | m | 31.6 |  | 0 | CS ÚRS 2019 01 |  |  | snížená |  | 0 | 0 | 0 | 0.00394 | 0.1245 | 16 | K | 2 |  |  |  | ROZPOCET |  |  |  | 0 | 0 | 0 | 0 | 0 | 2 | 0 | 16 | 57005042
| VV |  | 30,0+1,6 |  | 31.6 | [13 empty] | VV | 2 | 2 | True | 1 | ROZPOCET
93 | K | 764212636 | Oplechování štítu závětrnou lištou z Pz s povrchovou úpravou rš 470 mm vč.všech doplňků | m | 13.2 |  | 0 | CS ÚRS 2019 01 |  |  | snížená |  | 0 | 0.00433 | 0.057156 | 0 | 0 | 16 | K | 2 |  |  |  | ROZPOCET |  |  |  | 0 | 0 | 0 | 0 | 0 | 2 | 0 | 16 | 709166434
| VV |  | "K/09" 13,2 |  | 13.2 | [13 empty] | VV | 2 | 2 | True | 1 | ROZPOCET
94 | K | 764214411 | Oplechování horních ploch a nadezdívek (atik) bez rohů z Pz plechu mechanicky kotvené rš přes 800mm vč.všech doplňků | m2 | 38 |  | 0 | CS ÚRS 2019 01 |  |  | snížená |  | 0 | 0.00509 | 0.19342 | 0 | 0 | 16 | K | 2 |  |  |  | ROZPOCET |  |  |  | 0 | 0 | 0 | 0 | 0 | 2 | 0 | 16 | -1953035243
| VV |  | "K/08 rš 920mm" 19,0 |  | 19 | [13 empty] | VV | 2 | 2 | True | 0 | ROZPOCET
| VV |  | "K/08 rš 850mm" 19,0 |  | 19 | [13 empty] | VV | 2 | 2 | True | 0 | ROZPOCET
| VV |  | Součet |  | 38 | [13 empty] | VV | 2 | 4 | True | 1 | ROZPOCET
95 | K | 764216606.1 | Oplechování rovných parapetů mechanicky kotvené z Pz s povrchovou úpravou rš 470 mm vč.všech doplňků | m | 27.12 |  | 0 |  |  |  | snížená |  | 0 | 0.00438 | 0.11879 | 0 | 0 | 16 | K | 2 |  |  |  | ROZPOCET |  |  |  | 0 | 0 | 0 | 0 | 0 | 2 | 0 | 16 | -1222033805
| VV |  | "K/01" 2,04*(5+6) |  | 22.44 | [13 empty] | VV | 2 | 2 | True | 0 | ROZPOCET
| VV |  | "K/02" 2,34*2 |  | 4.68 | [13 empty] | VV | 2 | 2 | True | 0 | ROZPOCET
| VV |  | Součet |  | 27.12 | [13 empty] | VV | 2 | 4 | True | 1 | ROZPOCET
96 | K | 764216606.2 | Oplechování rovných parapetů mechanicky kotvené z Pz s povrchovou úpravou rš 470 mm vč.všech doplňků | m | 62.04 |  | 0 |  |  |  | snížená |  | 0 | 0.00438 | 0.27174 | 0 | 0 | 16 | K | 2 |  |  |  | ROZPOCET |  |  |  | 0 | 0 | 0 | 0 | 0 | 2 | 0 | 16 | 2022444507
| VV |  | "K/03" 1,14*(19+9) |  | 31.92 | [13 empty] | VV | 2 | 2 | True | 0 | ROZPOCET
| VV |  | "K/04" 0,54*7 |  | 3.78 | [13 empty] | VV | 2 | 2 | True | 0 | ROZPOCET
| VV |  | "K/09" 26,34 |  | 26.34 | [13 empty] | VV | 2 | 2 | True | 0 | ROZPOCET
| VV |  | Součet |  | 62.04 | [13 empty] | VV | 2 | 4 | True | 1 | ROZPOCET
97 | K | 764511603 | Žlab podokapní půlkruhový z Pz s povrchovou úpravou DN 150 mm vč.všech doplňků | m | 103 |  | 0 | CS ÚRS 2019 01 |  |  | snížená |  | 0 | 0.00209 | 0.21527 | 0 | 0 | 16 | K | 2 |  |  |  | ROZPOCET |  |  |  | 0 | 0 | 0 | 0 | 0 | 2 | 0 | 16 | 809715043
| VV |  | "K/07" 103,0 |  | 103 | [13 empty] | VV | 2 | 2 | True | 1 | ROZPOCET
98 | K | 764511643.1 | Kotlík oválný (trychtýřový) pro podokapní žlaby z Pz s povrchovou úpravou vč.všech doplňků | kus | 7 |  | 0 |  |  |  | snížená |  | 0 | 0.00025 | 0.00175 | 0 | 0 | 16 | K | 2 |  |  |  | ROZPOCET |  |  |  | 0 | 0 | 0 | 0 | 0 | 2 | 0 | 16 | -366192006
99 | K | 764518623.1 | Svody kruhové včetně objímek, kolen, odskoků z Pz s povrchovou úpravou průměru 150 mm vč.všech doplňků | m | 31.6 |  | 0 |  |  |  | snížená |  | 0 | 0.00286 | 0.090376 | 0 | 0 | 16 | K | 2 |  |  |  | ROZPOCET |  |  |  | 0 | 0 | 0 | 0 | 0 | 2 | 0 | 16 | -1604667106
| VV |  | "K/05" 30,0 |  | 30 | [13 empty] | VV | 2 | 2 | True | 0 | ROZPOCET
| VV |  | "K/06" 1,6 |  | 1.6 | [13 empty] | VV | 2 | 2 | True | 0 | ROZPOCET
| VV |  | Součet |  | 31.6 | [13 empty] | VV | 2 | 4 | True | 1 | ROZPOCET
100 | K | 998764202 | Přesun hmot procentní pro konstrukce klempířské v objektech v do 12 m | % |  |  | 0 | CS ÚRS 2019 01 |  |  | snížená |  | 0 | 0 | 0 | 0 | 0 | 16 | K | 2 |  |  |  | ROZPOCET |  |  |  | 0 | 0 | 0 | 0 | 0 | 2 | 0 | 16 | -1039654476
| D | 766 | Konstrukce truhlářské |  |  |  | 0 | [5 empty] | 0 |  | 3.8572 |  | 0.274 | 2 | D | 1 |  |  |  | ROZPOCET | [9 empty] | 0
101 | K | 766441812 | Demontáž parapetních desek dřevěných nebo plastových šířky přes 30 cm délky do 1,0 m | kus | 7 |  | 0 | CS ÚRS 2019 01 |  |  | snížená |  | 0 | 0 | 0 | 0.004 | 0.028 | 16 | K | 2 |  |  |  | ROZPOCET |  |  |  | 0 | 0 | 0 | 0 | 0 | 2 | 0 | 16 | 514427032
102 | K | 766441822 | Demontáž parapetních desek dřevěných nebo plastových šířky přes 30 cm délky přes 1,0 m | kus | 41 |  | 0 | CS ÚRS 2019 01 |  |  | snížená |  | 0 | 0 | 0 | 0.006 | 0.246 | 16 | K | 2 |  |  |  | ROZPOCET |  |  |  | 0 | 0 | 0 | 0 | 0 | 2 | 0 | 16 | 1613426580
| VV |  | 1+5+19+9+6+1 |  | 41 | [13 empty] | VV | 2 | 2 | True | 1 | ROZPOCET
103 | K | 766622131 | Montáž plastových oken plochy přes 1 m2 otevíravých výšky do 1,5 m s rámem do zdiva | m2 | 84.51 |  | 0 | CS ÚRS 2019 01 |  |  | snížená |  | 0 | 0.00027 | 0.022818 | 0 | 0 | 16 | K | 2 |  |  |  | ROZPOCET |  |  |  | 0 | 0 | 0 | 0 | 0 | 2 | 0 | 16 | -911354115
| VV |  | "OZ1" 2,4*1,5 |  | 3.6 | [13 empty] | VV | 2 | 2 | True | 0 | ROZPOCET
| VV |  | "OZ2" 2,1*1,5*5 |  | 15.75 | [13 empty] | VV | 2 | 2 | True | 0 | ROZPOCET
| VV |  | "OZ3" 1,2*1,5*19 |  | 34.2 | [13 empty] | VV | 2 | 2 | True | 0 | ROZPOCET
| VV |  | "OZ7" 1,2*1,2*9 |  | 12.96 | [13 empty] | VV | 2 | 2 | True | 0 | ROZPOCET
| VV |  | "OZ8" 2,1*1,2*6 |  | 15.12 | [13 empty] | VV | 2 | 2 | True | 0 | ROZPOCET
| VV |  | "OZ9" 2,4*1,2*1 |  | 2.88 | [13 empty] | VV | 2 | 2 | True | 0 | ROZPOCET
| VV |  | Součet |  | 84.51 | [13 empty] | VV | 2 | 4 | True | 1 | ROZPOCET
104 | M | 61140052 | okno plastové otevíravé/sklopné trojsklo přes plochu 1m2 do v1,5m vč.rámů,lišt,kování a všech doplňků | m2 | 84.51 |  | 0 | CS ÚRS 2019 01 |  |  | snížená |  | 0 | 0.03681 | 3.1108 | 0 | 0 | 32 | M | 2 |  |  |  | ROZPOCET |  |  |  | 0 | 0 | 0 | 0 | 0 | 2 | 0 | 16 | 674144526
| VV |  | "OZ1" 2,4*1,5 |  | 3.6 | [13 empty] | VV | 2 | 2 | True | 0 | ROZPOCET
| VV |  | "OZ2" 2,1*1,5*5 |  | 15.75 | [13 empty] | VV | 2 | 2 | True | 0 | ROZPOCET
| VV |  | "OZ3" 1,2*1,5*19 |  | 34.2 | [13 empty] | VV | 2 | 2 | True | 0 | ROZPOCET
| VV |  | "OZ7" 1,2*1,2*9 |  | 12.96 | [13 empty] | VV | 2 | 2 | True | 0 | ROZPOCET
| VV |  | "OZ8" 2,1*1,2*6 |  | 15.12 | [13 empty] | VV | 2 | 2 | True | 0 | ROZPOCET
| VV |  | "OZ9" 2,4*1,2*1 |  | 2.88 | [13 empty] | VV | 2 | 2 | True | 0 | ROZPOCET
| VV |  | Součet |  | 84.51 | [13 empty] | VV | 2 | 4 | True | 1 | ROZPOCET
105 | K | 766622216 | Montáž plastových oken plochy do 1 m2 otevíravých s rámem do zdiva | kus | 7 |  | 0 | CS ÚRS 2019 01 |  |  | snížená |  | 0 | 0.00027 | 0.00189 | 0 | 0 | 16 | K | 2 |  |  |  | ROZPOCET |  |  |  | 0 | 0 | 0 | 0 | 0 | 2 | 0 | 16 | 897197772
| VV |  | "OZ5" 3 |  | 3 | [13 empty] | VV | 2 | 2 | True | 0 | ROZPOCET
| VV |  | "OZ6" 4 |  | 4 | [13 empty] | VV | 2 | 2 | True | 0 | ROZPOCET
| VV |  | Součet |  | 7 | [13 empty] | VV | 2 | 4 | True | 1 | ROZPOCET
106 | M | 61140050 | okno plastové otevíravé/sklopné trojsklo do plochy 1m2 vč.rámů,lišt,kování a všech doplňků | m2 | 3.24 |  | 0 | CS ÚRS 2019 01 |  |  | snížená |  | 0 | 0.04028 | 0.13051 | 0 | 0 | 32 | M | 2 |  |  |  | ROZPOCET |  |  |  | 0 | 0 | 0 | 0 | 0 | 2 | 0 | 16 | -1235184109
| VV |  | "OZ5" 0,6*0,6*3 |  | 1.08 | [13 empty] | VV | 2 | 2 | True | 0 | ROZPOCET
| VV |  | "OZ6" 0,6*0,9*4 |  | 2.16 | [13 empty] | VV | 2 | 2 | True | 0 | ROZPOCET
| VV |  | Součet |  | 3.24 | [13 empty] | VV | 2 | 4 | True | 1 | ROZPOCET
107 | K | 766660411 | Montáž vchodových dveří jednokřídlových bez nadsvětlíku do zdiva | kus | 5 |  | 0 | CS ÚRS 2019 01 |  |  | snížená |  | 0 | 0.00092 | 0.0046 | 0 | 0 | 16 | K | 2 |  |  |  | ROZPOCET |  |  |  | 0 | 0 | 0 | 0 | 0 | 2 | 0 | 16 | 375165597
| VV |  | "D01" 5 |  | 5 | [13 empty] | VV | 2 | 2 | True | 1 | ROZPOCET
108 | M | 61144163.1 | dveře plastové vchodové plné jednokřídlé otvíravé 900x2020mm vč.zárubní,kování a všech doplňků D01 | kus | 5 |  | 0 |  |  |  | snížená |  | 0 | 0.074 | 0.37 | 0 | 0 | 32 | M | 2 |  |  |  | ROZPOCET |  |  |  | 0 | 0 | 0 | 0 | 0 | 2 | 0 | 16 | 1534684300
109 | K | 766694121 | Montáž parapetních desek dřevěných nebo plastových šířky přes 30 cm délky do 1,0 m | kus | 7 |  | 0 | CS ÚRS 2019 01 |  |  | snížená |  | 0 | 0 | 0 | 0 | 0 | 16 | K | 2 |  |  |  | ROZPOCET |  |  |  | 0 | 0 | 0 | 0 | 0 | 2 | 0 | 16 | 329053950
110 | K | 766694122 | Montáž parapetních dřevěných nebo plastových šířky přes 30 cm délky do 1,6 m | kus | 28 |  | 0 | CS ÚRS 2019 01 |  |  | snížená |  | 0 | 0 | 0 | 0 | 0 | 16 | K | 2 |  |  |  | ROZPOCET |  |  |  | 0 | 0 | 0 | 0 | 0 | 2 | 0 | 16 | -762377312
| VV |  | 19+9 |  | 28 | [13 empty] | VV | 2 | 2 | True | 1 | ROZPOCET
111 | K | 766694123 | Montáž parapetních dřevěných nebo plastových šířky přes 30 cm délky do 2,6 m | kus | 13 |  | 0 | CS ÚRS 2019 01 |  |  | snížená |  | 0 | 0 | 0 | 0 | 0 | 16 | K | 2 |  |  |  | ROZPOCET |  |  |  | 0 | 0 | 0 | 0 | 0 | 2 | 0 | 16 | 1239926620
| VV |  | 1+5+6+1 |  | 13 | [13 empty] | VV | 2 | 2 | True | 1 | ROZPOCET
112 | M | 61144405 | parapet plastový vnitřní | m | 68.985 |  | 0 | CS ÚRS 2019 01 |  |  | snížená |  | 0 | 0.003 | 0.20696 | 0 | 0 | 32 | M | 2 |  |  |  | ROZPOCET |  |  |  | 0 | 0 | 0 | 0 | 0 | 2 | 0 | 16 | -938304158
| VV |  | (2,4+2,1*5+1,2*19+0,6*7+1,2*9+2,1*6+2,4)*1,05 |  | 68.985 | [13 empty] | VV | 2 | 2 | True | 1 | ROZPOCET
113 | M | 61144019 | koncovka k parapetu plastovému vnitřnímu 1 pár | sada | 48 |  | 0 | CS ÚRS 2019 01 |  |  | snížená |  | 0 | 0.0002 | 0.0096 | 0 | 0 | 32 | M | 2 |  |  |  | ROZPOCET |  |  |  | 0 | 0 | 0 | 0 | 0 | 2 | 0 | 16 | -334959933
| VV |  | 1+5+19+7+9+6+1 |  | 48 | [13 empty] | VV | 2 | 2 | True | 1 | ROZPOCET
114 | K | 998766202 | Přesun hmot procentní pro konstrukce truhlářské v objektech v do 12 m | % |  |  | 0 | CS ÚRS 2019 01 |  |  | snížená |  | 0 | 0 | 0 | 0 | 0 | 16 | K | 2 |  |  |  | ROZPOCET |  |  |  | 0 | 0 | 0 | 0 | 0 | 2 | 0 | 16 | -1799500286
| D | 767 | Konstrukce zámečnické |  |  |  | 0 | [5 empty] | 0 |  | 0.0046512 |  | 0.2928 | 2 | D | 1 |  |  |  | ROZPOCET | [9 empty] | 0
115 | K | 767661811 | Demontáž mříží pevných nebo otevíravých | m2 | 12.24 |  | 0 | CS ÚRS 2019 01 |  |  | snížená |  | 0 | 0 | 0 | 0.02 | 0.2448 | 16 | K | 2 |  |  |  | ROZPOCET |  |  |  | 0 | 0 | 0 | 0 | 0 | 2 | 0 | 16 | 1739344547
| VV |  | 1,2*1,5*5 |  | 9 | [13 empty] | VV | 2 | 2 | True | 0 | ROZPOCET
| VV |  | 0,6*0,9*4 |  | 2.16 | [13 empty] | VV | 2 | 2 | True | 0 | ROZPOCET
| VV |  | 0,6*0,6*3 |  | 1.08 | [13 empty] | VV | 2 | 2 | True | 0 | ROZPOCET
| VV |  | Součet |  | 12.24 | [13 empty] | VV | 2 | 4 | True | 1 | ROZPOCET
116 | K | 767662120.1 | Montáž mříží - stávající vč.povrch.úpravy,prodloužení kotvení a všech doplňků | m2 | 12.24 |  | 0 |  |  |  | snížená |  | 0 | 0.00038 | 0.0046512 | 0 | 0 | 16 | K | 2 |  |  |  | ROZPOCET |  |  |  | 0 | 0 | 0 | 0 | 0 | 2 | 0 | 16 | -1284206822
117 | K | 767821112 | Montáž poštovní schránky zavěšené - použít stávající | kus | 16 |  | 0 | CS ÚRS 2019 01 |  |  | snížená |  | 0 | 0 | 0 | 0 | 0 | 16 | K | 2 |  |  |  | ROZPOCET |  |  |  | 0 | 0 | 0 | 0 | 0 | 2 | 0 | 16 | -66465079
118 | K | 767821812 | Demontáž poštovní schránky zavěšené - pro zpětné použití | kus | 16 |  | 0 | CS ÚRS 2019 01 |  |  | snížená |  | 0 | 0 | 0 | 0.003 | 0.048 | 16 | K | 2 |  |  |  | ROZPOCET |  |  |  | 0 | 0 | 0 | 0 | 0 | 2 | 0 | 16 | 381922732
119 | K | 998767202 | Přesun hmot procentní pro zámečnické konstrukce v objektech v do 12 m | % |  |  | 0 | CS ÚRS 2019 01 |  |  | snížená |  | 0 | 0 | 0 | 0 | 0 | 16 | K | 2 |  |  |  | ROZPOCET |  |  |  | 0 | 0 | 0 | 0 | 0 | 2 | 0 | 16 | -972623889
| D | 781 | Dokončovací práce - obklady |  |  |  | 0 | [5 empty] | 0 |  | 0 |  | 6.4306 | 2 | D | 1 |  |  |  | ROZPOCET | [9 empty] | 0
120 | K | 781731810 | Demontáž obkladů z obkladaček cihelných kladených do malty | m2 | 74 |  | 0 | CS ÚRS 2019 01 |  |  | snížená |  | 0 | 0 | 0 | 0.0869 | 6.4306 | 16 | K | 2 |  |  |  | ROZPOCET |  |  |  | 0 | 0 | 0 | 0 | 0 | 2 | 0 | 16 | -208941655
| VV |  | sokl | [15 empty] | VV | 2 | 1 | True | 0 | ROZPOCET
| VV |  | 44,38*0,5+9,24*0,5 |  | 26.81 | [13 empty] | VV | 2 | 2 | True | 0 | ROZPOCET
| VV |  | 35,92*(0,5+1,0)*0,5 |  | 26.94 | [13 empty] | VV | 2 | 2 | True | 0 | ROZPOCET
| VV |  | 7,82*0,5+28,1*0,5 |  | 17.96 | [13 empty] | VV | 2 | 2 | True | 0 | ROZPOCET
| VV |  | 0,5*(0,2+0,16+0,02)*2*5 |  | 1.9 | [13 empty] | VV | 2 | 2 | True | 0 | ROZPOCET
| VV |  | Součet |  | 73.61 | [13 empty] | VV | 2 | 4 | True | 0 | ROZPOCET
| VV |  | 74 |  | 74 | [13 empty] | VV | 2 | 2 | True | 1 | ROZPOCET
| D | 783 | Dokončovací práce - nátěry |  |  |  | 0 | [5 empty] | 0 |  | 0.006 |  | 0 | 2 | D | 1 |  |  |  | ROZPOCET | [9 empty] | 0
121 | K | 7833171R01 | úprava stáv.zámečnických prvků-nátěry,opískování,prodloužení konzol apd. | m2 | 50 |  | 0 |  |  |  | snížená |  | 0 | 0.00012 | 0.006 | 0 | 0 | 16 | K | 2 |  |  |  | ROZPOCET |  |  |  | 0 | 0 | 0 | 0 | 0 | 2 | 0 | 16 | -291128003
| D | 784 | Dokončovací práce - malby a tapety |  |  |  | 0 | [5 empty] | 0 |  | 0.1404 |  | 0 | 2 | D | 1 |  |  |  | ROZPOCET | [9 empty] | 0
122 | K | 784181101 | Základní akrylátová jednonásobná penetrace podkladu v místnostech výšky do 3,80m | m2 | 270 |  | 0 | CS ÚRS 2019 01 |  |  | snížená |  | 0 | 0.0002 | 0.054 | 0 | 0 | 16 | K | 2 |  |  |  | ROZPOCET |  |  |  | 0 | 0 | 0 | 0 | 0 | 2 | 0 | 16 | -1291843571
123 | K | 784211131 | Dvojnásobné bílé malby ze směsí za mokra minimálně otěruvzdorných v místnostech do 3,80 m | m2 | 270 |  | 0 | CS ÚRS 2019 01 |  |  | snížená |  | 0 | 0.00032 | 0.0864 | 0 | 0 | 16 | K | 2 |  |  |  | ROZPOCET |  |  |  | 0 | 0 | 0 | 0 | 0 | 2 | 0 | 16 | 1988102467
| VV |  | (2,1+1,5)*2*1,0*3 |  | 21.6 | [13 empty] | VV | 2 | 2 | True | 0 | ROZPOCET
| VV |  | (2,4+1,5)*2*1,0 |  | 7.8 | [13 empty] | VV | 2 | 2 | True | 0 | ROZPOCET
| VV |  | (2,1+1,2)*2*1,0*3 |  | 19.8 | [13 empty] | VV | 2 | 2 | True | 0 | ROZPOCET
| VV |  | (0,9+2,02*2)*1,0 |  | 4.94 | [13 empty] | VV | 2 | 2 | True | 0 | ROZPOCET
| VV |  | 1,2*4*1,0 |  | 4.8 | [13 empty] | VV | 2 | 2 | True | 0 | ROZPOCET
| VV |  | (1,2+1,5)*2*1,5*4 |  | 32.4 | [13 empty] | VV | 2 | 2 | True | 0 | ROZPOCET
| VV |  | (2,1+1,5)*2*1,5*2 |  | 21.6 | [13 empty] | VV | 2 | 2 | True | 0 | ROZPOCET
| VV |  | (0,9+2,02*2)*1,5*2 |  | 14.82 | [13 empty] | VV | 2 | 2 | True | 0 | ROZPOCET
| VV |  | 1,2*4*1,0*4 |  | 19.2 | [13 empty] | VV | 2 | 2 | True | 0 | ROZPOCET
| VV |  | 1,2*4*1,5*2 |  | 14.4 | [13 empty] | VV | 2 | 2 | True | 0 | ROZPOCET
| VV |  | (2,1+1,2)*2*1,5*3 |  | 29.7 | [13 empty] | VV | 2 | 2 | True | 0 | ROZPOCET
| VV |  | 1,2*4*1,0*2 |  | 9.6 | [13 empty] | VV | 2 | 2 | True | 0 | ROZPOCET
| VV |  | 0,6*4*1,5*3 |  | 10.8 | [13 empty] | VV | 2 | 2 | True | 0 | ROZPOCET
| VV |  | (1,2+1,5)*2*1,0*9 |  | 48.6 | [13 empty] | VV | 2 | 2 | True | 0 | ROZPOCET
| VV |  | (0,9+2,02*2)*1,0*2 |  | 9.88 | [13 empty] | VV | 2 | 2 | True | 0 | ROZPOCET
| VV |  | Součet |  | 269.94 | [13 empty] | VV | 2 | 4 | True | 0 | ROZPOCET
| VV |  | 270 |  | 270 | [13 empty] | VV | 2 | 2 | True | 1 | ROZPOCET
| D | VRN | Vedlejší rozpočtové náklady |  |  |  | 0 | [5 empty] | 0 |  | 0 |  | 0 | 5 | D | 0 |  |  |  | ROZPOCET | [9 empty] | 0
| D | VRN4 | Inženýrská činnost |  |  |  | 0 | [5 empty] | 0 |  | 0 |  | 0 | 5 | D | 1 |  |  |  | ROZPOCET | [9 empty] | 0
124 | K | 042903000 | Opatření na ochranu synantropních živočichů na základě odborného posudku | kpl | 1 |  | 0 | CS ÚRS 2019 01 |  |  | snížená |  | 0 | 0 | 0 | 0 | 0 | 1024 | K | 2 |  |  |  | ROZPOCET |  |  |  | 0 | 0 | 0 | 0 | 0 | 2 | 0 | 1024 | -1131270432
125 | K | 043194000 | Ostatní zkoušky -odtrhové zkoušky | kpl | 1 |  | 0 | CS ÚRS 2019 01 |  |  | snížená |  | 0 | 0 | 0 | 0 | 0 | 1024 | K | 2 |  |  |  | ROZPOCET |  |  |  | 0 | 0 | 0 | 0 | 0 | 2 | 0 | 1024 | 1549183142

## SO 01.1 - Stavební část
[9 empty] | >> skryté sloupce << | [9 empty] | {cff50f58-6c9a-4f05-a091-0506d53b41fe}
1
| KRYCÍ LIST SOUPISU PRACÍ | [8 empty] | v --- níže se nacházejí doplnkové a pomocné údaje k sestavám --- v | [8 empty] | False
Stavba:
Stavební úpravy a zateplení objektu pro sociální bydlená ul.Jičínská č.p.156,Valašské Meziříčí
Objekt:
SO 01 - Stavební úpravy vnitřních částí
Soupis:
SO 01.1 - Stavební část
| KSO: |  |  |  |  | CC-CZ:
| Místo: |  | Valašské Meziříčí |  |  | Datum: | 4. 6. 2019
| Zadavatel: |  |  |  |  | IČ:
|  | Město Valašské Meziříčí |  |  |  | DIČ:
| Uchazeč: |  |  |  |  | IČ: | Vyplň údaj
|  | Vyplň údaj |  |  |  | DIČ: | Vyplň údaj
| Projektant: |  |  |  |  | IČ:
|  | S WHG s.r.o.Ořešská 873,Řeporyje,155 00 Praha 5 |  |  |  | DIČ:
| Zpracovatel: |  |  |  |  | IČ:
|  | Fajfrová Irena |  |  |  | DIČ:
Poznámka:
| Cena bez DPH | [5 empty] | 0
|  |  | Základ daně |  |  | Sazba daně | Výše daně
| DPH | základní | 0 |  |  | 21% | 0
|  | snížená | 0 |  |  | 15% | 0
|  | zákl. přenesená | 0 |  |  | 21% | 0
|  | sníž. přenesená | 0 |  |  | 15% | 0
|  | nulová | 0 |  |  | 0% | 0
| Cena s DPH |  |  | v | CZK |  | 0
| Projektant |  |  | Zpracovatel
| Datum a podpis: |  | Razítko | Datum a podpis: |  |  | Razítko
| Objednavatel |  |  | Uchazeč
| Datum a podpis: |  | Razítko | Datum a podpis: |  |  | Razítko
REKAPITULACE ČLENĚNÍ SOUPISU PRACÍ
Stavba:
Stavební úpravy a zateplení objektu pro sociální bydlená ul.Jičínská č.p.156,Valašské Meziříčí
Objekt:
SO 01 - Stavební úpravy vnitřních částí
Soupis:
SO 01.1 - Stavební část
Místo: |  |  | Valašské Meziříčí |  |  | Datum: | 4. 6. 2019
Zadavatel: |  |  | Město Valašské Meziříčí |  |  | Projektant: | S WHG s.r.o.Ořešská 873,Řeporyje,155 00 Praha 5
Uchazeč: |  |  | Vyplň údaj |  |  | Zpracovatel: | Fajfrová Irena
Kód dílu - Popis | [6 empty] | Cena celkem [CZK]
Náklady ze soupisu prací | [6 empty] | 0 | [12 empty] | -1
| HSV - Práce a dodávky HSV | [5 empty] | 0
| 6 - Úpravy povrchů, podlahy a osazování výplní | [5 empty] | 0
| 9 - Ostatní konstrukce a práce, bourání | [5 empty] | 0
| 997 - Přesun sutě | [5 empty] | 0
| 998 - Přesun hmot | [5 empty] | 0
| PSV - Práce a dodávky PSV | [5 empty] | 0
| 711 - Izolace proti vodě, vlhkosti a plynům | [5 empty] | 0
| 725 - Zdravotechnika - zařizovací předměty | [5 empty] | 0
| 751 - Vzduchotechnika | [5 empty] | 0
| 763 - Konstrukce suché výstavby | [5 empty] | 0
| 764 - Konstrukce klempířské | [5 empty] | 0
| 765 - Krytina skládaná | [5 empty] | 0
| 766 - Konstrukce truhlářské | [5 empty] | 0
| 767 - Konstrukce zámečnické | [5 empty] | 0
| 771 - Podlahy z dlaždic | [5 empty] | 0
| 775 - Podlahy skládané | [5 empty] | 0
| 776 - Podlahy povlakové | [5 empty] | 0
| 781 - Dokončovací práce - obklady | [5 empty] | 0
| 783 - Dokončovací práce - nátěry | [5 empty] | 0
| 784 - Dokončovací práce - malby a tapety | [5 empty] | 0
SOUPIS PRACÍ
Stavba:
Stavební úpravy a zateplení objektu pro sociální bydlená ul.Jičínská č.p.156,Valašské Meziříčí
Objekt:
SO 01 - Stavební úpravy vnitřních částí
Soupis:
SO 01.1 - Stavební část
Místo: |  |  | Valašské Meziříčí |  |  | Datum: | 4. 6. 2019
Zadavatel: |  |  | Město Valašské Meziříčí |  |  | Projektant: | S WHG s.r.o.Ořešská 873,Řeporyje,155 00 Praha 5
Uchazeč: |  |  | Vyplň údaj |  |  | Zpracovatel: | Fajfrová Irena
PČ | Typ | Kód | Popis | MJ | Množství | J.cena [CZK] | Cena celkem [CZK] | Cenová soustava |  |  | DPH | J. Nh [h] | Nh celkem [h] | J. hmotnost [t] | Hmotnost celkem [t] | J. suť [t] | Suť Celkem [t]
Náklady soupisu celkem | [6 empty] | 0 | [5 empty] | 0 |  | 127.9967 |  | 119.7386 |  | D | -1 | [10 empty] | 0
| D | HSV | Práce a dodávky HSV |  |  |  | 0 | [5 empty] | 0 |  | 106.7702 |  | 111.422 | 1 | D | 0 |  |  |  | ROZPOCET | [6 empty] | 0
| D | 6 | Úpravy povrchů, podlahy a osazování výplní |  |  |  | 0 | [5 empty] | 0 |  | 106.7229 |  | 0 | 1 | D | 1 |  |  |  | ROZPOCET | [6 empty] | 0
1 | K | 611131121 | Penetrační disperzní nátěr vnitřních stropů nanášený ručně | m2 | 722.94 |  | 0 | CS ÚRS 2019 01 |  |  | snížená |  | 0 | 0.00026 | 0.18796 | 0 | 0 | 4 | K | 2 |  |  |  | ROZPOCET | 0 | 0 | 0 | 0 | 0 | 2 | 0 | 4 | 335975818
| VV |  | "m.č.101" 21,37 |  | 21.37 | [13 empty] | VV | 2 | 2 | True | 0 | ROZPOCET
| VV |  | "m.č.102" 28,50 |  | 28.5 | [13 empty] | VV | 2 | 2 | True | 0 | ROZPOCET
| VV |  | "m.č.103" 17,20 |  | 17.2 | [13 empty] | VV | 2 | 2 | True | 0 | ROZPOCET
| VV |  | "m.č.104" 2,77 |  | 2.77 | [13 empty] | VV | 2 | 2 | True | 0 | ROZPOCET
| VV |  | "m.č.201" 19,73 |  | 19.73 | [13 empty] | VV | 2 | 2 | True | 0 | ROZPOCET
| VV |  | "m.č.202" 3 |  | 3 | [13 empty] | VV | 2 | 2 | True | 0 | ROZPOCET
| VV |  | "m.č.301" 27,17 |  | 27.17 | [13 empty] | VV | 2 | 2 | True | 0 | ROZPOCET
| VV |  | "m.č.302" 17,38 |  | 17.38 | [13 empty] | VV | 2 | 2 | True | 0 | ROZPOCET
| VV |  | "m.č.303" 3,80 |  | 3.8 | [13 empty] | VV | 2 | 2 | True | 0 | ROZPOCET
| VV |  | "m.č.401" 24,89 |  | 24.89 | [13 empty] | VV | 2 | 2 | True | 0 | ROZPOCET
| VV |  | "m.č.402" 2,85 |  | 2.85 | [13 empty] | VV | 2 | 2 | True | 0 | ROZPOCET
| VV |  | "společné místnosti 1.NP - I.část" 13,94+13,44+37,70+28,26 |  | 93.34 | [13 empty] | VV | 2 | 2 | True | 0 | ROZPOCET
| VV |  | "m.č.501" 22,23 |  | 22.23 | [13 empty] | VV | 2 | 2 | True | 0 | ROZPOCET
| VV |  | "m.č.502" 30,81 |  | 30.81 | [13 empty] | VV | 2 | 2 | True | 0 | ROZPOCET
| VV |  | "m.č.503" 16,06 |  | 16.06 | [13 empty] | VV | 2 | 2 | True | 0 | ROZPOCET
| VV |  | "m.č.504" 3,04 |  | 3.04 | [13 empty] | VV | 2 | 2 | True | 0 | ROZPOCET
| VV |  | "m.č.601" 20,73 |  | 20.73 | [13 empty] | VV | 2 | 2 | True | 0 | ROZPOCET
| VV |  | "m.č.602" 2,76 |  | 2.76 | [13 empty] | VV | 2 | 2 | True | 0 | ROZPOCET
| VV |  | "m.č.701" 28,78 |  | 28.78 | [13 empty] | VV | 2 | 2 | True | 0 | ROZPOCET
| VV |  | "m.č.702" 17,57 |  | 17.57 | [13 empty] | VV | 2 | 2 | True | 0 | ROZPOCET
| VV |  | "m.č.703" 4,08 |  | 4.08 | [13 empty] | VV | 2 | 2 | True | 0 | ROZPOCET
| VV |  | "m.č.801" 24,07 |  | 24.07 | [13 empty] | VV | 2 | 2 | True | 0 | ROZPOCET
| VV |  | "m.č.802" 2,89 |  | 2.89 | [13 empty] | VV | 2 | 2 | True | 0 | ROZPOCET
| VV |  | "m.č.804" 31,63 |  | 31.63 | [13 empty] | VV | 2 | 2 | True | 0 | ROZPOCET
| VV |  | "m.č.805" 45,42 |  | 45.42 | [13 empty] | VV | 2 | 2 | True | 0 | ROZPOCET
| VV |  | "společné místnosti 2.NP - I.část" 17,28+13,70 |  | 30.98 | [13 empty] | VV | 2 | 2 | True | 0 | ROZPOCET
| VV |  | "m.č.901" 16,32 |  | 16.32 | [13 empty] | VV | 2 | 2 | True | 0 | ROZPOCET
| VV |  | "m.č.902" 31,79 |  | 31.79 | [13 empty] | VV | 2 | 2 | True | 0 | ROZPOCET
| VV |  | "m.č.903" 2,38 |  | 2.38 | [13 empty] | VV | 2 | 2 | True | 0 | ROZPOCET
| VV |  | "m.č.1001" 33,97 |  | 33.97 | [13 empty] | VV | 2 | 2 | True | 0 | ROZPOCET
| VV |  | "m.č.1002" 3,48 |  | 3.48 | [13 empty] | VV | 2 | 2 | True | 0 | ROZPOCET
| VV |  | "m.č.1101" 31,84 |  | 31.84 | [13 empty] | VV | 2 | 2 | True | 0 | ROZPOCET
| VV |  | "m.č.1102" 2,81 |  | 2.81 | [13 empty] | VV | 2 | 2 | True | 0 | ROZPOCET
| VV |  | "m.č.1201" 38,49 |  | 38.49 | [13 empty] | VV | 2 | 2 | True | 0 | ROZPOCET
| VV |  | "m.č.1202" 2,81 |  | 2.81 | [13 empty] | VV | 2 | 2 | True | 0 | ROZPOCET
| VV |  | "společné místnosti 1.NP - II.část" 2,46+6,86+6,68 |  | 16 | [13 empty] | VV | 2 | 2 | True | 0 | ROZPOCET
| VV |  | Součet |  | 722.94 | [13 empty] | VV | 2 | 4 | True | 1 | ROZPOCET
2 | K | 611311131 | Potažení vnitřních rovných stropů vápenným štukem tloušťky do 3 mm | m2 | 722.94 |  | 0 | CS ÚRS 2019 01 |  |  | snížená |  | 0 | 0.003 | 2.1688 | 0 | 0 | 4 | K | 2 |  |  |  | ROZPOCET | 0 | 0 | 0 | 0 | 0 | 2 | 0 | 4 | -1812306770
3 | K | 611315403.1 | Oprava vnitřní vápenné hrubé omítky stropů v rozsahu plochy do 80% | m2 | 722.94 |  | 0 |  |  |  | snížená |  | 0 | 0.0261 | 18.8687 | 0 | 0 | 4 | K | 2 |  |  |  | ROZPOCET | 0 | 0 | 0 | 0 | 0 | 2 | 0 | 4 | 1969696343
| VV |  | "m.č.101" 21,37 |  | 21.37 | [13 empty] | VV | 2 | 2 | True | 0 | ROZPOCET
| VV |  | "m.č.102" 28,50 |  | 28.5 | [13 empty] | VV | 2 | 2 | True | 0 | ROZPOCET
| VV |  | "m.č.103" 17,20 |  | 17.2 | [13 empty] | VV | 2 | 2 | True | 0 | ROZPOCET
| VV |  | "m.č.104" 2,77 |  | 2.77 | [13 empty] | VV | 2 | 2 | True | 0 | ROZPOCET
| VV |  | "m.č.201" 19,73 |  | 19.73 | [13 empty] | VV | 2 | 2 | True | 0 | ROZPOCET
| VV |  | "m.č.202" 3 |  | 3 | [13 empty] | VV | 2 | 2 | True | 0 | ROZPOCET
| VV |  | "m.č.301" 27,17 |  | 27.17 | [13 empty] | VV | 2 | 2 | True | 0 | ROZPOCET
| VV |  | "m.č.302" 17,38 |  | 17.38 | [13 empty] | VV | 2 | 2 | True | 0 | ROZPOCET
| VV |  | "m.č.303" 3,80 |  | 3.8 | [13 empty] | VV | 2 | 2 | True | 0 | ROZPOCET
| VV |  | "m.č.401" 24,89 |  | 24.89 | [13 empty] | VV | 2 | 2 | True | 0 | ROZPOCET
| VV |  | "m.č.402" 2,85 |  | 2.85 | [13 empty] | VV | 2 | 2 | True | 0 | ROZPOCET
| VV |  | "společné místnosti 1.NP - I.část" 13,94+13,44+37,70+28,26 |  | 93.34 | [13 empty] | VV | 2 | 2 | True | 0 | ROZPOCET
| VV |  | "m.č.501" 22,23 |  | 22.23 | [13 empty] | VV | 2 | 2 | True | 0 | ROZPOCET
| VV |  | "m.č.502" 30,81 |  | 30.81 | [13 empty] | VV | 2 | 2 | True | 0 | ROZPOCET
| VV |  | "m.č.503" 16,06 |  | 16.06 | [13 empty] | VV | 2 | 2 | True | 0 | ROZPOCET
| VV |  | "m.č.504" 3,04 |  | 3.04 | [13 empty] | VV | 2 | 2 | True | 0 | ROZPOCET
| VV |  | "m.č.601" 20,73 |  | 20.73 | [13 empty] | VV | 2 | 2 | True | 0 | ROZPOCET
| VV |  | "m.č.602" 2,76 |  | 2.76 | [13 empty] | VV | 2 | 2 | True | 0 | ROZPOCET
| VV |  | "m.č.701" 28,78 |  | 28.78 | [13 empty] | VV | 2 | 2 | True | 0 | ROZPOCET
| VV |  | "m.č.702" 17,57 |  | 17.57 | [13 empty] | VV | 2 | 2 | True | 0 | ROZPOCET
| VV |  | "m.č.703" 4,08 |  | 4.08 | [13 empty] | VV | 2 | 2 | True | 0 | ROZPOCET
| VV |  | "m.č.801" 24,07 |  | 24.07 | [13 empty] | VV | 2 | 2 | True | 0 | ROZPOCET
| VV |  | "m.č.802" 2,89 |  | 2.89 | [13 empty] | VV | 2 | 2 | True | 0 | ROZPOCET
| VV |  | "m.č.804" 31,63 |  | 31.63 | [13 empty] | VV | 2 | 2 | True | 0 | ROZPOCET
| VV |  | "m.č.805" 45,42 |  | 45.42 | [13 empty] | VV | 2 | 2 | True | 0 | ROZPOCET
| VV |  | "společné místnosti 2.NP - I.část" 17,28+13,70 |  | 30.98 | [13 empty] | VV | 2 | 2 | True | 0 | ROZPOCET
| VV |  | "m.č.901" 16,32 |  | 16.32 | [13 empty] | VV | 2 | 2 | True | 0 | ROZPOCET
| VV |  | "m.č.902" 31,79 |  | 31.79 | [13 empty] | VV | 2 | 2 | True | 0 | ROZPOCET
| VV |  | "m.č.903" 2,38 |  | 2.38 | [13 empty] | VV | 2 | 2 | True | 0 | ROZPOCET
| VV |  | "m.č.1001" 33,97 |  | 33.97 | [13 empty] | VV | 2 | 2 | True | 0 | ROZPOCET
| VV |  | "m.č.1002" 3,48 |  | 3.48 | [13 empty] | VV | 2 | 2 | True | 0 | ROZPOCET
| VV |  | "m.č.1101" 31,84 |  | 31.84 | [13 empty] | VV | 2 | 2 | True | 0 | ROZPOCET
| VV |  | "m.č.1102" 2,81 |  | 2.81 | [13 empty] | VV | 2 | 2 | True | 0 | ROZPOCET
| VV |  | "m.č.1201" 38,49 |  | 38.49 | [13 empty] | VV | 2 | 2 | True | 0 | ROZPOCET
| VV |  | "m.č.1202" 2,81 |  | 2.81 | [13 empty] | VV | 2 | 2 | True | 0 | ROZPOCET
| VV |  | "společné místnosti 1.NP - II.část" 2,46+6,86+6,68 |  | 16 | [13 empty] | VV | 2 | 2 | True | 0 | ROZPOCET
| VV |  | Součet |  | 722.94 | [13 empty] | VV | 2 | 4 | True | 1 | ROZPOCET
96 | K | 611325223.1 | Úprava - zapravení prostupů | kus | 28 |  | 0 |  |  |  | snížená |  | 0 | 0.0415 | 1.162 | 0 | 0 | 4 | K | 2 |  |  |  | ROZPOCET | 0 | 0 | 0 | 0 | 0 | 2 | 0 | 4 | -1626628911
4 | K | 612131121 | Penetrační disperzní nátěr vnitřních stěn nanášený ručně | m2 | 1636.414 |  | 0 | CS ÚRS 2019 01 |  |  | snížená |  | 0 | 0.00026 | 0.42547 | 0 | 0 | 4 | K | 2 |  |  |  | ROZPOCET | 0 | 0 | 0 | 0 | 0 | 2 | 0 | 4 | 727477453
| VV |  | dle tabulky místností | [15 empty] | VV | 2 | 1 | True | 0 | ROZPOCET
| VV |  | "m.č.101" 19,34*2,60-0,80*1,97-2,10*1,50+0,30*(2,10+1,50*2) |  | 47.088 | [13 empty] | VV | 2 | 2 | True | 0 | ROZPOCET
| VV |  | "m.č.102" 21,62*2,60-0,80*1,97*2-2,40*1,50+0,30*(0,80+1,97*2)+0,30*(2,40+1,50*2) |  | 52.502 | [13 empty] | VV | 2 | 2 | True | 0 | ROZPOCET
| VV |  | "m.č.103" 16,60*2,60-0,90*1,97*2-0,60*1,97-2,10*1,50+0,20*(0,80+1,97*2)+0,30*(2,10+1,50*2) |  | 37.76 | [13 empty] | VV | 2 | 2 | True | 0 | ROZPOCET
| VV |  | "m.č.104" 6,80*2,60-0,60*1,97*2 |  | 15.316 | [13 empty] | VV | 2 | 2 | True | 0 | ROZPOCET
| VV |  | "m.č.201" 21,50*2,60-0,80*1,97-0,60*1,97-2,10*1,50+0,30*(2,10+1,50*2) |  | 51.522 | [13 empty] | VV | 2 | 2 | True | 0 | ROZPOCET
| VV |  | "m.č.202" 7,30*2,60-0,60*1,97*2 |  | 16.616 | [13 empty] | VV | 2 | 2 | True | 0 | ROZPOCET
| VV |  | "m.č.301" 22,10*2,60-0,80*1,97-1,20*1,50*2+0,20*(0,80+1,97*2)+0,30*(1,20+1,50*2)*2 |  | 55.752 | [13 empty] | VV | 2 | 2 | True | 0 | ROZPOCET
| VV |  | "m.č.302" 17,30*2,60-0,80*1,97-0,60*1,97-1,20*1,50-2,10*1,50+0,30*(1,20+1,50*2)+0,30*(2,10+1,50*2) |  | 40.062 | [13 empty] | VV | 2 | 2 | True | 0 | ROZPOCET
| VV |  | "m.č.303" 7,80*2,60-0,60*1,97*2 |  | 17.916 | [13 empty] | VV | 2 | 2 | True | 0 | ROZPOCET
| VV |  | "m.č.401" 23,30*2,60-0,60*1,97-0,80*1,97-1,20*1,50-2,10*1,50+0,30*(1,20+1,50*2)+0,30*(2,10+1,50*2) |  | 55.662 | [13 empty] | VV | 2 | 2 | True | 0 | ROZPOCET
| VV |  | "m.č.001" 17,70*2,60-0,80*1,97*2-1,20*2,10-1,30*2,10+0,30*(1,20+2,10*2)+0,30*(1,30+2,10*2) |  | 40.888 | [13 empty] | VV | 2 | 2 | True | 0 | ROZPOCET
| VV |  | "m.č.002" 16,00*2,60-0,80*1,97*2-1,20*2,10-1,30*2,10+0,30*(1,20+2,10*2)+0,30*(1,30+2,10*2) |  | 36.468 | [13 empty] | VV | 2 | 2 | True | 0 | ROZPOCET
| VV |  | "m.č.003" 25,00*2,60-0,80*1,97-1,20*1,50-1,10*2,10+0,30*(1,20+1,50*2)+0,30*(1,10+2,10*2)+0,30*(0,80+1,97*2) |  | 63.586 | [13 empty] | VV | 2 | 2 | True | 0 | ROZPOCET
| VV |  | "m.č.004" 21,40*2,60-0,80*1,97-0,60*0,60*3+0,60*0,50*3*3 |  | 55.684 | [13 empty] | VV | 2 | 2 | True | 0 | ROZPOCET
| VV |  | "m.č.501" 19,84*2,50-0,80*1,97-2,10*1,20+0,20*(0,80+1,97*2)+0,30*(2,10+1,20*2) |  | 47.802 | [13 empty] | VV | 2 | 2 | True | 0 | ROZPOCET
| VV |  | "m.č.502" 22,48*2,50-0,80*1,97*2-2,40*1,20+0,30*(2,40+1,20*2) |  | 51.608 | [13 empty] | VV | 2 | 2 | True | 0 | ROZPOCET
| VV |  | "m.č.503" 16,10*2,50-0,80*1,97*2-0,60*1,97-2,10*1,20+0,30*(2,10+1,20*2) |  | 34.746 | [13 empty] | VV | 2 | 2 | True | 0 | ROZPOCET
| VV |  | "m.č.504" 7,20*2,50-0,60*1,97*2 |  | 15.636 | [13 empty] | VV | 2 | 2 | True | 0 | ROZPOCET
| VV |  | "m.č.601" 22,00*2,50-0,80*1,97-0,60*1,97-2,10*1,20+0,30*(2,10+1,20*2) |  | 51.072 | [13 empty] | VV | 2 | 2 | True | 0 | ROZPOCET
| VV |  | "m.č.602" 7,00*2,50-0,60*1,97*2 |  | 15.136 | [13 empty] | VV | 2 | 2 | True | 0 | ROZPOCET
| VV |  | "m.č.701" 22,80*2,50-0,80*1,97-1,20*1,20*2+0,20*(0,80+1,97*2)+0,30*1,20*3*2 |  | 55.652 | [13 empty] | VV | 2 | 2 | True | 0 | ROZPOCET
| VV |  | "m.č.702" 17,70*2,50-0,80*1,97*2-0,60*1,97-1,20*1,20-2,10*1,20+0,30*1,20*3+0,30*(2,10+1,20*2) |  | 38.386 | [13 empty] | VV | 2 | 2 | True | 0 | ROZPOCET
| VV |  | "m.č.703" 8,10*2,50-0,60*1,97*2 |  | 17.886 | [13 empty] | VV | 2 | 2 | True | 0 | ROZPOCET
| VV |  | "m.č.801" 23,20*2,50-0,80*1,97*2-0,60*1,97-1,20*1,20-2,10*1,20+0,30*1,20*3+0,30*(2,10+1,20*2) |  | 52.136 | [13 empty] | VV | 2 | 2 | True | 0 | ROZPOCET
| VV |  | "m.č.802" 7,10*2,50-0,60*1,97*2 |  | 15.386 | [13 empty] | VV | 2 | 2 | True | 0 | ROZPOCET
| VV |  | "m.č.804" 23,46*2,50-0,80*1,97*2-1,20*1,20*2+0,20*(0,80+1,97*2)+0,30*1,20*3*2 |  | 55.726 | [13 empty] | VV | 2 | 2 | True | 0 | ROZPOCET
| VV |  | "m.č.805" 27,06*2,50-0,80*1,97-1,20*1,20*2+0,30*1,20*3*2 |  | 65.354 | [13 empty] | VV | 2 | 2 | True | 0 | ROZPOCET
| VV |  | "m.č.005" 18,50*2,50-0,80*1,97*2-1,30*2,10-1,20*1,20+0,30*(1,30+2,10*2)+0,30*1,20*3 |  | 41.658 | [13 empty] | VV | 2 | 2 | True | 0 | ROZPOCET
| VV |  | "m.č.006" 16,30*2,50-0,80*1,97*2-1,30*2,10-2,10*1,20+0,30*(1,30+2,10*2)+0,30*(1,30+2,10*2) |  | 35.648 | [13 empty] | VV | 2 | 2 | True | 0 | ROZPOCET
| VV |  | "m.č.901" 17,18*2,80-0,80*1,97-1,20*1,50*2 |  | 42.928 | [13 empty] | VV | 2 | 2 | True | 0 | ROZPOCET
| VV |  | "m.č.902" 28,10*2,80-0,80*1,97*2-0,60*1,97-0,60*0,90-1,20*1,50*2+0,30*(0,60+0,90*2)+0,30*(1,20+1,50*2)*2 |  | 73.446 | [13 empty] | VV | 2 | 2 | True | 0 | ROZPOCET
| VV |  | "m.č.903" 7,10*2,80-0,60*1,97*2 |  | 17.516 | [13 empty] | VV | 2 | 2 | True | 0 | ROZPOCET
| VV |  | "m.č.1001" 26,74*2,80-0,60*1,97-0,80*1,97-1,20*1,50*3+0,30*(1,20+1,50*2)*3 |  | 70.494 | [13 empty] | VV | 2 | 2 | True | 0 | ROZPOCET
| VV |  | "m.č.1002" 7,70*2,80-0,60*1,97*2 |  | 19.196 | [13 empty] | VV | 2 | 2 | True | 0 | ROZPOCET
| VV |  | "m.č.1101" 27,04*2,80-0,60*1,97-0,80*1,97-1,20*1,50*3+0,30*(1,20+1,50*2)*3 |  | 71.334 | [13 empty] | VV | 2 | 2 | True | 0 | ROZPOCET
| VV |  | "m.č.1102" 7,00*2,80-0,60*1,97*2 |  | 17.236 | [13 empty] | VV | 2 | 2 | True | 0 | ROZPOCET
| VV |  | "m.č.1201" 28,74*2,80-0,60*1,97-0,80*1,97-1,20*1,50*4+0,30*(1,20+1,50*2)*4 |  | 75.554 | [13 empty] | VV | 2 | 2 | True | 0 | ROZPOCET
| VV |  | "m.č.007" 7,16*2,80-0,80*1,97 |  | 18.472 | [13 empty] | VV | 2 | 2 | True | 0 | ROZPOCET
| VV |  | "m.č.008" 10,54*2,80-0,80*1,97*3-1,00*2,00+0,30*(1,00+2,00*2) |  | 24.284 | [13 empty] | VV | 2 | 2 | True | 0 | ROZPOCET
| VV |  | "m.č.009" 10,34*2,80-0,80*1,97*2-1,00*2,00+0,30*(1,00+2,00*2) |  | 25.3 | [13 empty] | VV | 2 | 2 | True | 0 | ROZPOCET
| VV |  | Součet |  | 1636.414 | [13 empty] | VV | 2 | 4 | True | 1 | ROZPOCET
5 | K | 612311131 | Potažení vnitřních stěn vápenným štukem tloušťky do 3 mm | m2 | 1636.414 |  | 0 | CS ÚRS 2019 01 |  |  | snížená |  | 0 | 0.003 | 4.9092 | 0 | 0 | 4 | K | 2 |  |  |  | ROZPOCET | 0 | 0 | 0 | 0 | 0 | 2 | 0 | 4 | 583620384
6 | K | 612315403.1 | Oprava vnitřní vápenné hrubé omítky stěn v rozsahu plochy do 80% | m2 | 1636.414 |  | 0 |  |  |  | snížená |  | 0 | 0.0261 | 42.7104 | 0 | 0 | 4 | K | 2 |  |  |  | ROZPOCET | 0 | 0 | 0 | 0 | 0 | 2 | 0 | 4 | 1942752172
| VV |  | dle tabulky místností | [15 empty] | VV | 2 | 1 | True | 0 | ROZPOCET
| VV |  | "m.č.101" 19,34*2,60-0,80*1,97-2,10*1,50+0,30*(2,10+1,50*2) |  | 47.088 | [13 empty] | VV | 2 | 2 | True | 0 | ROZPOCET
| VV |  | "m.č.102" 21,62*2,60-0,80*1,97*2-2,40*1,50+0,30*(0,80+1,97*2)+0,30*(2,40+1,50*2) |  | 52.502 | [13 empty] | VV | 2 | 2 | True | 0 | ROZPOCET
| VV |  | "m.č.103" 16,60*2,60-0,90*1,97*2-0,60*1,97-2,10*1,50+0,20*(0,80+1,97*2)+0,30*(2,10+1,50*2) |  | 37.76 | [13 empty] | VV | 2 | 2 | True | 0 | ROZPOCET
| VV |  | "m.č.104" 6,80*2,60-0,60*1,97*2 |  | 15.316 | [13 empty] | VV | 2 | 2 | True | 0 | ROZPOCET
| VV |  | "m.č.201" 21,50*2,60-0,80*1,97-0,60*1,97-2,10*1,50+0,30*(2,10+1,50*2) |  | 51.522 | [13 empty] | VV | 2 | 2 | True | 0 | ROZPOCET
| VV |  | "m.č.202" 7,30*2,60-0,60*1,97*2 |  | 16.616 | [13 empty] | VV | 2 | 2 | True | 0 | ROZPOCET
| VV |  | "m.č.301" 22,10*2,60-0,80*1,97-1,20*1,50*2+0,20*(0,80+1,97*2)+0,30*(1,20+1,50*2)*2 |  | 55.752 | [13 empty] | VV | 2 | 2 | True | 0 | ROZPOCET
| VV |  | "m.č.302" 17,30*2,60-0,80*1,97-0,60*1,97-1,20*1,50-2,10*1,50+0,30*(1,20+1,50*2)+0,30*(2,10+1,50*2) |  | 40.062 | [13 empty] | VV | 2 | 2 | True | 0 | ROZPOCET
| VV |  | "m.č.303" 7,80*2,60-0,60*1,97*2 |  | 17.916 | [13 empty] | VV | 2 | 2 | True | 0 | ROZPOCET
| VV |  | "m.č.401" 23,30*2,60-0,60*1,97-0,80*1,97-1,20*1,50-2,10*1,50+0,30*(1,20+1,50*2)+0,30*(2,10+1,50*2) |  | 55.662 | [13 empty] | VV | 2 | 2 | True | 0 | ROZPOCET
| VV |  | "m.č.001" 17,70*2,60-0,80*1,97*2-1,20*2,10-1,30*2,10+0,30*(1,20+2,10*2)+0,30*(1,30+2,10*2) |  | 40.888 | [13 empty] | VV | 2 | 2 | True | 0 | ROZPOCET
| VV |  | "m.č.002" 16,00*2,60-0,80*1,97*2-1,20*2,10-1,30*2,10+0,30*(1,20+2,10*2)+0,30*(1,30+2,10*2) |  | 36.468 | [13 empty] | VV | 2 | 2 | True | 0 | ROZPOCET
| VV |  | "m.č.003" 25,00*2,60-0,80*1,97-1,20*1,50-1,10*2,10+0,30*(1,20+1,50*2)+0,30*(1,10+2,10*2)+0,30*(0,80+1,97*2) |  | 63.586 | [13 empty] | VV | 2 | 2 | True | 0 | ROZPOCET
| VV |  | "m.č.004" 21,40*2,60-0,80*1,97-0,60*0,60*3+0,60*0,50*3*3 |  | 55.684 | [13 empty] | VV | 2 | 2 | True | 0 | ROZPOCET
| VV |  | "m.č.501" 19,84*2,50-0,80*1,97-2,10*1,20+0,20*(0,80+1,97*2)+0,30*(2,10+1,20*2) |  | 47.802 | [13 empty] | VV | 2 | 2 | True | 0 | ROZPOCET
| VV |  | "m.č.502" 22,48*2,50-0,80*1,97*2-2,40*1,20+0,30*(2,40+1,20*2) |  | 51.608 | [13 empty] | VV | 2 | 2 | True | 0 | ROZPOCET
| VV |  | "m.č.503" 16,10*2,50-0,80*1,97*2-0,60*1,97-2,10*1,20+0,30*(2,10+1,20*2) |  | 34.746 | [13 empty] | VV | 2 | 2 | True | 0 | ROZPOCET
| VV |  | "m.č.504" 7,20*2,50-0,60*1,97*2 |  | 15.636 | [13 empty] | VV | 2 | 2 | True | 0 | ROZPOCET
| VV |  | "m.č.601" 22,00*2,50-0,80*1,97-0,60*1,97-2,10*1,20+0,30*(2,10+1,20*2) |  | 51.072 | [13 empty] | VV | 2 | 2 | True | 0 | ROZPOCET
| VV |  | "m.č.602" 7,00*2,50-0,60*1,97*2 |  | 15.136 | [13 empty] | VV | 2 | 2 | True | 0 | ROZPOCET
| VV |  | "m.č.701" 22,80*2,50-0,80*1,97-1,20*1,20*2+0,20*(0,80+1,97*2)+0,30*1,20*3*2 |  | 55.652 | [13 empty] | VV | 2 | 2 | True | 0 | ROZPOCET
| VV |  | "m.č.702" 17,70*2,50-0,80*1,97*2-0,60*1,97-1,20*1,20-2,10*1,20+0,30*1,20*3+0,30*(2,10+1,20*2) |  | 38.386 | [13 empty] | VV | 2 | 2 | True | 0 | ROZPOCET
| VV |  | "m.č.703" 8,10*2,50-0,60*1,97*2 |  | 17.886 | [13 empty] | VV | 2 | 2 | True | 0 | ROZPOCET
| VV |  | "m.č.801" 23,20*2,50-0,80*1,97*2-0,60*1,97-1,20*1,20-2,10*1,20+0,30*1,20*3+0,30*(2,10+1,20*2) |  | 52.136 | [13 empty] | VV | 2 | 2 | True | 0 | ROZPOCET
| VV |  | "m.č.802" 7,10*2,50-0,60*1,97*2 |  | 15.386 | [13 empty] | VV | 2 | 2 | True | 0 | ROZPOCET
| VV |  | "m.č.804" 23,46*2,50-0,80*1,97*2-1,20*1,20*2+0,20*(0,80+1,97*2)+0,30*1,20*3*2 |  | 55.726 | [13 empty] | VV | 2 | 2 | True | 0 | ROZPOCET
| VV |  | "m.č.805" 27,06*2,50-0,80*1,97-1,20*1,20*2+0,30*1,20*3*2 |  | 65.354 | [13 empty] | VV | 2 | 2 | True | 0 | ROZPOCET
| VV |  | "m.č.005" 18,50*2,50-0,80*1,97*2-1,30*2,10-1,20*1,20+0,30*(1,30+2,10*2)+0,30*1,20*3 |  | 41.658 | [13 empty] | VV | 2 | 2 | True | 0 | ROZPOCET
| VV |  | "m.č.006" 16,30*2,50-0,80*1,97*2-1,30*2,10-2,10*1,20+0,30*(1,30+2,10*2)+0,30*(1,30+2,10*2) |  | 35.648 | [13 empty] | VV | 2 | 2 | True | 0 | ROZPOCET
| VV |  | "m.č.901" 17,18*2,80-0,80*1,97-1,20*1,50*2 |  | 42.928 | [13 empty] | VV | 2 | 2 | True | 0 | ROZPOCET
| VV |  | "m.č.902" 28,10*2,80-0,80*1,97*2-0,60*1,97-0,60*0,90-1,20*1,50*2+0,30*(0,60+0,90*2)+0,30*(1,20+1,50*2)*2 |  | 73.446 | [13 empty] | VV | 2 | 2 | True | 0 | ROZPOCET
| VV |  | "m.č.903" 7,10*2,80-0,60*1,97*2 |  | 17.516 | [13 empty] | VV | 2 | 2 | True | 0 | ROZPOCET
| VV |  | "m.č.1001" 26,74*2,80-0,60*1,97-0,80*1,97-1,20*1,50*3+0,30*(1,20+1,50*2)*3 |  | 70.494 | [13 empty] | VV | 2 | 2 | True | 0 | ROZPOCET
| VV |  | "m.č.1002" 7,70*2,80-0,60*1,97*2 |  | 19.196 | [13 empty] | VV | 2 | 2 | True | 0 | ROZPOCET
| VV |  | "m.č.1101" 27,04*2,80-0,60*1,97-0,80*1,97-1,20*1,50*3+0,30*(1,20+1,50*2)*3 |  | 71.334 | [13 empty] | VV | 2 | 2 | True | 0 | ROZPOCET
| VV |  | "m.č.1102" 7,00*2,80-0,60*1,97*2 |  | 17.236 | [13 empty] | VV | 2 | 2 | True | 0 | ROZPOCET
| VV |  | "m.č.1201" 28,74*2,80-0,60*1,97-0,80*1,97-1,20*1,50*4+0,30*(1,20+1,50*2)*4 |  | 75.554 | [13 empty] | VV | 2 | 2 | True | 0 | ROZPOCET
| VV |  | "m.č.007" 7,16*2,80-0,80*1,97 |  | 18.472 | [13 empty] | VV | 2 | 2 | True | 0 | ROZPOCET
| VV |  | "m.č.008" 10,54*2,80-0,80*1,97*3-1,00*2,00+0,30*(1,00+2,00*2) |  | 24.284 | [13 empty] | VV | 2 | 2 | True | 0 | ROZPOCET
| VV |  | "m.č.009" 10,34*2,80-0,80*1,97*2-1,00*2,00+0,30*(1,00+2,00*2) |  | 25.3 | [13 empty] | VV | 2 | 2 | True | 0 | ROZPOCET
| VV |  | Součet |  | 1636.414 | [13 empty] | VV | 2 | 4 | True | 1 | ROZPOCET
7 | K | 632441112 | Potěr anhydritový samonivelační tl do 30 mm ze suchých směsí | m2 | 640.04 |  | 0 | CS ÚRS 2019 01 |  |  | snížená |  | 0 | 0.0567 | 36.2903 | 0 | 0 | 4 | K | 2 |  |  |  | ROZPOCET | 0 | 0 | 0 | 0 | 0 | 2 | 0 | 4 | -569499120
| VV |  | pod dlažbu | [15 empty] | VV | 2 | 1 | True | 0 | ROZPOCET
| VV |  | "m.č.105" 4,61 |  | 4.61 | [13 empty] | VV | 2 | 2 | True | 0 | ROZPOCET
| VV |  | "m.č.203" 4,39 |  | 4.39 | [13 empty] | VV | 2 | 2 | True | 0 | ROZPOCET
| VV |  | "m.č.304" 4,50 |  | 4.5 | [13 empty] | VV | 2 | 2 | True | 0 | ROZPOCET
| VV |  | "m.č.403" 4,46 |  | 4.46 | [13 empty] | VV | 2 | 2 | True | 0 | ROZPOCET
| VV |  | "m.č.505" 5,06 |  | 5.06 | [13 empty] | VV | 2 | 2 | True | 0 | ROZPOCET
| VV |  | "m.č.603" 4,84 |  | 4.84 | [13 empty] | VV | 2 | 2 | True | 0 | ROZPOCET
| VV |  | "m.č.704" 4,84 |  | 4.84 | [13 empty] | VV | 2 | 2 | True | 0 | ROZPOCET
| VV |  | "m.č.803" 4,75 |  | 4.75 | [13 empty] | VV | 2 | 2 | True | 0 | ROZPOCET
| VV |  | "m.č.904" 5,27 |  | 5.27 | [13 empty] | VV | 2 | 2 | True | 0 | ROZPOCET
| VV |  | "m.č.1003" 4,80 |  | 4.8 | [13 empty] | VV | 2 | 2 | True | 0 | ROZPOCET
| VV |  | "m.č.1103" 4,95 |  | 4.95 | [13 empty] | VV | 2 | 2 | True | 0 | ROZPOCET
| VV |  | "m.č.1203" 4,95 |  | 4.95 | [13 empty] | VV | 2 | 2 | True | 0 | ROZPOCET
| VV |  | Mezisoučet |  | 57.42 | [13 empty] | VV | 2 | 3 | True | 0 | ROZPOCET
| VV |  | ostatní místnosti 1.NP | [15 empty] | VV | 2 | 1 | True | 0 | ROZPOCET
| VV |  | "m.č.101" 21,37 |  | 21.37 | [13 empty] | VV | 2 | 2 | True | 0 | ROZPOCET
| VV |  | "m.č.102" 28,50 |  | 28.5 | [13 empty] | VV | 2 | 2 | True | 0 | ROZPOCET
| VV |  | "m.č.103" 17,20 |  | 17.2 | [13 empty] | VV | 2 | 2 | True | 0 | ROZPOCET
| VV |  | "m.č.104" 2,77 |  | 2.77 | [13 empty] | VV | 2 | 2 | True | 0 | ROZPOCET
| VV |  | "m.č.201" 19,73 |  | 19.73 | [13 empty] | VV | 2 | 2 | True | 0 | ROZPOCET
| VV |  | "m.č.202" 3 |  | 3 | [13 empty] | VV | 2 | 2 | True | 0 | ROZPOCET
| VV |  | "m.č.301" 27,17 |  | 27.17 | [13 empty] | VV | 2 | 2 | True | 0 | ROZPOCET
| VV |  | "m.č.302" 17,38 |  | 17.38 | [13 empty] | VV | 2 | 2 | True | 0 | ROZPOCET
| VV |  | "m.č.303" 3,80 |  | 3.8 | [13 empty] | VV | 2 | 2 | True | 0 | ROZPOCET
| VV |  | "m.č.401" 24,89 |  | 24.89 | [13 empty] | VV | 2 | 2 | True | 0 | ROZPOCET
| VV |  | "m.č.402" 2,85 |  | 2.85 | [13 empty] | VV | 2 | 2 | True | 0 | ROZPOCET
| VV |  | "m.č.901" 16,32 |  | 16.32 | [13 empty] | VV | 2 | 2 | True | 0 | ROZPOCET
| VV |  | "m.č.902" 31,79 |  | 31.79 | [13 empty] | VV | 2 | 2 | True | 0 | ROZPOCET
| VV |  | "m.č.903" 2,38 |  | 2.38 | [13 empty] | VV | 2 | 2 | True | 0 | ROZPOCET
| VV |  | "m.č.1001" 33,97 |  | 33.97 | [13 empty] | VV | 2 | 2 | True | 0 | ROZPOCET
| VV |  | "m.č.1002" 3,48 |  | 3.48 | [13 empty] | VV | 2 | 2 | True | 0 | ROZPOCET
| VV |  | "m.č.1101" 31,84 |  | 31.84 | [13 empty] | VV | 2 | 2 | True | 0 | ROZPOCET
| VV |  | "m.č.1102" 2,81 |  | 2.81 | [13 empty] | VV | 2 | 2 | True | 0 | ROZPOCET
| VV |  | "m.č.1201" 38,49 |  | 38.49 | [13 empty] | VV | 2 | 2 | True | 0 | ROZPOCET
| VV |  | "m.č.1202" 2,81 |  | 2.81 | [13 empty] | VV | 2 | 2 | True | 0 | ROZPOCET
| VV |  | Mezisoučet |  | 332.55 | [13 empty] | VV | 2 | 3 | True | 0 | ROZPOCET
| VV |  | ostatní místnosti 2.NP | [15 empty] | VV | 2 | 1 | True | 0 | ROZPOCET
| VV |  | "m.č.501" 22,23 |  | 22.23 | [13 empty] | VV | 2 | 2 | True | 0 | ROZPOCET
| VV |  | "m.č.502" 30,81 |  | 30.81 | [13 empty] | VV | 2 | 2 | True | 0 | ROZPOCET
| VV |  | "m.č.503" 16,06 |  | 16.06 | [13 empty] | VV | 2 | 2 | True | 0 | ROZPOCET
| VV |  | "m.č.504" 3,04 |  | 3.04 | [13 empty] | VV | 2 | 2 | True | 0 | ROZPOCET
| VV |  | "m.č.601" 20,73 |  | 20.73 | [13 empty] | VV | 2 | 2 | True | 0 | ROZPOCET
| VV |  | "m.č.602" 2,76 |  | 2.76 | [13 empty] | VV | 2 | 2 | True | 0 | ROZPOCET
| VV |  | "m.č.701" 28,78 |  | 28.78 | [13 empty] | VV | 2 | 2 | True | 0 | ROZPOCET
| VV |  | "m.č.702" 17,57 |  | 17.57 | [13 empty] | VV | 2 | 2 | True | 0 | ROZPOCET
| VV |  | "m.č.703" 4,08 |  | 4.08 | [13 empty] | VV | 2 | 2 | True | 0 | ROZPOCET
| VV |  | "m.č.801" 24,07 |  | 24.07 | [13 empty] | VV | 2 | 2 | True | 0 | ROZPOCET
| VV |  | "m.č.802" 2,89 |  | 2.89 | [13 empty] | VV | 2 | 2 | True | 0 | ROZPOCET
| VV |  | "m.č.804" 31,63 |  | 31.63 | [13 empty] | VV | 2 | 2 | True | 0 | ROZPOCET
| VV |  | "m.č.805" 45,42 |  | 45.42 | [13 empty] | VV | 2 | 2 | True | 0 | ROZPOCET
| VV |  | Mezisoučet |  | 250.07 | [13 empty] | VV | 2 | 3 | True | 0 | ROZPOCET
| VV |  | Součet |  | 640.04 | [13 empty] | VV | 2 | 4 | True | 1 | ROZPOCET
8 | K | 633811111 | Broušení nerovností betonových podlah do 2 mm - stržení šlemu | m2 | 640.04 |  | 0 | CS ÚRS 2019 01 |  |  | snížená |  | 0 | 0 | 0 | 0 | 0 | 4 | K | 2 |  |  |  | ROZPOCET | 0 | 0 | 0 | 0 | 0 | 2 | 0 | 4 | 714322408
| D | 9 | Ostatní konstrukce a práce, bourání |  |  |  | 0 | [5 empty] | 0 |  | 0.047298 |  | 111.422 | 1 | D | 1 |  |  |  | ROZPOCET | [6 empty] | 0
9 | K | 949101111 | Lešení pomocné pro objekty pozemních staveb s lešeňovou podlahou v do 1,9 m zatížení do 150 kg/m2 | m2 | 57.42 |  | 0 | CS ÚRS 2019 01 |  |  | snížená |  | 0 | 0.00013 | 0.0074646 | 0 | 0 | 4 | K | 2 |  |  |  | ROZPOCET | 0 | 0 | 0 | 0 | 0 | 2 | 0 | 4 | -1204369449
| VV |  | "m.č.105" 4,61 |  | 4.61 | [13 empty] | VV | 2 | 2 | True | 0 | ROZPOCET
| VV |  | "m.č.203" 4,39 |  | 4.39 | [13 empty] | VV | 2 | 2 | True | 0 | ROZPOCET
| VV |  | "m.č.304" 4,50 |  | 4.5 | [13 empty] | VV | 2 | 2 | True | 0 | ROZPOCET
| VV |  | "m.č.403" 4,46 |  | 4.46 | [13 empty] | VV | 2 | 2 | True | 0 | ROZPOCET
| VV |  | "m.č.505" 5,06 |  | 5.06 | [13 empty] | VV | 2 | 2 | True | 0 | ROZPOCET
| VV |  | "m.č.603" 4,84 |  | 4.84 | [13 empty] | VV | 2 | 2 | True | 0 | ROZPOCET
| VV |  | "m.č.704" 4,84 |  | 4.84 | [13 empty] | VV | 2 | 2 | True | 0 | ROZPOCET
| VV |  | "m.č.803" 4,75 |  | 4.75 | [13 empty] | VV | 2 | 2 | True | 0 | ROZPOCET
| VV |  | "m.č.904" 5,27 |  | 5.27 | [13 empty] | VV | 2 | 2 | True | 0 | ROZPOCET
| VV |  | "m.č.1003" 4,80 |  | 4.8 | [13 empty] | VV | 2 | 2 | True | 0 | ROZPOCET
| VV |  | "m.č.1103" 4,95 |  | 4.95 | [13 empty] | VV | 2 | 2 | True | 0 | ROZPOCET
| VV |  | "m.č.1203" 4,95 |  | 4.95 | [13 empty] | VV | 2 | 2 | True | 0 | ROZPOCET
| VV |  | Součet |  | 57.42 | [13 empty] | VV | 2 | 4 | True | 1 | ROZPOCET
10 | K | 952901111 | Vyčištění budov bytové a občanské výstavby při výšce podlaží do 4 m | m2 | 995.83 |  | 0 | CS ÚRS 2019 01 |  |  | snížená |  | 0 | 4e-05 | 0.039833 | 0 | 0 | 4 | K | 2 |  |  |  | ROZPOCET | 0 | 0 | 0 | 0 | 0 | 2 | 0 | 4 | 261587454
| VV |  | "byt č.1" 74,45 |  | 74.45 | [13 empty] | VV | 2 | 2 | True | 0 | ROZPOCET
| VV |  | "byt č.2" 27,12 |  | 27.12 | [13 empty] | VV | 2 | 2 | True | 0 | ROZPOCET
| VV |  | "byt č.3" 52,85 |  | 52.85 | [13 empty] | VV | 2 | 2 | True | 0 | ROZPOCET
| VV |  | "byt č.4" 32,21 |  | 32.21 | [13 empty] | VV | 2 | 2 | True | 0 | ROZPOCET
| VV |  | "společné prostory 1.NP - I.část" 93,34 |  | 93.34 | [13 empty] | VV | 2 | 2 | True | 0 | ROZPOCET
| VV |  | "byt č.5" 77,20 |  | 77.2 | [13 empty] | VV | 2 | 2 | True | 0 | ROZPOCET
| VV |  | "byt č.6" 28,33 |  | 28.33 | [13 empty] | VV | 2 | 2 | True | 0 | ROZPOCET
| VV |  | "byt č.7" 55,27 |  | 55.27 | [13 empty] | VV | 2 | 2 | True | 0 | ROZPOCET
| VV |  | "byt č.8" 108,75 |  | 108.75 | [13 empty] | VV | 2 | 2 | True | 0 | ROZPOCET
| VV |  | "společné prostory 2.NP - I.část" 30,98 |  | 30.98 | [13 empty] | VV | 2 | 2 | True | 0 | ROZPOCET
| VV |  | "byt č.9" 55,77 |  | 55.77 | [13 empty] | VV | 2 | 2 | True | 0 | ROZPOCET
| VV |  | "byt č.10" 42,25 |  | 42.25 | [13 empty] | VV | 2 | 2 | True | 0 | ROZPOCET
| VV |  | "byt č.11" 39,61 |  | 39.61 | [13 empty] | VV | 2 | 2 | True | 0 | ROZPOCET
| VV |  | "byt č.12" 46,25 |  | 46.25 | [13 empty] | VV | 2 | 2 | True | 0 | ROZPOCET
| VV |  | "společné prostory 1.NP - II.část" 16,01 |  | 16.01 | [13 empty] | VV | 2 | 2 | True | 0 | ROZPOCET
| VV |  | "půda" 215,44 |  | 215.44 | [13 empty] | VV | 2 | 2 | True | 0 | ROZPOCET
| VV |  | Součet |  | 995.83 | [13 empty] | VV | 2 | 4 | True | 1 | ROZPOCET
94 | K | 978011191.1 | Otlučení (osekání) vnitřní vápenné nebo vápenocementové omítky stropů v rozsahu do 80 % | m2 | 722.94 |  | 0 |  |  |  | snížená |  | 0 | 0 | 0 | 0.05 | 36.147 | 4 | K | 2 |  |  |  | ROZPOCET | 0 | 0 | 0 | 0 | 0 | 2 | 0 | 4 | 751139096
95 | K | 978013191.1 | Otlučení (osekání) vnitřní vápenné nebo vápenocementové omítky stěn v rozsahu do 80 % | m2 | 1636.414 |  | 0 |  |  |  | snížená |  | 0 | 0 | 0 | 0.046 | 75.275 | 4 | K | 2 |  |  |  | ROZPOCET | 0 | 0 | 0 | 0 | 0 | 2 | 0 | 4 | -789295746
| D | 997 | Přesun sutě |  |  |  | 0 | [5 empty] | 0 |  | 0 |  | 0 | 1 | D | 1 |  |  |  | ROZPOCET | [6 empty] | 0
11 | K | 997013213 | Vnitrostaveništní doprava suti a vybouraných hmot pro budovy v do 12 m ručně | t | 119.739 |  | 0 | CS ÚRS 2019 01 |  |  | snížená |  | 0 | 0 | 0 | 0 | 0 | 4 | K | 2 |  |  |  | ROZPOCET | 0 | 0 | 0 | 0 | 0 | 2 | 0 | 4 | 738801903
12 | K | 997013501 | Odvoz suti a vybouraných hmot na skládku nebo meziskládku do 1 km se složením | t | 119.739 |  | 0 | CS ÚRS 2019 01 |  |  | snížená |  | 0 | 0 | 0 | 0 | 0 | 4 | K | 2 |  |  |  | ROZPOCET | 0 | 0 | 0 | 0 | 0 | 2 | 0 | 4 | 618938965
13 | K | 997013509 | Příplatek k odvozu suti a vybouraných hmot na skládku ZKD 1 km přes 1 km | t | 1676.346 |  | 0 | CS ÚRS 2019 01 |  |  | snížená |  | 0 | 0 | 0 | 0 | 0 | 4 | K | 2 |  |  |  | ROZPOCET | 0 | 0 | 0 | 0 | 0 | 2 | 0 | 4 | -596741255
| VV |  | 119,739*14 'Přepočtené koeficientem množství |  | 1676.346 | [13 empty] | VV | 2 | 2 | False | 1 | ROZPOCET
14 | K | 997013831 | Poplatek za uložení na skládce (skládkovné) stavebního odpadu směsného kód odpadu 170 904 | t | 119.559 |  | 0 | CS ÚRS 2019 01 |  |  | snížená |  | 0 | 0 | 0 | 0 | 0 | 4 | K | 2 |  |  |  | ROZPOCET | 0 | 0 | 0 | 0 | 0 | 2 | 0 | 4 | -1106692005
| D | 998 | Přesun hmot |  |  |  | 0 | [5 empty] | 0 |  | 0 |  | 0 | 1 | D | 1 |  |  |  | ROZPOCET | [6 empty] | 0
15 | K | 998011002 | Přesun hmot pro budovy zděné v do 12 m | t | 106.77 |  | 0 | CS ÚRS 2019 01 |  |  | snížená |  | 0 | 0 | 0 | 0 | 0 | 4 | K | 2 |  |  |  | ROZPOCET | 0 | 0 | 0 | 0 | 0 | 2 | 0 | 4 | -194252885
| D | PSV | Práce a dodávky PSV |  |  |  | 0 | [5 empty] | 0 |  | 21.2265 |  | 8.3166 | 2 | D | 0 |  |  |  | ROZPOCET | [6 empty] | 0
| D | 711 | Izolace proti vodě, vlhkosti a plynům |  |  |  | 0 | [5 empty] | 0 |  | 3.1073 |  | 0 | 2 | D | 1 |  |  |  | ROZPOCET | [6 empty] | 0
16 | K | 711812111 | Izolace proti radonu a metanu na vodorovné ploše za studena nátěrem tl 5 mm | m2 | 428.967 |  | 0 | CS ÚRS 2019 01 |  |  | snížená |  | 0 | 0.006 | 2.5738 | 0 | 0 | 16 | K | 2 |  |  |  | ROZPOCET | 0 | 0 | 0 | 0 | 0 | 2 | 0 | 16 | -226089689
| VV |  | pod dlažbu | [15 empty] | VV | 2 | 1 | True | 0 | ROZPOCET
| VV |  | "m.č.105" 4,61 |  | 4.61 | [13 empty] | VV | 2 | 2 | True | 0 | ROZPOCET
| VV |  | "m.č.203" 4,39 |  | 4.39 | [13 empty] | VV | 2 | 2 | True | 0 | ROZPOCET
| VV |  | "m.č.304" 4,50 |  | 4.5 | [13 empty] | VV | 2 | 2 | True | 0 | ROZPOCET
| VV |  | "m.č.403" 4,46 |  | 4.46 | [13 empty] | VV | 2 | 2 | True | 0 | ROZPOCET
| VV |  | "m.č.505" 5,06 |  | 5.06 | [13 empty] | VV | 2 | 2 | True | 0 | ROZPOCET
| VV |  | "m.č.603" 4,84 |  | 4.84 | [13 empty] | VV | 2 | 2 | True | 0 | ROZPOCET
| VV |  | "m.č.704" 4,84 |  | 4.84 | [13 empty] | VV | 2 | 2 | True | 0 | ROZPOCET
| VV |  | "m.č.803" 4,75 |  | 4.75 | [13 empty] | VV | 2 | 2 | True | 0 | ROZPOCET
| VV |  | "m.č.904" 5,27 |  | 5.27 | [13 empty] | VV | 2 | 2 | True | 0 | ROZPOCET
| VV |  | "m.č.1003" 4,80 |  | 4.8 | [13 empty] | VV | 2 | 2 | True | 0 | ROZPOCET
| VV |  | "m.č.1103" 4,95 |  | 4.95 | [13 empty] | VV | 2 | 2 | True | 0 | ROZPOCET
| VV |  | "m.č.1203" 4,95 |  | 4.95 | [13 empty] | VV | 2 | 2 | True | 0 | ROZPOCET
| VV |  | Mezisoučet |  | 57.42 | [13 empty] | VV | 2 | 3 | True | 0 | ROZPOCET
| VV |  | ostatní místnosti 1.NP | [15 empty] | VV | 2 | 1 | True | 0 | ROZPOCET
| VV |  | "m.č.101" 21,37 |  | 21.37 | [13 empty] | VV | 2 | 2 | True | 0 | ROZPOCET
| VV |  | "m.č.102" 28,50 |  | 28.5 | [13 empty] | VV | 2 | 2 | True | 0 | ROZPOCET
| VV |  | "m.č.103" 17,20 |  | 17.2 | [13 empty] | VV | 2 | 2 | True | 0 | ROZPOCET
| VV |  | "m.č.104" 2,77 |  | 2.77 | [13 empty] | VV | 2 | 2 | True | 0 | ROZPOCET
| VV |  | "m.č.201" 19,73 |  | 19.73 | [13 empty] | VV | 2 | 2 | True | 0 | ROZPOCET
| VV |  | "m.č.202" 3 |  | 3 | [13 empty] | VV | 2 | 2 | True | 0 | ROZPOCET
| VV |  | "m.č.301" 27,17 |  | 27.17 | [13 empty] | VV | 2 | 2 | True | 0 | ROZPOCET
| VV |  | "m.č.302" 17,38 |  | 17.38 | [13 empty] | VV | 2 | 2 | True | 0 | ROZPOCET
| VV |  | "m.č.303" 3,80 |  | 3.8 | [13 empty] | VV | 2 | 2 | True | 0 | ROZPOCET
| VV |  | "m.č.401" 24,89 |  | 24.89 | [13 empty] | VV | 2 | 2 | True | 0 | ROZPOCET
| VV |  | "m.č.402" 2,85 |  | 2.85 | [13 empty] | VV | 2 | 2 | True | 0 | ROZPOCET
| VV |  | "m.č.901" 16,32 |  | 16.32 | [13 empty] | VV | 2 | 2 | True | 0 | ROZPOCET
| VV |  | "m.č.902" 31,79 |  | 31.79 | [13 empty] | VV | 2 | 2 | True | 0 | ROZPOCET
| VV |  | "m.č.903" 2,38 |  | 2.38 | [13 empty] | VV | 2 | 2 | True | 0 | ROZPOCET
| VV |  | "m.č.1001" 33,97 |  | 33.97 | [13 empty] | VV | 2 | 2 | True | 0 | ROZPOCET
| VV |  | "m.č.1002" 3,48 |  | 3.48 | [13 empty] | VV | 2 | 2 | True | 0 | ROZPOCET
| VV |  | "m.č.1101" 31,84 |  | 31.84 | [13 empty] | VV | 2 | 2 | True | 0 | ROZPOCET
| VV |  | "m.č.1102" 2,81 |  | 2.81 | [13 empty] | VV | 2 | 2 | True | 0 | ROZPOCET
| VV |  | "m.č.1201" 38,49 |  | 38.49 | [13 empty] | VV | 2 | 2 | True | 0 | ROZPOCET
| VV |  | "m.č.1202" 2,81 |  | 2.81 | [13 empty] | VV | 2 | 2 | True | 0 | ROZPOCET
| VV |  | Mezisoučet |  | 332.55 | [13 empty] | VV | 2 | 3 | True | 0 | ROZPOCET
| VV |  | Součet |  | 389.97 | [13 empty] | VV | 2 | 4 | True | 1 | ROZPOCET
| VV |  | 389,97*1,1 'Přepočtené koeficientem množství |  | 428.967 | [13 empty] | VV | 2 | 2 | False | 1 | ROZPOCET
17 | K | 711771231 | Izolace proti vodě zesílení izolace u koutů nebo hran přilepením | m | 399.14 |  | 0 | CS ÚRS 2019 01 |  |  | snížená |  | 0 | 6e-05 | 0.023948 | 0 | 0 | 16 | K | 2 |  |  |  | ROZPOCET | 0 | 0 | 0 | 0 | 0 | 2 | 0 | 16 | -1423243890
| VV |  | 1.NP dle tabulky místností | [15 empty] | VV | 2 | 1 | True | 0 | ROZPOCET
| VV |  | "m.č.101" 19,34-0,80 |  | 18.54 | [13 empty] | VV | 2 | 2 | True | 0 | ROZPOCET
| VV |  | "m.č.102" 21,62-0,80*2 |  | 20.02 | [13 empty] | VV | 2 | 2 | True | 0 | ROZPOCET
| VV |  | "m.č.103" 16,60-0,80*2-0,60 |  | 14.4 | [13 empty] | VV | 2 | 2 | True | 0 | ROZPOCET
| VV |  | "m.č.104" 6,80-0,60*2 |  | 5.6 | [13 empty] | VV | 2 | 2 | True | 0 | ROZPOCET
| VV |  | "m.č.201" 21,50-0,80-0,60 |  | 20.1 | [13 empty] | VV | 2 | 2 | True | 0 | ROZPOCET
| VV |  | "m.č.202" 7,30-0,60*2 |  | 6.1 | [13 empty] | VV | 2 | 2 | True | 0 | ROZPOCET
| VV |  | "m.č.301" 22,10-0,80 |  | 21.3 | [13 empty] | VV | 2 | 2 | True | 0 | ROZPOCET
| VV |  | "m.č.302" 17,30-0,80*2 |  | 15.7 | [13 empty] | VV | 2 | 2 | True | 0 | ROZPOCET
| VV |  | "m.č.303" 7,80-0,60 |  | 7.2 | [13 empty] | VV | 2 | 2 | True | 0 | ROZPOCET
| VV |  | "m.č.401" 23,30-0,80-0,60 |  | 21.9 | [13 empty] | VV | 2 | 2 | True | 0 | ROZPOCET
| VV |  | "m.č.402" 6,80-0,60*2 |  | 5.6 | [13 empty] | VV | 2 | 2 | True | 0 | ROZPOCET
| VV |  | "m.č.901" 17,18-0,80 |  | 16.38 | [13 empty] | VV | 2 | 2 | True | 0 | ROZPOCET
| VV |  | "m.č.902" 28,10-0,80*2-0,60 |  | 25.9 | [13 empty] | VV | 2 | 2 | True | 0 | ROZPOCET
| VV |  | "m.č.903" 7,10-0,60*2 |  | 5.9 | [13 empty] | VV | 2 | 2 | True | 0 | ROZPOCET
| VV |  | "m.č.1001" 26,74-0,80-0,60 |  | 25.34 | [13 empty] | VV | 2 | 2 | True | 0 | ROZPOCET
| VV |  | "m.č.1002" 7,70-0,60*2 |  | 6.5 | [13 empty] | VV | 2 | 2 | True | 0 | ROZPOCET
| VV |  | "m.č.1101" 27,04-0,80-0,60 |  | 25.64 | [13 empty] | VV | 2 | 2 | True | 0 | ROZPOCET
| VV |  | "m.č.1102" 7-0,60*2 |  | 5.8 | [13 empty] | VV | 2 | 2 | True | 0 | ROZPOCET
| VV |  | "m.č.1201" 28,74-0,80-0,60 |  | 27.34 | [13 empty] | VV | 2 | 2 | True | 0 | ROZPOCET
| VV |  | "m.č.1202" 7-0,60*2 |  | 5.8 | [13 empty] | VV | 2 | 2 | True | 0 | ROZPOCET
| VV |  | Mezisoučet |  | 301.06 | [13 empty] | VV | 2 | 3 | True | 0 | ROZPOCET
| VV |  | v koupelnách pod dlažbu | [15 empty] | VV | 2 | 1 | True | 0 | ROZPOCET
| VV |  | "m.č.105" 8,60-0,60 |  | 8 | [13 empty] | VV | 2 | 2 | True | 0 | ROZPOCET
| VV |  | "m.č.203" 8,40-0,60 |  | 7.8 | [13 empty] | VV | 2 | 2 | True | 0 | ROZPOCET
| VV |  | "m.č.304" 8,50-0,60 |  | 7.9 | [13 empty] | VV | 2 | 2 | True | 0 | ROZPOCET
| VV |  | "m.č.403" 8,50-0,60 |  | 7.9 | [13 empty] | VV | 2 | 2 | True | 0 | ROZPOCET
| VV |  | "m.č.505" 9,00-0,60 |  | 8.4 | [13 empty] | VV | 2 | 2 | True | 0 | ROZPOCET
| VV |  | "m.č.603" 8,80-0,60 |  | 8.2 | [13 empty] | VV | 2 | 2 | True | 0 | ROZPOCET
| VV |  | "m.č.704" 8,80-0,60 |  | 8.2 | [13 empty] | VV | 2 | 2 | True | 0 | ROZPOCET
| VV |  | "m.č.803" 8,80-0,60 |  | 8.2 | [13 empty] | VV | 2 | 2 | True | 0 | ROZPOCET
| VV |  | "m.č.904" 9,28-0,60 |  | 8.68 | [13 empty] | VV | 2 | 2 | True | 0 | ROZPOCET
| VV |  | "m.č.1003" 8,80-0,60 |  | 8.2 | [13 empty] | VV | 2 | 2 | True | 0 | ROZPOCET
| VV |  | "m.č.1103" 8,90-0,60 |  | 8.3 | [13 empty] | VV | 2 | 2 | True | 0 | ROZPOCET
| VV |  | "m.č.1203" 8,90-0,60 |  | 8.3 | [13 empty] | VV | 2 | 2 | True | 0 | ROZPOCET
| VV |  | Mezisoučet |  | 98.08 | [13 empty] | VV | 2 | 3 | True | 0 | ROZPOCET
| VV |  | Součet |  | 399.14 | [13 empty] | VV | 2 | 4 | True | 1 | ROZPOCET
18 | M | 28322092 | dodávka izolace pro zesílení koutů a hran | m2 | 137.703 |  | 0 | CS ÚRS 2019 01 |  |  | snížená |  | 0 | 0.0037 | 0.5095 | 0 | 0 | 32 | M | 2 |  |  |  | ROZPOCET | 0 | 0 | 0 | 0 | 0 | 2 | 0 | 16 | -434420594
| VV |  | 399,140*0,3*1,15 |  | 137.703 | [13 empty] | VV | 2 | 2 | True | 1 | ROZPOCET
19 | K | 998711202 | Přesun hmot procentní pro izolace proti vodě, vlhkosti a plynům v objektech v do 12 m | % |  |  | 0 | CS ÚRS 2019 01 |  |  | snížená |  | 0 | 0 | 0 | 0 | 0 | 16 | K | 2 |  |  |  | ROZPOCET | 0 | 0 | 0 | 0 | 0 | 2 | 0 | 16 | -374030543
| D | 725 | Zdravotechnika - zařizovací předměty |  |  |  | 0 | [5 empty] | 0 |  | 0.02376 |  | 0 | 2 | D | 1 |  |  |  | ROZPOCET | [6 empty] | 0
20 | K | 725619103R | Indukční sporák v bílém provedení se sklokeramickou indukční deskou a multifunkční troubou, D+M | kus | 12 |  | 0 | CS ÚRS 2019 01 |  |  | snížená |  | 0 | 0.00198 | 0.02376 | 0 | 0 | 16 | K | 2 |  |  |  | ROZPOCET | 0 | 0 | 0 | 0 | 0 | 2 | 0 | 16 | -1632121021
21 | K | 998725202 | Přesun hmot procentní pro zařizovací předměty v objektech v do 12 m | % |  |  | 0 | CS ÚRS 2019 01 |  |  | snížená |  | 0 | 0 | 0 | 0 | 0 | 16 | K | 2 |  |  |  | ROZPOCET | 0 | 0 | 0 | 0 | 0 | 2 | 0 | 16 | -1459414631
| D | 751 | Vzduchotechnika |  |  |  | 0 | [5 empty] | 0 |  | 0 |  | 0 | 2 | D | 1 |  |  |  | ROZPOCET | [6 empty] | 0
22 | K | 751377011 | Mtž odsávacího zákrytu (digestoř) bytového vestavěného | kus | 12 |  | 0 | CS ÚRS 2019 01 |  |  | snížená |  | 0 | 0 | 0 | 0 | 0 | 16 | K | 2 |  |  |  | ROZPOCET | 0 | 0 | 0 | 0 | 0 | 2 | 0 | 16 | -784042302
23 | M | 1237892R | Digestoř 600 mm, 200 m3/h | kus | 12 |  | 0 |  |  |  | snížená |  | 0 | 0 | 0 | 0 | 0 | 32 | M | 2 |  |  |  | ROZPOCET | 0 | 0 | 0 | 0 | 0 | 2 | 0 | 16 | 113312406
24 | K | 998751201 | Přesun hmot procentní pro vzduchotechniku v objektech v do 12 m | % |  |  | 0 | CS ÚRS 2019 01 |  |  | snížená |  | 0 | 0 | 0 | 0 | 0 | 16 | K | 2 |  |  |  | ROZPOCET | 0 | 0 | 0 | 0 | 0 | 2 | 0 | 16 | 899372460
| D | 763 | Konstrukce suché výstavby |  |  |  | 0 | [5 empty] | 0 |  | 0.99543 |  | 0 | 2 | D | 1 |  |  |  | ROZPOCET | [6 empty] | 0
25 | K | 763131551 | SDK podhled deska 1xH2 12,5 bez TI jednovrstvá spodní kce profil CD+UD | m2 | 57.42 |  | 0 | CS ÚRS 2019 01 |  |  | snížená |  | 0 | 0.01292 | 0.74187 | 0 | 0 | 16 | K | 2 |  |  |  | ROZPOCET | 0 | 0 | 0 | 0 | 0 | 2 | 0 | 16 | -151094816
| VV |  | "m.č.105" 4,61 |  | 4.61 | [13 empty] | VV | 2 | 2 | True | 0 | ROZPOCET
| VV |  | "m.č.203" 4,39 |  | 4.39 | [13 empty] | VV | 2 | 2 | True | 0 | ROZPOCET
| VV |  | "m.č.304" 4,50 |  | 4.5 | [13 empty] | VV | 2 | 2 | True | 0 | ROZPOCET
| VV |  | "m.č.403" 4,46 |  | 4.46 | [13 empty] | VV | 2 | 2 | True | 0 | ROZPOCET
| VV |  | "m.č.505" 5,06 |  | 5.06 | [13 empty] | VV | 2 | 2 | True | 0 | ROZPOCET
| VV |  | "m.č.603" 4,84 |  | 4.84 | [13 empty] | VV | 2 | 2 | True | 0 | ROZPOCET
| VV |  | "m.č.704" 4,84 |  | 4.84 | [13 empty] | VV | 2 | 2 | True | 0 | ROZPOCET
| VV |  | "m.č.803" 4,75 |  | 4.75 | [13 empty] | VV | 2 | 2 | True | 0 | ROZPOCET
| VV |  | "m.č.904" 5,27 |  | 5.27 | [13 empty] | VV | 2 | 2 | True | 0 | ROZPOCET
| VV |  | "m.č.1003" 4,80 |  | 4.8 | [13 empty] | VV | 2 | 2 | True | 0 | ROZPOCET
| VV |  | "m.č.1103" 4,95 |  | 4.95 | [13 empty] | VV | 2 | 2 | True | 0 | ROZPOCET
| VV |  | "m.č.1203" 4,95 |  | 4.95 | [13 empty] | VV | 2 | 2 | True | 0 | ROZPOCET
| VV |  | Součet |  | 57.42 | [13 empty] | VV | 2 | 4 | True | 1 | ROZPOCET
26 | K | 763164721 | SDK obklad kovových kcí uzavřeného tvaru š do 0,8 m desky 1xH2 12,5 | m | 8 |  | 0 | CS ÚRS 2019 01 |  |  | snížená |  | 0 | 0.00858 | 0.06864 | 0 | 0 | 16 | K | 2 |  |  |  | ROZPOCET | 0 | 0 | 0 | 0 | 0 | 2 | 0 | 16 | -544731280
| VV |  | 8 |  | 8 | [13 empty] | VV | 2 | 2 | True | 1 | ROZPOCET
27 | K | 763164741 | SDK obklad kovových kcí uzavřeného tvaru š do 1,6 m desky 1xH2 12,5 | m | 12 |  | 0 | CS ÚRS 2019 01 |  |  | snížená |  | 0 | 0.01541 | 0.18492 | 0 | 0 | 16 | K | 2 |  |  |  | ROZPOCET | 0 | 0 | 0 | 0 | 0 | 2 | 0 | 16 | -349444336
28 | K | 998763201 | Přesun hmot procentní pro dřevostavby v objektech v do 12 m | % |  |  | 0 | CS ÚRS 2019 01 |  |  | snížená |  | 0 | 0 | 0 | 0 | 0 | 16 | K | 2 |  |  |  | ROZPOCET | 0 | 0 | 0 | 0 | 0 | 2 | 0 | 16 | 183734130
| D | 764 | Konstrukce klempířské |  |  |  | 0 | [5 empty] | 0 |  | 0.0144 |  | 0 | 2 | D | 1 |  |  |  | ROZPOCET | [6 empty] | 0
99 | K | 765313184RA | Taška prostupová + nástavec odvětrání kanalizace DN110 | kus | 8 |  | 0 |  |  |  | snížená |  | 0 | 0.00045 | 0.0036 | 0 | 0 | 16 | K | 2 |  |  |  | ROZPOCET | 0 | 0 | 0 | 0 | 0 | 2 | 0 | 16 | -1292216499
29 | K | 765313184RB | Taška prostupová + nástavec odvětrání vzduchotechniky DN125 | kus | 16 |  | 0 |  |  |  | snížená |  | 0 | 0.00045 | 0.0072 | 0 | 0 | 16 | K | 2 |  |  |  | ROZPOCET | 0 | 0 | 0 | 0 | 0 | 2 | 0 | 16 | 868979738
97 | K | 765313184RC | Taška prostupová + nástavec odvodu spalin DN125 | kus | 1 |  | 0 |  |  |  | snížená |  | 0 | 0.00045 | 0.00045 | 0 | 0 | 16 | K | 2 |  |  |  | ROZPOCET | 0 | 0 | 0 | 0 | 0 | 2 | 0 | 16 | 81647648
98 | K | 765313185R | Taška prostupová + nástavec pro stožár antény nebo hromosvodu | kus | 7 |  | 0 |  |  |  | snížená |  | 0 | 0.00045 | 0.00315 | 0 | 0 | 16 | K | 2 |  |  |  | ROZPOCET | 0 | 0 | 0 | 0 | 0 | 2 | 0 | 16 | -1872727382
30 | K | 998764202 | Přesun hmot procentní pro konstrukce klempířské v objektech v do 12 m | % |  |  | 0 | CS ÚRS 2019 01 |  |  | snížená |  | 0 | 0 | 0 | 0 | 0 | 16 | K | 2 |  |  |  | ROZPOCET | 0 | 0 | 0 | 0 | 0 | 2 | 0 | 16 | 2131189422
| D | 765 | Krytina skládaná |  |  |  | 0 | [5 empty] | 0 |  | 0 |  | 0.225 | 2 | D | 1 |  |  |  | ROZPOCET | [6 empty] | 0
100 | K | 076974511R | Rozebírání zdiva komínů, do 10 m | m3 | 1.5 |  | 0 |  |  |  | snížená |  | 0 | 0 | 0 | 0 | 0 | 16 | K | 2 |  |  |  | ROZPOCET | 0 | 0 | 0 | 0 | 0 | 2 | 0 | 16 | 1189079218
31 | K | 765111925R | Oprava krytiny, keramická taška, střechy sedlové, vč.materiálu | m2 | 50 |  | 0 |  |  |  | snížená |  | 0 | 0 | 0 | 0.0045 | 0.225 | 16 | K | 2 |  |  |  | ROZPOCET | 0 | 0 | 0 | 0 | 0 | 2 | 0 | 16 | -1095203531
32 | K | 998765202 | Přesun hmot procentní pro krytiny skládané v objektech v do 12 m | % |  |  | 0 | CS ÚRS 2019 01 |  |  | snížená |  | 0 | 0 | 0 | 0 | 0 | 16 | K | 2 |  |  |  | ROZPOCET | 0 | 0 | 0 | 0 | 0 | 2 | 0 | 16 | -2081945507
| D | 766 | Konstrukce truhlářské |  |  |  | 0 | [5 empty] | 0 |  | 0.93394 |  | 1.128 | 2 | D | 1 |  |  |  | ROZPOCET | [6 empty] | 0
33 | K | 766231113 | Montáž sklápěcích půdních schodů | kus | 1 |  | 0 | CS ÚRS 2019 01 |  |  | snížená |  | 0 | 0.00044 | 0.00044 | 0 | 0 | 16 | K | 2 |  |  |  | ROZPOCET | 0 | 0 | 0 | 0 | 0 | 2 | 0 | 16 | -1907582793
34 | M | 61233101 | schody půdní 119x59x17 cm, výška místnosti 280 cm | kus | 1 |  | 0 | CS ÚRS 2019 01 |  |  | snížená |  | 0 | 0.045 | 0.045 | 0 | 0 | 32 | M | 2 |  |  |  | ROZPOCET | 0 | 0 | 0 | 0 | 0 | 2 | 0 | 16 | -442253069
35 | K | 766660001 | Montáž dveřních křídel otvíravých jednokřídlových š do 0,8 m do ocelové zárubně | kus | 33 |  | 0 | CS ÚRS 2019 01 |  |  | snížená |  | 0 | 0 | 0 | 0 | 0 | 16 | K | 2 |  |  |  | ROZPOCET | 0 | 0 | 0 | 0 | 0 | 2 | 0 | 16 | -1508500113
| VV |  | 9+24 |  | 33 | [13 empty] | VV | 2 | 2 | True | 1 | ROZPOCET
36 | M | 61162851 | dveře vnitřní foliované plné 1křídlé 600x1970mm, vč.kování | kus | 24 |  | 0 | CS ÚRS 2019 01 |  |  | snížená |  | 0 | 0.0138 | 0.3312 | 0 | 0 | 32 | M | 2 |  |  |  | ROZPOCET | 0 | 0 | 0 | 0 | 0 | 2 | 0 | 16 | -1621117608
37 | M | 61162857 | dveře vnitřní foliované plné 1křídlé 800x1970mm, vč.kování | kus | 9 |  | 0 | CS ÚRS 2019 01 |  |  | snížená |  | 0 | 0.0165 | 0.1485 | 0 | 0 | 32 | M | 2 |  |  |  | ROZPOCET | 0 | 0 | 0 | 0 | 0 | 2 | 0 | 16 | -437729118
38 | K | 766660021 | Montáž dveřních křídel otvíravých jednokřídlových š do 0,8 m požárních do ocelové zárubně | kus | 14 |  | 0 | CS ÚRS 2019 01 |  |  | snížená |  | 0 | 0 | 0 | 0 | 0 | 16 | K | 2 |  |  |  | ROZPOCET | 0 | 0 | 0 | 0 | 0 | 2 | 0 | 16 | -861695631
39 | M | 61165616 | dveře vnitřní požárně bezpečnostní třída 2 CPL fólie EI (EW) 30 D3 1křídlové 800x1970mm, vč.kování | kus | 14 |  | 0 | CS ÚRS 2019 01 |  |  | snížená |  | 0 | 0.026 | 0.364 | 0 | 0 | 32 | M | 2 |  |  |  | ROZPOCET | 0 | 0 | 0 | 0 | 0 | 2 | 0 | 16 | -1137762611
40 | K | 766660717 | Montáž dveřních křídel samozavírače na ocelovou zárubeň | kus | 14 |  | 0 | CS ÚRS 2019 01 |  |  | snížená |  | 0 | 0 | 0 | 0 | 0 | 16 | K | 2 |  |  |  | ROZPOCET | 0 | 0 | 0 | 0 | 0 | 2 | 0 | 16 | -1253301924
41 | M | 54917255 | samozavírač dveří hydraulický | kus | 14 |  | 0 | CS ÚRS 2019 01 |  |  | snížená |  | 0 | 0.0032 | 0.0448 | 0 | 0 | 32 | M | 2 |  |  |  | ROZPOCET | 0 | 0 | 0 | 0 | 0 | 2 | 0 | 16 | -1385717827
42 | K | 766691914 | Vyvěšení nebo zavěšení dřevěných křídel dveří pl do 2 m2 | kus | 47 |  | 0 | CS ÚRS 2019 01 |  |  | snížená |  | 0 | 0 | 0 | 0.024 | 1.128 | 16 | K | 2 |  |  |  | ROZPOCET | 0 | 0 | 0 | 0 | 0 | 2 | 0 | 16 | -47226192
| VV |  | 14+9+24 |  | 47 | [13 empty] | VV | 2 | 2 | True | 1 | ROZPOCET
43 | K | 766811153R | Linka kuchyňská 210 cm, sestavena z horních a spodních skříněk, pracovní desky a soklu a dřezu, bez spotřebičů, D+M | kus | 12 |  | 0 | CS ÚRS 2019 01 |  |  | snížená |  | 0 | 0 | 0 | 0 | 0 | 16 | K | 2 |  |  |  | ROZPOCET | 0 | 0 | 0 | 0 | 0 | 2 | 0 | 16 | 50803777
101 | K | 766811154R | Dílenská dokumentace kuchyňské linky, vč. jednoduché vizualizace | soub | 1 |  | 0 |  |  |  | snížená |  | 0 | 0 | 0 | 0 | 0 | 16 | K | 2 |  |  |  | ROZPOCET | 0 | 0 | 0 | 0 | 0 | 2 | 0 | 16 | -1866703017
44 | K | 998766202 | Přesun hmot procentní pro konstrukce truhlářské v objektech v do 12 m | % |  |  | 0 | CS ÚRS 2019 01 |  |  | snížená |  | 0 | 0 | 0 | 0 | 0 | 16 | K | 2 |  |  |  | ROZPOCET | 0 | 0 | 0 | 0 | 0 | 2 | 0 | 16 | 1852421660
| D | 767 | Konstrukce zámečnické |  |  |  | 0 | [5 empty] | 0 |  | 0.01131 |  | 0 | 2 | D | 1 |  |  |  | ROZPOCET | [6 empty] | 0
45 | K | 767122111R | Montáž stěn s výplní z drátěné sítě, šroubované, vč.pantů a konzolí a kotvení ke stěnám a podlaze, horní panely pomocí konzol, vše kotveno pomocí hmoždinek | m2 | 188.5 |  | 0 |  |  |  | snížená |  | 0 | 6e-05 | 0.01131 | 0 | 0 | 16 | K | 2 |  |  |  | ROZPOCET | 0 | 0 | 0 | 0 | 0 | 2 | 0 | 16 | 1485947074
| VV |  | 1,00*2,00*66 |  | 132 | [13 empty] | VV | 2 | 2 | True | 0 | ROZPOCET
| VV |  | 1,00*0,50*37 |  | 18.5 | [13 empty] | VV | 2 | 2 | True | 0 | ROZPOCET
| VV |  | 1,00*2,00*13 |  | 26 | [13 empty] | VV | 2 | 2 | True | 0 | ROZPOCET
| VV |  | 0,25*2,00*22 |  | 11 | [13 empty] | VV | 2 | 2 | True | 0 | ROZPOCET
| VV |  | 0,25*0,50*8 |  | 1 | [13 empty] | VV | 2 | 2 | True | 0 | ROZPOCET
| VV |  | Součet |  | 188.5 | [13 empty] | VV | 2 | 4 | True | 1 | ROZPOCET
46 | M | 767R01 | Díl 1 - panel 1000x2000 mm, celosvařovaný z otevřených válcovaných l profilů, svařované drátěné pletivo oko 50/50/4 , základní nátěr | kus | 62 |  | 0 |  |  |  | snížená |  | 0 | 0 | 0 | 0 | 0 | 32 | M | 2 |  |  |  | ROZPOCET | 0 | 0 | 0 | 0 | 0 | 2 | 0 | 16 | -1990105355
47 | M | 767R02 | Díl 2 - panel 1000x500 mm, celosvařovaný z otevřených válcovaných l profilů, svařované drátěné pletivo oko 50/50/4 , základní nátěr | kus | 37 |  | 0 |  |  |  | snížená |  | 0 | 0 | 0 | 0 | 0 | 32 | M | 2 |  |  |  | ROZPOCET | 0 | 0 | 0 | 0 | 0 | 2 | 0 | 16 | -404400344
48 | M | 767R03 | Díl 3 - uzamykací dveře do sklepní koje 1000x2000 mm, celosvařované z otevřených válcovaných l profilů, svařované drátěné pletivo oko 50/50/4 , základní nátěr, součástí dveří jsou panty a konzole pro visací zámek | kus | 13 |  | 0 |  |  |  | snížená |  | 0 | 0 | 0 | 0 | 0 | 32 | M | 2 |  |  |  | ROZPOCET | 0 | 0 | 0 | 0 | 0 | 2 | 0 | 16 | -557072966
49 | M | 767R04 | Díl 4 - panel 250x2000 mm, celosvařovaný z otevřených válcovaných l profilů, svařované drátěné pletivo oko 50/50/4 , základní nátěr | kus | 22 |  | 0 |  |  |  | snížená |  | 0 | 0 | 0 | 0 | 0 | 32 | M | 2 |  |  |  | ROZPOCET | 0 | 0 | 0 | 0 | 0 | 2 | 0 | 16 | 1266841604
| VV |  | 0,01*2200 'Přepočtené koeficientem množství |  | 22 | [13 empty] | VV | 2 | 2 | False | 1 | ROZPOCET
50 | M | 767R05 | Díl 4 - panel 250x500 mm, celosvařovaný z otevřených válcovaných l profilů, svařované drátěné pletivo oko 50/50/4 , základní nátěr | kus | 8 |  | 0 |  |  |  | snížená |  | 0 | 0 | 0 | 0 | 0 | 32 | M | 2 |  |  |  | ROZPOCET | 0 | 0 | 0 | 0 | 0 | 2 | 0 | 16 | -1585913061
| VV |  | 0,00363636363636364*2200 'Přepočtené koeficientem množství |  | 8 | [13 empty] | VV | 2 | 2 | False | 1 | ROZPOCET
51 | M | 767R06 | Konzole 180 mm, plochá ocel 40/10, základní nátěr | kus | 110 |  | 0 |  |  |  | snížená |  | 0 | 0 | 0 | 0 | 0 | 32 | M | 2 |  |  |  | ROZPOCET | 0 | 0 | 0 | 0 | 0 | 2 | 0 | 16 | -343779411
102 | M | 767R07 | Dílenská dokumentace jednotlivých modulů pro sestavení kójí | soub | 1 |  | 0 |  |  |  | snížená |  | 0 | 0 | 0 | 0 | 0 | 32 | M | 2 |  |  |  | ROZPOCET | 0 | 0 | 0 | 0 | 0 | 2 | 0 | 16 | 337663440
52 | K | 998767202 | Přesun hmot procentní pro zámečnické konstrukce v objektech v do 12 m | % |  |  | 0 | CS ÚRS 2019 01 |  |  | snížená |  | 0 | 0 | 0 | 0 | 0 | 16 | K | 2 |  |  |  | ROZPOCET | 0 | 0 | 0 | 0 | 0 | 2 | 0 | 16 | 1220637031
| D | 771 | Podlahy z dlaždic |  |  |  | 0 | [5 empty] | 0 |  | 1.7724 |  | 4.7756 | 2 | D | 1 |  |  |  | ROZPOCET | [6 empty] | 0
53 | K | 771121011 | Nátěr penetrační na podlahu | m2 | 57.42 |  | 0 | CS ÚRS 2019 01 |  |  | snížená |  | 0 | 0.0003 | 0.017226 | 0 | 0 | 16 | K | 2 |  |  |  | ROZPOCET | 0 | 0 | 0 | 0 | 0 | 2 | 0 | 16 | 8961660
54 | K | 771571810 | Demontáž podlah z dlaždic keramických kladených do malty | m2 | 57.42 |  | 0 | CS ÚRS 2019 01 |  |  | snížená |  | 0 | 0 | 0 | 0.08317 | 4.7756 | 16 | K | 2 |  |  |  | ROZPOCET | 0 | 0 | 0 | 0 | 0 | 2 | 0 | 16 | 360880444
| VV |  | "m.č.105" 4,61 |  | 4.61 | [13 empty] | VV | 2 | 2 | True | 0 | ROZPOCET
| VV |  | "m.č.203" 4,39 |  | 4.39 | [13 empty] | VV | 2 | 2 | True | 0 | ROZPOCET
| VV |  | "m.č.304" 4,50 |  | 4.5 | [13 empty] | VV | 2 | 2 | True | 0 | ROZPOCET
| VV |  | "m.č.403" 4,46 |  | 4.46 | [13 empty] | VV | 2 | 2 | True | 0 | ROZPOCET
| VV |  | "m.č.505" 5,06 |  | 5.06 | [13 empty] | VV | 2 | 2 | True | 0 | ROZPOCET
| VV |  | "m.č.603" 4,84 |  | 4.84 | [13 empty] | VV | 2 | 2 | True | 0 | ROZPOCET
| VV |  | "m.č.704" 4,84 |  | 4.84 | [13 empty] | VV | 2 | 2 | True | 0 | ROZPOCET
| VV |  | "m.č.803" 4,75 |  | 4.75 | [13 empty] | VV | 2 | 2 | True | 0 | ROZPOCET
| VV |  | "m.č.904" 5,27 |  | 5.27 | [13 empty] | VV | 2 | 2 | True | 0 | ROZPOCET
| VV |  | "m.č.1003" 4,80 |  | 4.8 | [13 empty] | VV | 2 | 2 | True | 0 | ROZPOCET
| VV |  | "m.č.1103" 4,95 |  | 4.95 | [13 empty] | VV | 2 | 2 | True | 0 | ROZPOCET
| VV |  | "m.č.1203" 4,95 |  | 4.95 | [13 empty] | VV | 2 | 2 | True | 0 | ROZPOCET
| VV |  | Součet |  | 57.42 | [13 empty] | VV | 2 | 4 | True | 1 | ROZPOCET
55 | K | 771574111 | Montáž podlah keramických hladkých lepených flexibilním lepidlem do 9 ks/m2 | m2 | 57.42 |  | 0 | CS ÚRS 2019 01 |  |  | snížená |  | 0 | 0.0075 | 0.43065 | 0 | 0 | 16 | K | 2 |  |  |  | ROZPOCET | 0 | 0 | 0 | 0 | 0 | 2 | 0 | 16 | 735945008
| VV |  | "m.č.105" 4,61 |  | 4.61 | [13 empty] | VV | 2 | 2 | True | 0 | ROZPOCET
| VV |  | "m.č.203" 4,39 |  | 4.39 | [13 empty] | VV | 2 | 2 | True | 0 | ROZPOCET
| VV |  | "m.č.304" 4,50 |  | 4.5 | [13 empty] | VV | 2 | 2 | True | 0 | ROZPOCET
| VV |  | "m.č.403" 4,46 |  | 4.46 | [13 empty] | VV | 2 | 2 | True | 0 | ROZPOCET
| VV |  | "m.č.505" 5,06 |  | 5.06 | [13 empty] | VV | 2 | 2 | True | 0 | ROZPOCET
| VV |  | "m.č.603" 4,84 |  | 4.84 | [13 empty] | VV | 2 | 2 | True | 0 | ROZPOCET
| VV |  | "m.č.704" 4,84 |  | 4.84 | [13 empty] | VV | 2 | 2 | True | 0 | ROZPOCET
| VV |  | "m.č.803" 4,75 |  | 4.75 | [13 empty] | VV | 2 | 2 | True | 0 | ROZPOCET
| VV |  | "m.č.904" 5,27 |  | 5.27 | [13 empty] | VV | 2 | 2 | True | 0 | ROZPOCET
| VV |  | "m.č.1003" 4,80 |  | 4.8 | [13 empty] | VV | 2 | 2 | True | 0 | ROZPOCET
| VV |  | "m.č.1103" 4,95 |  | 4.95 | [13 empty] | VV | 2 | 2 | True | 0 | ROZPOCET
| VV |  | "m.č.1203" 4,95 |  | 4.95 | [13 empty] | VV | 2 | 2 | True | 0 | ROZPOCET
| VV |  | Součet |  | 57.42 | [13 empty] | VV | 2 | 4 | True | 1 | ROZPOCET
56 | M | 59761011 | dlažba keramická slinutá hladká do interiéru i exteriéru do 9ks/m2 | m2 | 63.162 |  | 0 | CS ÚRS 2019 01 |  |  | snížená |  | 0 | 0.0177 | 1.118 | 0 | 0 | 32 | M | 2 |  |  |  | ROZPOCET | 0 | 0 | 0 | 0 | 0 | 2 | 0 | 16 | -472538101
| VV |  | 57,42*1,1 'Přepočtené koeficientem množství |  | 63.162 | [13 empty] | VV | 2 | 2 | False | 1 | ROZPOCET
57 | K | 771577111 | Příplatek k montáž podlah keramických za plochu do 5 m2 | m2 | 47.09 |  | 0 | CS ÚRS 2019 01 |  |  | snížená |  | 0 | 0 | 0 | 0 | 0 | 16 | K | 2 |  |  |  | ROZPOCET | 0 | 0 | 0 | 0 | 0 | 2 | 0 | 16 | -830010988
| VV |  | "m.č.105" 4,61 |  | 4.61 | [13 empty] | VV | 2 | 2 | True | 0 | ROZPOCET
| VV |  | "m.č.203" 4,39 |  | 4.39 | [13 empty] | VV | 2 | 2 | True | 0 | ROZPOCET
| VV |  | "m.č.304" 4,50 |  | 4.5 | [13 empty] | VV | 2 | 2 | True | 0 | ROZPOCET
| VV |  | "m.č.403" 4,46 |  | 4.46 | [13 empty] | VV | 2 | 2 | True | 0 | ROZPOCET
| VV |  | "m.č.603" 4,84 |  | 4.84 | [13 empty] | VV | 2 | 2 | True | 0 | ROZPOCET
| VV |  | "m.č.704" 4,84 |  | 4.84 | [13 empty] | VV | 2 | 2 | True | 0 | ROZPOCET
| VV |  | "m.č.803" 4,75 |  | 4.75 | [13 empty] | VV | 2 | 2 | True | 0 | ROZPOCET
| VV |  | "m.č.1003" 4,80 |  | 4.8 | [13 empty] | VV | 2 | 2 | True | 0 | ROZPOCET
| VV |  | "m.č.1103" 4,95 |  | 4.95 | [13 empty] | VV | 2 | 2 | True | 0 | ROZPOCET
| VV |  | "m.č.1203" 4,95 |  | 4.95 | [13 empty] | VV | 2 | 2 | True | 0 | ROZPOCET
| VV |  | Součet |  | 47.09 | [13 empty] | VV | 2 | 4 | True | 1 | ROZPOCET
58 | K | 771577114 | Příplatek k montáž podlah keramických za spárování tmelem dvousložkovým | m2 | 57.42 |  | 0 | CS ÚRS 2019 01 |  |  | snížená |  | 0 | 0 | 0 | 0 | 0 | 16 | K | 2 |  |  |  | ROZPOCET | 0 | 0 | 0 | 0 | 0 | 2 | 0 | 16 | -41871313
| VV |  | 57,42 |  | 57.42 | [13 empty] | VV | 2 | 2 | True | 1 | ROZPOCET
59 | K | 771591112 | Izolace pod dlažbu nátěrem nebo stěrkou ve dvou vrstvách | m2 | 57.42 |  | 0 | CS ÚRS 2019 01 |  |  | snížená |  | 0 | 0.0015 | 0.08613 | 0 | 0 | 16 | K | 2 |  |  |  | ROZPOCET | 0 | 0 | 0 | 0 | 0 | 2 | 0 | 16 | 64537040
| VV |  | pod dlažbu | [15 empty] | VV | 2 | 1 | True | 0 | ROZPOCET
| VV |  | "m.č.105" 4,61 |  | 4.61 | [13 empty] | VV | 2 | 2 | True | 0 | ROZPOCET
| VV |  | "m.č.203" 4,39 |  | 4.39 | [13 empty] | VV | 2 | 2 | True | 0 | ROZPOCET
| VV |  | "m.č.304" 4,50 |  | 4.5 | [13 empty] | VV | 2 | 2 | True | 0 | ROZPOCET
| VV |  | "m.č.403" 4,46 |  | 4.46 | [13 empty] | VV | 2 | 2 | True | 0 | ROZPOCET
| VV |  | "m.č.505" 5,06 |  | 5.06 | [13 empty] | VV | 2 | 2 | True | 0 | ROZPOCET
| VV |  | "m.č.603" 4,84 |  | 4.84 | [13 empty] | VV | 2 | 2 | True | 0 | ROZPOCET
| VV |  | "m.č.704" 4,84 |  | 4.84 | [13 empty] | VV | 2 | 2 | True | 0 | ROZPOCET
| VV |  | "m.č.803" 4,75 |  | 4.75 | [13 empty] | VV | 2 | 2 | True | 0 | ROZPOCET
| VV |  | "m.č.904" 5,27 |  | 5.27 | [13 empty] | VV | 2 | 2 | True | 0 | ROZPOCET
| VV |  | "m.č.1003" 4,80 |  | 4.8 | [13 empty] | VV | 2 | 2 | True | 0 | ROZPOCET
| VV |  | "m.č.1103" 4,95 |  | 4.95 | [13 empty] | VV | 2 | 2 | True | 0 | ROZPOCET
| VV |  | "m.č.1203" 4,95 |  | 4.95 | [13 empty] | VV | 2 | 2 | True | 0 | ROZPOCET
| VV |  | Součet |  | 57.42 | [13 empty] | VV | 2 | 4 | True | 1 | ROZPOCET
60 | K | 771591264 | Izolace těsnícími pásy mezi podlahou a stěnou | m | 301.06 |  | 0 | CS ÚRS 2019 01 |  |  | snížená |  | 0 | 0.0004 | 0.12042 | 0 | 0 | 16 | K | 2 |  |  |  | ROZPOCET | 0 | 0 | 0 | 0 | 0 | 2 | 0 | 16 | 1711251440
| VV |  | 1.NP dle tabulky místností | [15 empty] | VV | 2 | 1 | True | 0 | ROZPOCET
| VV |  | "m.č.101" 19,34-0,80 |  | 18.54 | [13 empty] | VV | 2 | 2 | True | 0 | ROZPOCET
| VV |  | "m.č.102" 21,62-0,80*2 |  | 20.02 | [13 empty] | VV | 2 | 2 | True | 0 | ROZPOCET
| VV |  | "m.č.103" 16,60-0,80*2-0,60 |  | 14.4 | [13 empty] | VV | 2 | 2 | True | 0 | ROZPOCET
| VV |  | "m.č.104" 6,80-0,60*2 |  | 5.6 | [13 empty] | VV | 2 | 2 | True | 0 | ROZPOCET
| VV |  | "m.č.201" 21,50-0,80-0,60 |  | 20.1 | [13 empty] | VV | 2 | 2 | True | 0 | ROZPOCET
| VV |  | "m.č.202" 7,30-0,60*2 |  | 6.1 | [13 empty] | VV | 2 | 2 | True | 0 | ROZPOCET
| VV |  | "m.č.301" 22,10-0,80 |  | 21.3 | [13 empty] | VV | 2 | 2 | True | 0 | ROZPOCET
| VV |  | "m.č.302" 17,30-0,80*2 |  | 15.7 | [13 empty] | VV | 2 | 2 | True | 0 | ROZPOCET
| VV |  | "m.č.303" 7,80-0,60 |  | 7.2 | [13 empty] | VV | 2 | 2 | True | 0 | ROZPOCET
| VV |  | "m.č.401" 23,30-0,80-0,60 |  | 21.9 | [13 empty] | VV | 2 | 2 | True | 0 | ROZPOCET
| VV |  | "m.č.402" 6,80-0,60*2 |  | 5.6 | [13 empty] | VV | 2 | 2 | True | 0 | ROZPOCET
| VV |  | "m.č.901" 17,18-0,80 |  | 16.38 | [13 empty] | VV | 2 | 2 | True | 0 | ROZPOCET
| VV |  | "m.č.902" 28,10-0,80*2-0,60 |  | 25.9 | [13 empty] | VV | 2 | 2 | True | 0 | ROZPOCET
| VV |  | "m.č.903" 7,10-0,60*2 |  | 5.9 | [13 empty] | VV | 2 | 2 | True | 0 | ROZPOCET
| VV |  | "m.č.1001" 26,74-0,80-0,60 |  | 25.34 | [13 empty] | VV | 2 | 2 | True | 0 | ROZPOCET
| VV |  | "m.č.1002" 7,70-0,60*2 |  | 6.5 | [13 empty] | VV | 2 | 2 | True | 0 | ROZPOCET
| VV |  | "m.č.1101" 27,04-0,80-0,60 |  | 25.64 | [13 empty] | VV | 2 | 2 | True | 0 | ROZPOCET
| VV |  | "m.č.1102" 7-0,60*2 |  | 5.8 | [13 empty] | VV | 2 | 2 | True | 0 | ROZPOCET
| VV |  | "m.č.1201" 28,74-0,80-0,60 |  | 27.34 | [13 empty] | VV | 2 | 2 | True | 0 | ROZPOCET
| VV |  | "m.č.1202" 7-0,60*2 |  | 5.8 | [13 empty] | VV | 2 | 2 | True | 0 | ROZPOCET
| VV |  | Součet |  | 301.06 | [13 empty] | VV | 2 | 4 | True | 1 | ROZPOCET
61 | K | 998771202 | Přesun hmot procentní pro podlahy z dlaždic v objektech v do 12 m | % |  |  | 0 | CS ÚRS 2019 01 |  |  | snížená |  | 0 | 0 | 0 | 0 | 0 | 16 | K | 2 |  |  |  | ROZPOCET | 0 | 0 | 0 | 0 | 0 | 2 | 0 | 16 | -1039524417
| D | 775 | Podlahy skládané |  |  |  | 0 | [5 empty] | 0 |  | 0.25635 |  | 0 | 2 | D | 1 |  |  |  | ROZPOCET | [6 empty] | 0
62 | K | 775591191 | Montáž podložky vyrovnávací a tlumící pro plovoucí podlahy | m2 | 582.62 |  | 0 | CS ÚRS 2019 01 |  |  | snížená |  | 0 | 0 | 0 | 0 | 0 | 16 | K | 2 |  |  |  | ROZPOCET | 0 | 0 | 0 | 0 | 0 | 2 | 0 | 16 | -883892302
| VV |  | "m.č.101" 21,37 |  | 21.37 | [13 empty] | VV | 2 | 2 | True | 0 | ROZPOCET
| VV |  | "m.č.102" 28,50 |  | 28.5 | [13 empty] | VV | 2 | 2 | True | 0 | ROZPOCET
| VV |  | "m.č.103" 17,20 |  | 17.2 | [13 empty] | VV | 2 | 2 | True | 0 | ROZPOCET
| VV |  | "m.č.104" 2,77 |  | 2.77 | [13 empty] | VV | 2 | 2 | True | 0 | ROZPOCET
| VV |  | "m.č.201" 19,73 |  | 19.73 | [13 empty] | VV | 2 | 2 | True | 0 | ROZPOCET
| VV |  | "m.č.202" 3 |  | 3 | [13 empty] | VV | 2 | 2 | True | 0 | ROZPOCET
| VV |  | "m.č.301" 27,17 |  | 27.17 | [13 empty] | VV | 2 | 2 | True | 0 | ROZPOCET
| VV |  | "m.č.302" 17,38 |  | 17.38 | [13 empty] | VV | 2 | 2 | True | 0 | ROZPOCET
| VV |  | "m.č.303" 3,80 |  | 3.8 | [13 empty] | VV | 2 | 2 | True | 0 | ROZPOCET
| VV |  | "m.č.401" 24,89 |  | 24.89 | [13 empty] | VV | 2 | 2 | True | 0 | ROZPOCET
| VV |  | "m.č.402" 2,85 |  | 2.85 | [13 empty] | VV | 2 | 2 | True | 0 | ROZPOCET
| VV |  | "m.č.501" 22,23 |  | 22.23 | [13 empty] | VV | 2 | 2 | True | 0 | ROZPOCET
| VV |  | "m.č.502" 30,81 |  | 30.81 | [13 empty] | VV | 2 | 2 | True | 0 | ROZPOCET
| VV |  | "m.č.503" 16,06 |  | 16.06 | [13 empty] | VV | 2 | 2 | True | 0 | ROZPOCET
| VV |  | "m.č.504" 3,04 |  | 3.04 | [13 empty] | VV | 2 | 2 | True | 0 | ROZPOCET
| VV |  | "m.č.601" 20,73 |  | 20.73 | [13 empty] | VV | 2 | 2 | True | 0 | ROZPOCET
| VV |  | "m.č.602" 2,76 |  | 2.76 | [13 empty] | VV | 2 | 2 | True | 0 | ROZPOCET
| VV |  | "m.č.701" 28,78 |  | 28.78 | [13 empty] | VV | 2 | 2 | True | 0 | ROZPOCET
| VV |  | "m.č.702" 17,57 |  | 17.57 | [13 empty] | VV | 2 | 2 | True | 0 | ROZPOCET
| VV |  | "m.č.703" 4,08 |  | 4.08 | [13 empty] | VV | 2 | 2 | True | 0 | ROZPOCET
| VV |  | "m.č.801" 24,07 |  | 24.07 | [13 empty] | VV | 2 | 2 | True | 0 | ROZPOCET
| VV |  | "m.č.802" 2,89 |  | 2.89 | [13 empty] | VV | 2 | 2 | True | 0 | ROZPOCET
| VV |  | "m.č.804" 31,63 |  | 31.63 | [13 empty] | VV | 2 | 2 | True | 0 | ROZPOCET
| VV |  | "m.č.805" 45,42 |  | 45.42 | [13 empty] | VV | 2 | 2 | True | 0 | ROZPOCET
| VV |  | "m.č.901" 16,32 |  | 16.32 | [13 empty] | VV | 2 | 2 | True | 0 | ROZPOCET
| VV |  | "m.č.902" 31,79 |  | 31.79 | [13 empty] | VV | 2 | 2 | True | 0 | ROZPOCET
| VV |  | "m.č.903" 2,38 |  | 2.38 | [13 empty] | VV | 2 | 2 | True | 0 | ROZPOCET
| VV |  | "m.č.1001" 33,97 |  | 33.97 | [13 empty] | VV | 2 | 2 | True | 0 | ROZPOCET
| VV |  | "m.č.1002" 3,48 |  | 3.48 | [13 empty] | VV | 2 | 2 | True | 0 | ROZPOCET
| VV |  | "m.č.1101" 31,84 |  | 31.84 | [13 empty] | VV | 2 | 2 | True | 0 | ROZPOCET
| VV |  | "m.č.1102" 2,81 |  | 2.81 | [13 empty] | VV | 2 | 2 | True | 0 | ROZPOCET
| VV |  | "m.č.1201" 38,49 |  | 38.49 | [13 empty] | VV | 2 | 2 | True | 0 | ROZPOCET
| VV |  | "m.č.1202" 2,81 |  | 2.81 | [13 empty] | VV | 2 | 2 | True | 0 | ROZPOCET
| VV |  | Součet |  | 582.62 | [13 empty] | VV | 2 | 4 | True | 1 | ROZPOCET
63 | M | 61155350 | podložka izolační z pěnového PE 2mm | m2 | 640.882 |  | 0 | CS ÚRS 2019 01 |  |  | snížená |  | 0 | 0.0004 | 0.25635 | 0 | 0 | 32 | M | 2 |  |  |  | ROZPOCET | 0 | 0 | 0 | 0 | 0 | 2 | 0 | 16 | 1827983309
| VV |  | 582,62*1,1 'Přepočtené koeficientem množství |  | 640.882 | [13 empty] | VV | 2 | 2 | False | 1 | ROZPOCET
64 | K | 998775202 | Přesun hmot procentní pro podlahy dřevěné v objektech v do 12 m | % |  |  | 0 | CS ÚRS 2019 01 |  |  | snížená |  | 0 | 0 | 0 | 0 | 0 | 16 | K | 2 |  |  |  | ROZPOCET | 0 | 0 | 0 | 0 | 0 | 2 | 0 | 16 | 1764308322
| D | 776 | Podlahy povlakové |  |  |  | 0 | [5 empty] | 0 |  | 5.3748 |  | 1.4566 | 2 | D | 1 |  |  |  | ROZPOCET | [6 empty] | 0
65 | K | 776121111 | Vodou ředitelná penetrace savého podkladu povlakových podlah ředěná v poměru 1:3 | m2 | 582.62 |  | 0 | CS ÚRS 2019 01 |  |  | snížená |  | 0 | 3e-05 | 0.017479 | 0 | 0 | 16 | K | 2 |  |  |  | ROZPOCET | 0 | 0 | 0 | 0 | 0 | 2 | 0 | 16 | -305985820
66 | K | 776141121 | Vyrovnání podkladu povlakových podlah stěrkou pevnosti 30 MPa tl 3 mm | m2 | 582.62 |  | 0 | CS ÚRS 2019 01 |  |  | snížená |  | 0 | 0.0045 | 2.6218 | 0 | 0 | 16 | K | 2 |  |  |  | ROZPOCET | 0 | 0 | 0 | 0 | 0 | 2 | 0 | 16 | 450002496
67 | K | 776201811 | Demontáž lepených povlakových podlah bez podložky ručně | m2 | 582.62 |  | 0 | CS ÚRS 2019 01 |  |  | snížená |  | 0 | 0 | 0 | 0.0025 | 1.4566 | 16 | K | 2 |  |  |  | ROZPOCET | 0 | 0 | 0 | 0 | 0 | 2 | 0 | 16 | -2019712604
| VV |  | "m.č.101" 21,37 |  | 21.37 | [13 empty] | VV | 2 | 2 | True | 0 | ROZPOCET
| VV |  | "m.č.102" 28,50 |  | 28.5 | [13 empty] | VV | 2 | 2 | True | 0 | ROZPOCET
| VV |  | "m.č.103" 17,20 |  | 17.2 | [13 empty] | VV | 2 | 2 | True | 0 | ROZPOCET
| VV |  | "m.č.104" 2,77 |  | 2.77 | [13 empty] | VV | 2 | 2 | True | 0 | ROZPOCET
| VV |  | "m.č.201" 19,73 |  | 19.73 | [13 empty] | VV | 2 | 2 | True | 0 | ROZPOCET
| VV |  | "m.č.202" 3 |  | 3 | [13 empty] | VV | 2 | 2 | True | 0 | ROZPOCET
| VV |  | "m.č.301" 27,17 |  | 27.17 | [13 empty] | VV | 2 | 2 | True | 0 | ROZPOCET
| VV |  | "m.č.302" 17,38 |  | 17.38 | [13 empty] | VV | 2 | 2 | True | 0 | ROZPOCET
| VV |  | "m.č.303" 3,80 |  | 3.8 | [13 empty] | VV | 2 | 2 | True | 0 | ROZPOCET
| VV |  | "m.č.401" 24,89 |  | 24.89 | [13 empty] | VV | 2 | 2 | True | 0 | ROZPOCET
| VV |  | "m.č.402" 2,85 |  | 2.85 | [13 empty] | VV | 2 | 2 | True | 0 | ROZPOCET
| VV |  | "m.č.501" 22,23 |  | 22.23 | [13 empty] | VV | 2 | 2 | True | 0 | ROZPOCET
| VV |  | "m.č.502" 30,81 |  | 30.81 | [13 empty] | VV | 2 | 2 | True | 0 | ROZPOCET
| VV |  | "m.č.503" 16,06 |  | 16.06 | [13 empty] | VV | 2 | 2 | True | 0 | ROZPOCET
| VV |  | "m.č.504" 3,04 |  | 3.04 | [13 empty] | VV | 2 | 2 | True | 0 | ROZPOCET
| VV |  | "m.č.601" 20,73 |  | 20.73 | [13 empty] | VV | 2 | 2 | True | 0 | ROZPOCET
| VV |  | "m.č.602" 2,76 |  | 2.76 | [13 empty] | VV | 2 | 2 | True | 0 | ROZPOCET
| VV |  | "m.č.701" 28,78 |  | 28.78 | [13 empty] | VV | 2 | 2 | True | 0 | ROZPOCET
| VV |  | "m.č.702" 17,57 |  | 17.57 | [13 empty] | VV | 2 | 2 | True | 0 | ROZPOCET
| VV |  | "m.č.703" 4,08 |  | 4.08 | [13 empty] | VV | 2 | 2 | True | 0 | ROZPOCET
| VV |  | "m.č.801" 24,07 |  | 24.07 | [13 empty] | VV | 2 | 2 | True | 0 | ROZPOCET
| VV |  | "m.č.802" 2,89 |  | 2.89 | [13 empty] | VV | 2 | 2 | True | 0 | ROZPOCET
| VV |  | "m.č.804" 31,63 |  | 31.63 | [13 empty] | VV | 2 | 2 | True | 0 | ROZPOCET
| VV |  | "m.č.805" 45,42 |  | 45.42 | [13 empty] | VV | 2 | 2 | True | 0 | ROZPOCET
| VV |  | "m.č.901" 16,32 |  | 16.32 | [13 empty] | VV | 2 | 2 | True | 0 | ROZPOCET
| VV |  | "m.č.902" 31,79 |  | 31.79 | [13 empty] | VV | 2 | 2 | True | 0 | ROZPOCET
| VV |  | "m.č.903" 2,38 |  | 2.38 | [13 empty] | VV | 2 | 2 | True | 0 | ROZPOCET
| VV |  | "m.č.1001" 33,97 |  | 33.97 | [13 empty] | VV | 2 | 2 | True | 0 | ROZPOCET
| VV |  | "m.č.1002" 3,48 |  | 3.48 | [13 empty] | VV | 2 | 2 | True | 0 | ROZPOCET
| VV |  | "m.č.1101" 31,84 |  | 31.84 | [13 empty] | VV | 2 | 2 | True | 0 | ROZPOCET
| VV |  | "m.č.1102" 2,81 |  | 2.81 | [13 empty] | VV | 2 | 2 | True | 0 | ROZPOCET
| VV |  | "m.č.1201" 38,49 |  | 38.49 | [13 empty] | VV | 2 | 2 | True | 0 | ROZPOCET
| VV |  | "m.č.1202" 2,81 |  | 2.81 | [13 empty] | VV | 2 | 2 | True | 0 | ROZPOCET
| VV |  | Součet |  | 582.62 | [13 empty] | VV | 2 | 4 | True | 1 | ROZPOCET
68 | K | 776231111 | Lepení lamel a čtverců z vinylu standardním lepidlem | m2 | 582.62 |  | 0 | CS ÚRS 2019 01 |  |  | snížená |  | 0 | 0.0003 | 0.17479 | 0 | 0 | 16 | K | 2 |  |  |  | ROZPOCET | 0 | 0 | 0 | 0 | 0 | 2 | 0 | 16 | -1278296780
| VV |  | "m.č.101" 21,37 |  | 21.37 | [13 empty] | VV | 2 | 2 | True | 0 | ROZPOCET
| VV |  | "m.č.102" 28,50 |  | 28.5 | [13 empty] | VV | 2 | 2 | True | 0 | ROZPOCET
| VV |  | "m.č.103" 17,20 |  | 17.2 | [13 empty] | VV | 2 | 2 | True | 0 | ROZPOCET
| VV |  | "m.č.104" 2,77 |  | 2.77 | [13 empty] | VV | 2 | 2 | True | 0 | ROZPOCET
| VV |  | "m.č.201" 19,73 |  | 19.73 | [13 empty] | VV | 2 | 2 | True | 0 | ROZPOCET
| VV |  | "m.č.202" 3 |  | 3 | [13 empty] | VV | 2 | 2 | True | 0 | ROZPOCET
| VV |  | "m.č.301" 27,17 |  | 27.17 | [13 empty] | VV | 2 | 2 | True | 0 | ROZPOCET
| VV |  | "m.č.302" 17,38 |  | 17.38 | [13 empty] | VV | 2 | 2 | True | 0 | ROZPOCET
| VV |  | "m.č.303" 3,80 |  | 3.8 | [13 empty] | VV | 2 | 2 | True | 0 | ROZPOCET
| VV |  | "m.č.401" 24,89 |  | 24.89 | [13 empty] | VV | 2 | 2 | True | 0 | ROZPOCET
| VV |  | "m.č.402" 2,85 |  | 2.85 | [13 empty] | VV | 2 | 2 | True | 0 | ROZPOCET
| VV |  | "m.č.501" 22,23 |  | 22.23 | [13 empty] | VV | 2 | 2 | True | 0 | ROZPOCET
| VV |  | "m.č.502" 30,81 |  | 30.81 | [13 empty] | VV | 2 | 2 | True | 0 | ROZPOCET
| VV |  | "m.č.503" 16,06 |  | 16.06 | [13 empty] | VV | 2 | 2 | True | 0 | ROZPOCET
| VV |  | "m.č.504" 3,04 |  | 3.04 | [13 empty] | VV | 2 | 2 | True | 0 | ROZPOCET
| VV |  | "m.č.601" 20,73 |  | 20.73 | [13 empty] | VV | 2 | 2 | True | 0 | ROZPOCET
| VV |  | "m.č.602" 2,76 |  | 2.76 | [13 empty] | VV | 2 | 2 | True | 0 | ROZPOCET
| VV |  | "m.č.701" 28,78 |  | 28.78 | [13 empty] | VV | 2 | 2 | True | 0 | ROZPOCET
| VV |  | "m.č.702" 17,57 |  | 17.57 | [13 empty] | VV | 2 | 2 | True | 0 | ROZPOCET
| VV |  | "m.č.703" 4,08 |  | 4.08 | [13 empty] | VV | 2 | 2 | True | 0 | ROZPOCET
| VV |  | "m.č.801" 24,07 |  | 24.07 | [13 empty] | VV | 2 | 2 | True | 0 | ROZPOCET
| VV |  | "m.č.802" 2,89 |  | 2.89 | [13 empty] | VV | 2 | 2 | True | 0 | ROZPOCET
| VV |  | "m.č.804" 31,63 |  | 31.63 | [13 empty] | VV | 2 | 2 | True | 0 | ROZPOCET
| VV |  | "m.č.805" 45,42 |  | 45.42 | [13 empty] | VV | 2 | 2 | True | 0 | ROZPOCET
| VV |  | "m.č.901" 16,32 |  | 16.32 | [13 empty] | VV | 2 | 2 | True | 0 | ROZPOCET
| VV |  | "m.č.902" 31,79 |  | 31.79 | [13 empty] | VV | 2 | 2 | True | 0 | ROZPOCET
| VV |  | "m.č.903" 2,38 |  | 2.38 | [13 empty] | VV | 2 | 2 | True | 0 | ROZPOCET
| VV |  | "m.č.1001" 33,97 |  | 33.97 | [13 empty] | VV | 2 | 2 | True | 0 | ROZPOCET
| VV |  | "m.č.1002" 3,48 |  | 3.48 | [13 empty] | VV | 2 | 2 | True | 0 | ROZPOCET
| VV |  | "m.č.1101" 31,84 |  | 31.84 | [13 empty] | VV | 2 | 2 | True | 0 | ROZPOCET
| VV |  | "m.č.1102" 2,81 |  | 2.81 | [13 empty] | VV | 2 | 2 | True | 0 | ROZPOCET
| VV |  | "m.č.1201" 38,49 |  | 38.49 | [13 empty] | VV | 2 | 2 | True | 0 | ROZPOCET
| VV |  | "m.č.1202" 2,81 |  | 2.81 | [13 empty] | VV | 2 | 2 | True | 0 | ROZPOCET
| VV |  | Součet |  | 582.62 | [13 empty] | VV | 2 | 4 | True | 1 | ROZPOCET
69 | M | 28411050 | dílce vinylové tl 2,0mm, nášlapná vrstva 0,40mm, úprava PUR, třída zátěže 23/32/41, otlak 0,05mm, R10, třída otěru T, hořlavost Bfl S1, bez ftalátů | m2 | 640.882 |  | 0 | CS ÚRS 2019 01 |  |  | snížená |  | 0 | 0.00368 | 2.3584 | 0 | 0 | 32 | M | 2 |  |  |  | ROZPOCET | 0 | 0 | 0 | 0 | 0 | 2 | 0 | 16 | 1512885353
| VV |  | 582,62*1,1 'Přepočtené koeficientem množství |  | 640.882 | [13 empty] | VV | 2 | 2 | False | 1 | ROZPOCET
70 | K | 776411111 | Montáž obvodových soklíků výšky do 80 mm | m | 551.1 |  | 0 | CS ÚRS 2019 01 |  |  | snížená |  | 0 | 1e-05 | 0.005511 | 0 | 0 | 16 | K | 2 |  |  |  | ROZPOCET | 0 | 0 | 0 | 0 | 0 | 2 | 0 | 16 | -1305064194
| VV |  | "m.č.101" 19,34 |  | 19.34 | [13 empty] | VV | 2 | 2 | True | 0 | ROZPOCET
| VV |  | "m.č.102" 21,62 |  | 21.62 | [13 empty] | VV | 2 | 2 | True | 0 | ROZPOCET
| VV |  | "m.č.103" 16,60 |  | 16.6 | [13 empty] | VV | 2 | 2 | True | 0 | ROZPOCET
| VV |  | "m.č.104" 6,80 |  | 6.8 | [13 empty] | VV | 2 | 2 | True | 0 | ROZPOCET
| VV |  | "m.č.201" 21,50 |  | 21.5 | [13 empty] | VV | 2 | 2 | True | 0 | ROZPOCET
| VV |  | "m.č.202" 7,30 |  | 7.3 | [13 empty] | VV | 2 | 2 | True | 0 | ROZPOCET
| VV |  | "m.č.301" 22,10 |  | 22.1 | [13 empty] | VV | 2 | 2 | True | 0 | ROZPOCET
| VV |  | "m.č.302" 17,30 |  | 17.3 | [13 empty] | VV | 2 | 2 | True | 0 | ROZPOCET
| VV |  | "m.č.303" 7,80 |  | 7.8 | [13 empty] | VV | 2 | 2 | True | 0 | ROZPOCET
| VV |  | "m.č.401" 23,30 |  | 23.3 | [13 empty] | VV | 2 | 2 | True | 0 | ROZPOCET
| VV |  | "m.č.402" 6,80 |  | 6.8 | [13 empty] | VV | 2 | 2 | True | 0 | ROZPOCET
| VV |  | "m.č.501" 19,84 |  | 19.84 | [13 empty] | VV | 2 | 2 | True | 0 | ROZPOCET
| VV |  | "m.č.502" 22,48 |  | 22.48 | [13 empty] | VV | 2 | 2 | True | 0 | ROZPOCET
| VV |  | "m.č.503" 16,10 |  | 16.1 | [13 empty] | VV | 2 | 2 | True | 0 | ROZPOCET
| VV |  | "m.č.504" 7,20 |  | 7.2 | [13 empty] | VV | 2 | 2 | True | 0 | ROZPOCET
| VV |  | "m.č.601" 22 |  | 22 | [13 empty] | VV | 2 | 2 | True | 0 | ROZPOCET
| VV |  | "m.č.602" 7 |  | 7 | [13 empty] | VV | 2 | 2 | True | 0 | ROZPOCET
| VV |  | "m.č.701" 22,80 |  | 22.8 | [13 empty] | VV | 2 | 2 | True | 0 | ROZPOCET
| VV |  | "m.č.702" 17,70 |  | 17.7 | [13 empty] | VV | 2 | 2 | True | 0 | ROZPOCET
| VV |  | "m.č.703" 8,10 |  | 8.1 | [13 empty] | VV | 2 | 2 | True | 0 | ROZPOCET
| VV |  | "m.č.801" 23,20 |  | 23.2 | [13 empty] | VV | 2 | 2 | True | 0 | ROZPOCET
| VV |  | "m.č.802" 7,10 |  | 7.1 | [13 empty] | VV | 2 | 2 | True | 0 | ROZPOCET
| VV |  | "m.č.804" 23,46 |  | 23.46 | [13 empty] | VV | 2 | 2 | True | 0 | ROZPOCET
| VV |  | "m.č.805" 27,06 |  | 27.06 | [13 empty] | VV | 2 | 2 | True | 0 | ROZPOCET
| VV |  | "m.č.901" 17,18 |  | 17.18 | [13 empty] | VV | 2 | 2 | True | 0 | ROZPOCET
| VV |  | "m.č.902" 28,10 |  | 28.1 | [13 empty] | VV | 2 | 2 | True | 0 | ROZPOCET
| VV |  | "m.č.903" 7,10 |  | 7.1 | [13 empty] | VV | 2 | 2 | True | 0 | ROZPOCET
| VV |  | "m.č.1001" 26,74 |  | 26.74 | [13 empty] | VV | 2 | 2 | True | 0 | ROZPOCET
| VV |  | "m.č.1002" 7,70 |  | 7.7 | [13 empty] | VV | 2 | 2 | True | 0 | ROZPOCET
| VV |  | "m.č.1101" 27,04 |  | 27.04 | [13 empty] | VV | 2 | 2 | True | 0 | ROZPOCET
| VV |  | "m.č.1102" 7 |  | 7 | [13 empty] | VV | 2 | 2 | True | 0 | ROZPOCET
| VV |  | "m.č.1201" 28,74 |  | 28.74 | [13 empty] | VV | 2 | 2 | True | 0 | ROZPOCET
| VV |  | "m.č.1202" 7 |  | 7 | [13 empty] | VV | 2 | 2 | True | 0 | ROZPOCET
| VV |  | Součet |  | 551.1 | [13 empty] | VV | 2 | 4 | True | 1 | ROZPOCET
71 | M | 28411009 | lišta soklová PVC 18x80mm | m | 562.122 |  | 0 | CS ÚRS 2019 01 |  |  | snížená |  | 0 | 0.00035 | 0.19674 | 0 | 0 | 32 | M | 2 |  |  |  | ROZPOCET | 0 | 0 | 0 | 0 | 0 | 2 | 0 | 16 | -649926027
| VV |  | 551,1*1,02 'Přepočtené koeficientem množství |  | 562.122 | [13 empty] | VV | 2 | 2 | False | 1 | ROZPOCET
72 | K | 998776202 | Přesun hmot procentní pro podlahy povlakové v objektech v do 12 m | % |  |  | 0 | CS ÚRS 2019 01 |  |  | snížená |  | 0 | 0 | 0 | 0 | 0 | 16 | K | 2 |  |  |  | ROZPOCET | 0 | 0 | 0 | 0 | 0 | 2 | 0 | 16 | -1074704294
| D | 781 | Dokončovací práce - obklady |  |  |  | 0 | [5 empty] | 0 |  | 5.0702 |  | 0 | 2 | D | 1 |  |  |  | ROZPOCET | [6 empty] | 0
73 | K | 781121011 | Nátěr penetrační na stěnu | m2 | 228.68 |  | 0 | CS ÚRS 2019 01 |  |  | snížená |  | 0 | 0.0003 | 0.068604 | 0 | 0 | 16 | K | 2 |  |  |  | ROZPOCET | 0 | 0 | 0 | 0 | 0 | 2 | 0 | 16 | -1843472366
74 | K | 781131112 | Izolace pod obklad nátěrem nebo stěrkou ve dvou vrstvách | m2 | 228.68 |  | 0 | CS ÚRS 2019 01 |  |  | snížená |  | 0 | 0.0015 | 0.34302 | 0 | 0 | 16 | K | 2 |  |  |  | ROZPOCET | 0 | 0 | 0 | 0 | 0 | 2 | 0 | 16 | 426471550
| VV |  | "m.č.105" 8,60*2,30-0,60*1,97-0,90*0,60+0,30*(0,90+0,60*2) |  | 18.688 | [13 empty] | VV | 2 | 2 | True | 0 | ROZPOCET
| VV |  | "m.č.203" 8,40*2,30-0,60*1,97-0,90*0,60+0,30*(0,90+0,60*2) |  | 18.228 | [13 empty] | VV | 2 | 2 | True | 0 | ROZPOCET
| VV |  | "m.č.304" 8,50*2,30-0,60*1,97 |  | 18.368 | [13 empty] | VV | 2 | 2 | True | 0 | ROZPOCET
| VV |  | "m.č.403" 8,50*2,30-0,60*1,97 |  | 18.368 | [13 empty] | VV | 2 | 2 | True | 0 | ROZPOCET
| VV |  | "m.č.505" 9,00*2,30-0,60*1,97 |  | 19.518 | [13 empty] | VV | 2 | 2 | True | 0 | ROZPOCET
| VV |  | "m.č.603" 8,80*2,30-0,60*1,97 |  | 19.058 | [13 empty] | VV | 2 | 2 | True | 0 | ROZPOCET
| VV |  | "m.č.704" 8,80*2,30-0,60*1,97 |  | 19.058 | [13 empty] | VV | 2 | 2 | True | 0 | ROZPOCET
| VV |  | "m.č.803" 8,80*2,30-0,60*1,97 |  | 19.058 | [13 empty] | VV | 2 | 2 | True | 0 | ROZPOCET
| VV |  | "m.č.904" 9,28*2,30-0,60*1,97 |  | 20.162 | [13 empty] | VV | 2 | 2 | True | 0 | ROZPOCET
| VV |  | "m.č.1003" 8,80*2,30-0,60*1,97-0,60*0,90+0,30*(0,60+0,90*2) |  | 19.238 | [13 empty] | VV | 2 | 2 | True | 0 | ROZPOCET
| VV |  | "m.č.1103" 8,90*2,30-0,60*1,97-0,60*0,90+0,30*(0,60+0,90*2) |  | 19.468 | [13 empty] | VV | 2 | 2 | True | 0 | ROZPOCET
| VV |  | "m.č.1203" 8,90*2,30-0,60*1,97-0,60*0,90+0,30*(0,60+0,90*2) |  | 19.468 | [13 empty] | VV | 2 | 2 | True | 0 | ROZPOCET
| VV |  | Součet |  | 228.68 | [13 empty] | VV | 2 | 4 | True | 1 | ROZPOCET
75 | K | 781474112 | Montáž obkladů vnitřních keramických hladkých do 12 ks/m2 lepených flexibilním lepidlem | m2 | 228.68 |  | 0 | CS ÚRS 2019 01 |  |  | snížená |  | 0 | 0.006 | 1.3721 | 0 | 0 | 16 | K | 2 |  |  |  | ROZPOCET | 0 | 0 | 0 | 0 | 0 | 2 | 0 | 16 | -2055833041
| VV |  | "m.č.105" 8,60*2,30-0,60*1,97-0,90*0,60+0,30*(0,90+0,60*2) |  | 18.688 | [13 empty] | VV | 2 | 2 | True | 0 | ROZPOCET
| VV |  | "m.č.203" 8,40*2,30-0,60*1,97-0,90*0,60+0,30*(0,90+0,60*2) |  | 18.228 | [13 empty] | VV | 2 | 2 | True | 0 | ROZPOCET
| VV |  | "m.č.304" 8,50*2,30-0,60*1,97 |  | 18.368 | [13 empty] | VV | 2 | 2 | True | 0 | ROZPOCET
| VV |  | "m.č.403" 8,50*2,30-0,60*1,97 |  | 18.368 | [13 empty] | VV | 2 | 2 | True | 0 | ROZPOCET
| VV |  | "m.č.505" 9,00*2,30-0,60*1,97 |  | 19.518 | [13 empty] | VV | 2 | 2 | True | 0 | ROZPOCET
| VV |  | "m.č.603" 8,80*2,30-0,60*1,97 |  | 19.058 | [13 empty] | VV | 2 | 2 | True | 0 | ROZPOCET
| VV |  | "m.č.704" 8,80*2,30-0,60*1,97 |  | 19.058 | [13 empty] | VV | 2 | 2 | True | 0 | ROZPOCET
| VV |  | "m.č.803" 8,80*2,30-0,60*1,97 |  | 19.058 | [13 empty] | VV | 2 | 2 | True | 0 | ROZPOCET
| VV |  | "m.č.904" 9,28*2,30-0,60*1,97 |  | 20.162 | [13 empty] | VV | 2 | 2 | True | 0 | ROZPOCET
| VV |  | "m.č.1003" 8,80*2,30-0,60*1,97-0,60*0,90+0,30*(0,60+0,90*2) |  | 19.238 | [13 empty] | VV | 2 | 2 | True | 0 | ROZPOCET
| VV |  | "m.č.1103" 8,90*2,30-0,60*1,97-0,60*0,90+0,30*(0,60+0,90*2) |  | 19.468 | [13 empty] | VV | 2 | 2 | True | 0 | ROZPOCET
| VV |  | "m.č.1203" 8,90*2,30-0,60*1,97-0,60*0,90+0,30*(0,60+0,90*2) |  | 19.468 | [13 empty] | VV | 2 | 2 | True | 0 | ROZPOCET
| VV |  | Součet |  | 228.68 | [13 empty] | VV | 2 | 4 | True | 1 | ROZPOCET
76 | M | 59761026 | obklad keramický hladký do 12ks/m2 | m2 | 251.548 |  | 0 | CS ÚRS 2019 01 |  |  | snížená |  | 0 | 0.0118 | 2.9683 | 0 | 0 | 32 | M | 2 |  |  |  | ROZPOCET | 0 | 0 | 0 | 0 | 0 | 2 | 0 | 16 | -543517816
| VV |  | 228,68*1,1 'Přepočtené koeficientem množství |  | 251.548 | [13 empty] | VV | 2 | 2 | False | 1 | ROZPOCET
77 | K | 781474118 | Montáž obkladů vnitřních keramických hladkých do 50 ks/m2 lepených flexibilním lepidlem | m2 | 18 |  | 0 | CS ÚRS 2019 01 |  |  | snížená |  | 0 | 0.005 | 0.09 | 0 | 0 | 16 | K | 2 |  |  |  | ROZPOCET | 0 | 0 | 0 | 0 | 0 | 2 | 0 | 16 | 1810140706
| VV |  | "obklad za kuchyňskou linkou" 12*1,50 |  | 18 | [13 empty] | VV | 2 | 2 | True | 1 | ROZPOCET
78 | M | LSS.WAA19007 | obkládačka 148 x 148 x 6 mm | m2 | 19.8 |  | 0 | CS ÚRS 2019 01 |  |  | snížená |  | 0 | 0.0098 | 0.19404 | 0 | 0 | 32 | M | 2 |  |  |  | ROZPOCET | 0 | 0 | 0 | 0 | 0 | 2 | 0 | 16 | -1097080028
| VV |  | 18*1,1 'Přepočtené koeficientem množství |  | 19.8 | [13 empty] | VV | 2 | 2 | False | 1 | ROZPOCET
79 | K | 781477111 | Příplatek k montáži obkladů vnitřních keramických hladkých za plochu do 10 m2 | m2 | 18 |  | 0 | CS ÚRS 2019 01 |  |  | snížená |  | 0 | 0 | 0 | 0 | 0 | 16 | K | 2 |  |  |  | ROZPOCET | 0 | 0 | 0 | 0 | 0 | 2 | 0 | 16 | -863678308
| VV |  | "obklad za kuchyňskou linkou" 12*1,50 |  | 18 | [13 empty] | VV | 2 | 2 | True | 1 | ROZPOCET
80 | K | 781477114 | Příplatek k montáži obkladů vnitřních keramických hladkých za spárování tmelem dvousložkovým | m2 | 246.68 |  | 0 | CS ÚRS 2019 01 |  |  | snížená |  | 0 | 0 | 0 | 0 | 0 | 16 | K | 2 |  |  |  | ROZPOCET | 0 | 0 | 0 | 0 | 0 | 2 | 0 | 16 | -89220594
| VV |  | 228,68+18,00 |  | 246.68 | [13 empty] | VV | 2 | 2 | True | 1 | ROZPOCET
81 | K | 781494111 | Plastové profily rohové lepené flexibilním lepidlem | m | 110.4 |  | 0 | CS ÚRS 2019 01 |  |  | snížená |  | 0 | 0.00031 | 0.034224 | 0 | 0 | 16 | K | 2 |  |  |  | ROZPOCET | 0 | 0 | 0 | 0 | 0 | 2 | 0 | 16 | -1520454100
| VV |  | 2,30*4*12 |  | 110.4 | [13 empty] | VV | 2 | 2 | True | 1 | ROZPOCET
82 | K | 998781202 | Přesun hmot procentní pro obklady keramické v objektech v do 12 m | % |  |  | 0 | CS ÚRS 2019 01 |  |  | snížená |  | 0 | 0 | 0 | 0 | 0 | 16 | K | 2 |  |  |  | ROZPOCET | 0 | 0 | 0 | 0 | 0 | 2 | 0 | 16 | -1328730408
| D | 783 | Dokončovací práce - nátěry |  |  |  | 0 | [5 empty] | 0 |  | 0.063613 |  | 0 | 2 | D | 1 |  |  |  | ROZPOCET | [6 empty] | 0
103 | K | 783314201 | Základní antikorozní jednonásobný syntetický standardní nátěr zámečnických konstrukcí | m2 | 16 |  | 0 | CS ÚRS 2019 01 |  |  | snížená |  | 0 | 0.00017 | 0.00272 | 0 | 0 | 16 | K | 2 |  |  |  | ROZPOCET | 0 | 0 | 0 | 0 | 0 | 2 | 0 | 16 | -430700010
| VV |  | "kovové schodišťové zábradlí" 16 |  | 16 | [13 empty] | VV | 2 | 2 | True | 1 | ROZPOCET
83 | K | 783315101 | Mezinátěr jednonásobný syntetický standardní zámečnických konstrukcí | m2 | 188.5 |  | 0 | CS ÚRS 2019 01 |  |  | snížená |  | 0 | 0.00012 | 0.02262 | 0 | 0 | 16 | K | 2 |  |  |  | ROZPOCET | 0 | 0 | 0 | 0 | 0 | 2 | 0 | 16 | -1555112918
| VV |  | sklepní kóje | [15 empty] | VV | 2 | 1 | True | 0 | ROZPOCET
| VV |  | 1,00*2,00*66 |  | 132 | [13 empty] | VV | 2 | 2 | True | 0 | ROZPOCET
| VV |  | 1,00*0,50*37 |  | 18.5 | [13 empty] | VV | 2 | 2 | True | 0 | ROZPOCET
| VV |  | 1,00*2,00*13 |  | 26 | [13 empty] | VV | 2 | 2 | True | 0 | ROZPOCET
| VV |  | 0,25*2,00*22 |  | 11 | [13 empty] | VV | 2 | 2 | True | 0 | ROZPOCET
| VV |  | 0,25*0,50*8 |  | 1 | [13 empty] | VV | 2 | 2 | True | 0 | ROZPOCET
| VV |  | Součet |  | 188.5 | [13 empty] | VV | 2 | 4 | True | 1 | ROZPOCET
84 | K | 783317101 | Krycí jednonásobný syntetický standardní nátěr zámečnických konstrukcí | m2 | 204.5 |  | 0 | CS ÚRS 2019 01 |  |  | snížená |  | 0 | 0.00012 | 0.02454 | 0 | 0 | 16 | K | 2 |  |  |  | ROZPOCET | 0 | 0 | 0 | 0 | 0 | 2 | 0 | 16 | -655580558
| VV |  | sklepní kóje 1x | [15 empty] | VV | 2 | 1 | True | 0 | ROZPOCET
| VV |  | 188,5 |  | 188.5 | [13 empty] | VV | 2 | 2 | True | 0 | ROZPOCET
| VV |  | kovové schodišťové zábradlí | [15 empty] | VV | 2 | 1 | True | 0 | ROZPOCET
| VV |  | 16,0 |  | 16 | [13 empty] | VV | 2 | 2 | True | 0 | ROZPOCET
| VV |  | Součet |  | 204.5 | [13 empty] | VV | 2 | 4 | True | 1 | ROZPOCET
85 | K | 783347101 | Krycí jednonásobný polyuretanový nátěr zámečnických konstrukcí | m2 | 152.592 |  | 0 | CS ÚRS 2019 01 |  |  | snížená |  | 0 | 9e-05 | 0.013733 | 0 | 0 | 16 | K | 2 |  |  |  | ROZPOCET | 0 | 0 | 0 | 0 | 0 | 2 | 0 | 16 | 1921840037
| VV |  | ocelové zárubně, 2x | [15 empty] | VV | 2 | 1 | True | 0 | ROZPOCET
| VV |  | 0,30*(1,97*2+0,60)*24*2 |  | 65.376 | [13 empty] | VV | 2 | 2 | True | 0 | ROZPOCET
| VV |  | 0,40*(1,97*2+0,80)*(14+9)*2 |  | 87.216 | [13 empty] | VV | 2 | 2 | True | 0 | ROZPOCET
| VV |  | Součet |  | 152.592 | [13 empty] | VV | 2 | 4 | True | 1 | ROZPOCET
86 | K | 783806811 | Odstranění nátěrů z omítek oškrábáním | m2 | 142.92 |  | 0 | CS ÚRS 2019 01 |  |  | snížená |  | 0 | 0 | 0 | 0 | 0 | 16 | K | 2 |  |  |  | ROZPOCET | 0 | 0 | 0 | 0 | 0 | 2 | 0 | 16 | 1619426333
| VV |  | stávající koupelny | [15 empty] | VV | 2 | 1 | True | 0 | ROZPOCET
| VV |  | "m.č.105" (8,60-0,60)*1,50 |  | 12 | [13 empty] | VV | 2 | 2 | True | 0 | ROZPOCET
| VV |  | "m.č.203" (8,40-0,60)*1,50 |  | 11.7 | [13 empty] | VV | 2 | 2 | True | 0 | ROZPOCET
| VV |  | "m.č.304" (8,50-0,60)*1,50 |  | 11.85 | [13 empty] | VV | 2 | 2 | True | 0 | ROZPOCET
| VV |  | "m.č.403" (8,50*0,60)*1,50 |  | 7.65 | [13 empty] | VV | 2 | 2 | True | 0 | ROZPOCET
| VV |  | "m.č.505" (9,00-0,60)*1,50 |  | 12.6 | [13 empty] | VV | 2 | 2 | True | 0 | ROZPOCET
| VV |  | "m.č.603" (8,80-0,60)*1,50 |  | 12.3 | [13 empty] | VV | 2 | 2 | True | 0 | ROZPOCET
| VV |  | "m.č.704" (8,80-0,60)*1,50 |  | 12.3 | [13 empty] | VV | 2 | 2 | True | 0 | ROZPOCET
| VV |  | "m.č.803" (8,80-0,60)*1,50 |  | 12.3 | [13 empty] | VV | 2 | 2 | True | 0 | ROZPOCET
| VV |  | "m.č.904" (9,28-0,60)*1,50 |  | 13.02 | [13 empty] | VV | 2 | 2 | True | 0 | ROZPOCET
| VV |  | "m.č.1003" (8,80-0,60)*1,50 |  | 12.3 | [13 empty] | VV | 2 | 2 | True | 0 | ROZPOCET
| VV |  | "m.č.1103" (8,90-0,60)*1,50 |  | 12.45 | [13 empty] | VV | 2 | 2 | True | 0 | ROZPOCET
| VV |  | "m.č.1203" (8,90-0,60)*1,50 |  | 12.45 | [13 empty] | VV | 2 | 2 | True | 0 | ROZPOCET
| VV |  | Součet |  | 142.92 | [13 empty] | VV | 2 | 4 | True | 1 | ROZPOCET
| D | 784 | Dokončovací práce - malby a tapety |  |  |  | 0 | [5 empty] | 0 |  | 3.6031 |  | 0.7314 | 2 | D | 1 |  |  |  | ROZPOCET | [6 empty] | 0
87 | K | 784121001 | Oškrabání malby v mísnostech výšky do 3,80 m | m2 | 2359.354 |  | 0 | CS ÚRS 2019 01 |  |  | snížená |  | 0 | 0.001 | 2.3594 | 0.00031 | 0.7314 | 16 | K | 2 |  |  |  | ROZPOCET | 0 | 0 | 0 | 0 | 0 | 2 | 0 | 16 | 1828558844
| VV |  | 722,94+1636,414 |  | 2359.354 | [13 empty] | VV | 2 | 2 | True | 1 | ROZPOCET
88 | K | 784171111 | Zakrytí vnitřních ploch stěn v místnostech výšky do 3,80 m | m2 | 243.212 |  | 0 | CS ÚRS 2019 01 |  |  | snížená |  | 0 | 0 | 0 | 0 | 0 | 16 | K | 2 |  |  |  | ROZPOCET | 0 | 0 | 0 | 0 | 0 | 2 | 0 | 16 | -1483089546
| VV |  | okna | [15 empty] | VV | 2 | 1 | True | 0 | ROZPOCET
| VV |  | 1.NP | [15 empty] | VV | 2 | 1 | True | 0 | ROZPOCET
| VV |  | 0,90*0,60+1,30*2,10+0,90*0,60+1,30*2,10+0,60*0,60*3 |  | 7.62 | [13 empty] | VV | 2 | 2 | True | 0 | ROZPOCET
| VV |  | 2,10*1,50*2+2,40*1,50+1,20*2,10+2,10*1,50+1,20*1,50*3+2,10*1,50+1,20*2,10+1,20*1,50+2,10*1,50+1,20*1,50+1,10*2,10 |  | 35.7 | [13 empty] | VV | 2 | 2 | True | 0 | ROZPOCET
| VV |  | 0,60*0,90+1,20*1,50*2+0,60*0,90+1,20*1,50*2+0,60*0,90*2+1,20*1,50*3 |  | 14.76 | [13 empty] | VV | 2 | 2 | True | 0 | ROZPOCET
| VV |  | 1,20*1,50*2+1,00*2,00+1,20*1,50*2+1,20*1,50*2+1,00*2,00+1,20*1,50 |  | 16.6 | [13 empty] | VV | 2 | 2 | True | 0 | ROZPOCET
| VV |  | 2.NP | [15 empty] | VV | 2 | 1 | True | 0 | ROZPOCET
| VV |  | 1,30*2,10+1,30*2,10+1,20*1,20*2 |  | 8.34 | [13 empty] | VV | 2 | 2 | True | 0 | ROZPOCET
| VV |  | 2,10*1,20*2+2,40*1,20+1,20*1,20*2+2,10*1,20+1,20*1,20*3+2,10*1,20*2+1,20*1,20*2+2,10*1,20+1,20*1,20*2 |  | 30.96 | [13 empty] | VV | 2 | 2 | True | 0 | ROZPOCET
| VV |  | Mezisoučet |  | 113.98 | [13 empty] | VV | 2 | 3 | True | 0 | ROZPOCET
| VV |  | dveře | [15 empty] | VV | 2 | 1 | True | 0 | ROZPOCET
| VV |  | (0,80*1,97*(14+9)+0,60*1,97*24)*2 |  | 129.232 | [13 empty] | VV | 2 | 2 | True | 0 | ROZPOCET
| VV |  | Mezisoučet |  | 129.232 | [13 empty] | VV | 2 | 3 | True | 0 | ROZPOCET
| VV |  | Součet |  | 243.212 | [13 empty] | VV | 2 | 4 | True | 1 | ROZPOCET
89 | M | 58124842 | fólie pro malířské potřeby zakrývací tl 7µ 4x5m | m2 | 255.373 |  | 0 | CS ÚRS 2019 01 |  |  | snížená |  | 0 | 0 | 0 | 0 | 0 | 32 | M | 2 |  |  |  | ROZPOCET | 0 | 0 | 0 | 0 | 0 | 2 | 0 | 16 | 1159682218
| VV |  | 243,212*1,05 'Přepočtené koeficientem množství |  | 255.373 | [13 empty] | VV | 2 | 2 | False | 1 | ROZPOCET
90 | K | 784181101 | Základní akrylátová jednonásobná penetrace podkladu v místnostech výšky do 3,80m | m2 | 2384.954 |  | 0 | CS ÚRS 2019 01 |  |  | snížená |  | 0 | 0.0002 | 0.47699 | 0 | 0 | 16 | K | 2 |  |  |  | ROZPOCET | 0 | 0 | 0 | 0 | 0 | 2 | 0 | 16 | 1522738857
| VV |  | Stropy a stěny | [15 empty] | VV | 2 | 1 | True | 0 | ROZPOCET
| VV |  | 722,94+1636,414 |  | 2359.354 | [13 empty] | VV | 2 | 2 | True | 0 | ROZPOCET
| VV |  | obklad SDK | [15 empty] | VV | 2 | 1 | True | 0 | ROZPOCET
| VV |  | 0,80*8,00+1,60*12,00 |  | 25.6 | [13 empty] | VV | 2 | 2 | True | 0 | ROZPOCET
| VV |  | Součet |  | 2384.954 | [13 empty] | VV | 2 | 4 | True | 1 | ROZPOCET
91 | K | 784191003 | Čištění vnitřních ploch oken dvojitých nebo zdvojených po provedení malířských prací | m2 | 113.98 |  | 0 | CS ÚRS 2019 01 |  |  | snížená |  | 0 | 2e-05 | 0.0022796 | 0 | 0 | 16 | K | 2 |  |  |  | ROZPOCET | 0 | 0 | 0 | 0 | 0 | 2 | 0 | 16 | 1341218550
| VV |  | okna | [15 empty] | VV | 2 | 1 | True | 0 | ROZPOCET
| VV |  | 1.NP | [15 empty] | VV | 2 | 1 | True | 0 | ROZPOCET
| VV |  | 0,90*0,60+1,30*2,10+0,90*0,60+1,30*2,10+0,60*0,60*3 |  | 7.62 | [13 empty] | VV | 2 | 2 | True | 0 | ROZPOCET
| VV |  | 2,10*1,50*2+2,40*1,50+1,20*2,10+2,10*1,50+1,20*1,50*3+2,10*1,50+1,20*2,10+1,20*1,50+2,10*1,50+1,20*1,50+1,10*2,10 |  | 35.7 | [13 empty] | VV | 2 | 2 | True | 0 | ROZPOCET
| VV |  | 0,60*0,90+1,20*1,50*2+0,60*0,90+1,20*1,50*2+0,60*0,90*2+1,20*1,50*3 |  | 14.76 | [13 empty] | VV | 2 | 2 | True | 0 | ROZPOCET
| VV |  | 1,20*1,50*2+1,00*2,00+1,20*1,50*2+1,20*1,50*2+1,00*2,00+1,20*1,50 |  | 16.6 | [13 empty] | VV | 2 | 2 | True | 0 | ROZPOCET
| VV |  | 2.NP | [15 empty] | VV | 2 | 1 | True | 0 | ROZPOCET
| VV |  | 1,30*2,10+1,30*2,10+1,20*1,20*2 |  | 8.34 | [13 empty] | VV | 2 | 2 | True | 0 | ROZPOCET
| VV |  | 2,10*1,20*2+2,40*1,20+1,20*1,20*2+2,10*1,20+1,20*1,20*3+2,10*1,20*2+1,20*1,20*2+2,10*1,20+1,20*1,20*2 |  | 30.96 | [13 empty] | VV | 2 | 2 | True | 0 | ROZPOCET
| VV |  | Součet |  | 113.98 | [13 empty] | VV | 2 | 4 | True | 1 | ROZPOCET
92 | K | 784191005 | Čištění vnitřních ploch dveří nebo vrat po provedení malířských prací | m2 | 129.232 |  | 0 | CS ÚRS 2019 01 |  |  | snížená |  | 0 | 1e-05 | 0.0012923 | 0 | 0 | 16 | K | 2 |  |  |  | ROZPOCET | 0 | 0 | 0 | 0 | 0 | 2 | 0 | 16 | -1162765428
| VV |  | dveře | [15 empty] | VV | 2 | 1 | True | 0 | ROZPOCET
| VV |  | (0,80*1,97*(14+9)+0,60*1,97*24)*2 |  | 129.232 | [13 empty] | VV | 2 | 2 | True | 1 | ROZPOCET
93 | K | 784211131 | Dvojnásobné bílé malby ze směsí za mokra minimálně otěruvzdorných v místnostech do 3,80 m | m2 | 2384.954 |  | 0 | CS ÚRS 2019 01 |  |  | snížená |  | 0 | 0.00032 | 0.76319 | 0 | 0 | 16 | K | 2 |  |  |  | ROZPOCET | 0 | 0 | 0 | 0 | 0 | 2 | 0 | 16 | 1710856217
| VV |  | Stropy a stěny | [15 empty] | VV | 2 | 1 | True | 0 | ROZPOCET
| VV |  | 722,94+1636,414 |  | 2359.354 | [13 empty] | VV | 2 | 2 | True | 0 | ROZPOCET
| VV |  | obklad SDK | [15 empty] | VV | 2 | 1 | True | 0 | ROZPOCET
| VV |  | 0,80*8,00+1,60*12,00 |  | 25.6 | [13 empty] | VV | 2 | 2 | True | 0 | ROZPOCET
| VV |  | Součet |  | 2384.954 | [13 empty] | VV | 2 | 4 | True | 1 | ROZPOCET

## SO 01.2 - Zdravotechnika
[9 empty] | >> skryté sloupce << | [9 empty] | {d88c789e-597d-46ef-83d6-991d9fc25e04}
1
| KRYCÍ LIST SOUPISU PRACÍ | [8 empty] | v --- níže se nacházejí doplnkové a pomocné údaje k sestavám --- v | [8 empty] | False
Stavba:
Stavební úpravy a zateplení objektu pro sociální bydlená ul.Jičínská č.p.156,Valašské Meziříčí
Objekt:
SO 01 - Stavební úpravy vnitřních částí
Soupis:
SO 01.2 - Zdravotechnika
| KSO: |  |  |  |  | CC-CZ:
| Místo: |  | Valašské Meziříčí |  |  | Datum: | 4. 6. 2019
| Zadavatel: |  |  |  |  | IČ:
|  | Město Valašské Meziříčí |  |  |  | DIČ:
| Uchazeč: |  |  |  |  | IČ: | Vyplň údaj
|  | Vyplň údaj |  |  |  | DIČ: | Vyplň údaj
| Projektant: |  |  |  |  | IČ:
|  | S WHG s.r.o.Ořešská 873,Řeporyje,155 00 Praha 5 |  |  |  | DIČ:
| Zpracovatel: |  |  |  |  | IČ:
|  | Fajfrová Irena |  |  |  | DIČ:
Poznámka:
| Cena bez DPH | [5 empty] | 0
|  |  | Základ daně |  |  | Sazba daně | Výše daně
| DPH | základní | 0 |  |  | 21% | 0
|  | snížená | 0 |  |  | 15% | 0
|  | zákl. přenesená | 0 |  |  | 21% | 0
|  | sníž. přenesená | 0 |  |  | 15% | 0
|  | nulová | 0 |  |  | 0% | 0
| Cena s DPH |  |  | v | CZK |  | 0
| Projektant |  |  | Zpracovatel
| Datum a podpis: |  | Razítko | Datum a podpis: |  |  | Razítko
| Objednavatel |  |  | Uchazeč
| Datum a podpis: |  | Razítko | Datum a podpis: |  |  | Razítko
REKAPITULACE ČLENĚNÍ SOUPISU PRACÍ
Stavba:
Stavební úpravy a zateplení objektu pro sociální bydlená ul.Jičínská č.p.156,Valašské Meziříčí
Objekt:
SO 01 - Stavební úpravy vnitřních částí
Soupis:
SO 01.2 - Zdravotechnika
Místo: |  |  | Valašské Meziříčí |  |  | Datum: | 4. 6. 2019
Zadavatel: |  |  | Město Valašské Meziříčí |  |  | Projektant: | S WHG s.r.o.Ořešská 873,Řeporyje,155 00 Praha 5
Uchazeč: |  |  | Vyplň údaj |  |  | Zpracovatel: | Fajfrová Irena
Kód dílu - Popis | [6 empty] | Cena celkem [CZK]
Náklady ze soupisu prací | [6 empty] | 0 | [12 empty] | -1
| HSV - Práce a dodávky HSV | [5 empty] | 0
| 4 - Vodorovné konstrukce | [5 empty] | 0
| 6 - Úpravy povrchů, podlahy a osazování výplní | [5 empty] | 0
| 9 - Ostatní konstrukce a práce, bourání | [5 empty] | 0
| 997 - Přesun sutě | [5 empty] | 0
| 998 - Přesun hmot | [5 empty] | 0
| PSV - Práce a dodávky PSV | [5 empty] | 0
| 721 - Zdravotechnika - vnitřní kanalizace | [5 empty] | 0
| 722 - Zdravotechnika - vnitřní vodovod | [5 empty] | 0
| 724 - Zdravotechnika - strojní vybavení | [5 empty] | 0
| 725 - Zdravotechnika - zařizovací předměty | [5 empty] | 0
| 766 - Konstrukce truhlářské | [5 empty] | 0
| HZS - Hodinové zúčtovací sazby | [5 empty] | 0
SOUPIS PRACÍ
Stavba:
Stavební úpravy a zateplení objektu pro sociální bydlená ul.Jičínská č.p.156,Valašské Meziříčí
Objekt:
SO 01 - Stavební úpravy vnitřních částí
Soupis:
SO 01.2 - Zdravotechnika
Místo: |  |  | Valašské Meziříčí |  |  | Datum: | 4. 6. 2019
Zadavatel: |  |  | Město Valašské Meziříčí |  |  | Projektant: | S WHG s.r.o.Ořešská 873,Řeporyje,155 00 Praha 5
Uchazeč: |  |  | Vyplň údaj |  |  | Zpracovatel: | Fajfrová Irena
PČ | Typ | Kód | Popis | MJ | Množství | J.cena [CZK] | Cena celkem [CZK] | Cenová soustava |  |  | DPH | J. Nh [h] | Nh celkem [h] | J. hmotnost [t] | Hmotnost celkem [t] | J. suť [t] | Suť Celkem [t]
Náklady soupisu celkem | [6 empty] | 0 | [5 empty] | 0 |  | 4.304 |  | 14.3303 |  | D | -1 | [10 empty] | 0
| D | HSV | Práce a dodávky HSV |  |  |  | 0 | [5 empty] | 0 |  | 1.686 |  | 6.9625 | 1 | D | 0 |  |  |  | ROZPOCET | [6 empty] | 0
| D | 4 | Vodorovné konstrukce |  |  |  | 0 | [5 empty] | 0 |  | 0.17805 |  | 0 | 1 | D | 1 |  |  |  | ROZPOCET | [6 empty] | 0
1 | K | 411388531 | Zabetonování otvorů pl do 1 m2 ve stropech | m3 | 0.076 |  | 0 | CS ÚRS 2019 01 |  |  | snížená |  | 0 | 2.3428 | 0.17805 | 0 | 0 | 4 | K | 2 |  |  |  | ROZPOCET | 0 | 0 | 0 | 0 | 0 | 2 | 0 | 4 | -1031779006
| VV |  | 3,14*0,15*0,15/4*0,30*12 |  | 0.064 | [13 empty] | VV | 2 | 2 | True | 0 | ROZPOCET
| VV |  | 3,14*0,10*0,10/4*0,30*5 |  | 0.012 | [13 empty] | VV | 2 | 2 | True | 0 | ROZPOCET
| VV |  | Součet |  | 0.076 | [13 empty] | VV | 2 | 4 | True | 1 | ROZPOCET
| D | 6 | Úpravy povrchů, podlahy a osazování výplní |  |  |  | 0 | [5 empty] | 0 |  | 1.4992 |  | 0 | 1 | D | 1 |  |  |  | ROZPOCET | [6 empty] | 0
2 | K | 612135101 | Hrubá výplň rýh ve stěnách maltou jakékoli šířky rýhy | m2 | 37.48 |  | 0 | CS ÚRS 2019 01 |  |  | snížená |  | 0 | 0.04 | 1.4992 | 0 | 0 | 4 | K | 2 |  |  |  | ROZPOCET | 0 | 0 | 0 | 0 | 0 | 2 | 0 | 4 | 1680392144
| VV |  | "50x50 mm" 0,05*(386,00+22,00) |  | 20.4 | [13 empty] | VV | 2 | 2 | True | 0 | ROZPOCET
| VV |  | "40x40 mm" 0,04*6,00 |  | 0.24 | [13 empty] | VV | 2 | 2 | True | 0 | ROZPOCET
| VV |  | "60x60 mm" 0,06*56,00 |  | 3.36 | [13 empty] | VV | 2 | 2 | True | 0 | ROZPOCET
| VV |  | "80x80 mm" 0,08*26,00 |  | 2.08 | [13 empty] | VV | 2 | 2 | True | 0 | ROZPOCET
| VV |  | "150x150 mm" 0,15*76,00 |  | 11.4 | [13 empty] | VV | 2 | 2 | True | 0 | ROZPOCET
| VV |  | Součet |  | 37.48 | [13 empty] | VV | 2 | 4 | True | 1 | ROZPOCET
| D | 9 | Ostatní konstrukce a práce, bourání |  |  |  | 0 | [5 empty] | 0 |  | 0.00876 |  | 6.9625 | 1 | D | 1 |  |  |  | ROZPOCET | [6 empty] | 0
3 | K | 974031132 | Vysekání rýh ve zdivu cihelném hl do 50 mm š do 70 mm | m | 414 |  | 0 | CS ÚRS 2019 01 |  |  | snížená |  | 0 | 0 | 0 | 0.006 | 2.484 | 4 | K | 2 |  |  |  | ROZPOCET | 0 | 0 | 0 | 0 | 0 | 2 | 0 | 4 | -1328375635
| VV |  | drážky | [15 empty] | VV | 2 | 1 | True | 0 | ROZPOCET
| VV |  | "50x50 mm" 386,00+22,00 |  | 408 | [13 empty] | VV | 2 | 2 | True | 0 | ROZPOCET
| VV |  | "40x40 mm" 6,00 |  | 6 | [13 empty] | VV | 2 | 2 | True | 0 | ROZPOCET
| VV |  | Součet |  | 414 | [13 empty] | VV | 2 | 4 | True | 1 | ROZPOCET
4 | K | 974031142 | Vysekání rýh ve zdivu cihelném hl do 70 mm š do 70 mm | m | 56 |  | 0 | CS ÚRS 2019 01 |  |  | snížená |  | 0 | 0 | 0 | 0.009 | 0.504 | 4 | K | 2 |  |  |  | ROZPOCET | 0 | 0 | 0 | 0 | 0 | 2 | 0 | 4 | -1987781427
| VV |  | drážky | [15 empty] | VV | 2 | 1 | True | 0 | ROZPOCET
| VV |  | "60x60 mm" 56,00 |  | 56 | [13 empty] | VV | 2 | 2 | True | 1 | ROZPOCET
5 | K | 974031153 | Vysekání rýh ve zdivu cihelném hl do 100 mm š do 100 mm | m | 26 |  | 0 | CS ÚRS 2019 01 |  |  | snížená |  | 0 | 0 | 0 | 0.018 | 0.468 | 4 | K | 2 |  |  |  | ROZPOCET | 0 | 0 | 0 | 0 | 0 | 2 | 0 | 4 | -2125659036
| VV |  | drážky | [15 empty] | VV | 2 | 1 | True | 0 | ROZPOCET
| VV |  | "80x80 mm" 26,00 |  | 26 | [13 empty] | VV | 2 | 2 | True | 1 | ROZPOCET
6 | K | 974031164 | Vysekání rýh ve zdivu cihelném hl do 150 mm š do 150 mm | m | 76 |  | 0 | CS ÚRS 2019 01 |  |  | snížená |  | 0 | 0 | 0 | 0.04 | 3.04 | 4 | K | 2 |  |  |  | ROZPOCET | 0 | 0 | 0 | 0 | 0 | 2 | 0 | 4 | -1842346143
| VV |  | drážky | [15 empty] | VV | 2 | 1 | True | 0 | ROZPOCET
| VV |  | "150x150 mm" 76,00 |  | 76 | [13 empty] | VV | 2 | 2 | True | 1 | ROZPOCET
7 | K | 977151118 | Jádrové vrty diamantovými korunkami do D 100 mm do stavebních materiálů | m | 1.5 |  | 0 | CS ÚRS 2019 01 |  |  | snížená |  | 0 | 0.00096 | 0.00144 | 0.031 | 0.0465 | 4 | K | 2 |  |  |  | ROZPOCET | 0 | 0 | 0 | 0 | 0 | 2 | 0 | 4 | -889968546
| VV |  | 0,30*5 |  | 1.5 | [13 empty] | VV | 2 | 2 | True | 1 | ROZPOCET
8 | K | 977151123 | Jádrové vrty diamantovými korunkami do D 150 mm do stavebních materiálů | m | 6 |  | 0 | CS ÚRS 2019 01 |  |  | snížená |  | 0 | 0.00122 | 0.00732 | 0.07 | 0.42 | 4 | K | 2 |  |  |  | ROZPOCET | 0 | 0 | 0 | 0 | 0 | 2 | 0 | 4 | -1320062248
| VV |  | 0,500*12 |  | 6 | [13 empty] | VV | 2 | 2 | True | 1 | ROZPOCET
| D | 997 | Přesun sutě |  |  |  | 0 | [5 empty] | 0 |  | 0 |  | 0 | 1 | D | 1 |  |  |  | ROZPOCET | [6 empty] | 0
9 | K | 997013213 | Vnitrostaveništní doprava suti a vybouraných hmot pro budovy v do 12 m ručně | t | 14.33 |  | 0 | CS ÚRS 2019 01 |  |  | snížená |  | 0 | 0 | 0 | 0 | 0 | 4 | K | 2 |  |  |  | ROZPOCET | 0 | 0 | 0 | 0 | 0 | 2 | 0 | 4 | 1423250385
10 | K | 997013501 | Odvoz suti a vybouraných hmot na skládku nebo meziskládku do 1 km se složením | t | 14.33 |  | 0 | CS ÚRS 2019 01 |  |  | snížená |  | 0 | 0 | 0 | 0 | 0 | 4 | K | 2 |  |  |  | ROZPOCET | 0 | 0 | 0 | 0 | 0 | 2 | 0 | 4 | 1666622623
11 | K | 997013509 | Příplatek k odvozu suti a vybouraných hmot na skládku ZKD 1 km přes 1 km | t | 200.62 |  | 0 | CS ÚRS 2019 01 |  |  | snížená |  | 0 | 0 | 0 | 0 | 0 | 4 | K | 2 |  |  |  | ROZPOCET | 0 | 0 | 0 | 0 | 0 | 2 | 0 | 4 | 1999513827
| VV |  | 14,33*14 'Přepočtené koeficientem množství |  | 200.62 | [13 empty] | VV | 2 | 2 | False | 1 | ROZPOCET
12 | K | 997013831 | Poplatek za uložení na skládce (skládkovné) stavebního odpadu směsného kód odpadu 170 904 | t | 14.33 |  | 0 | CS ÚRS 2019 01 |  |  | snížená |  | 0 | 0 | 0 | 0 | 0 | 4 | K | 2 |  |  |  | ROZPOCET | 0 | 0 | 0 | 0 | 0 | 2 | 0 | 4 | -928749291
| D | 998 | Přesun hmot |  |  |  | 0 | [5 empty] | 0 |  | 0 |  | 0 | 1 | D | 1 |  |  |  | ROZPOCET | [6 empty] | 0
13 | K | 998011002 | Přesun hmot pro budovy zděné v do 12 m | t | 1.677 |  | 0 | CS ÚRS 2019 01 |  |  | snížená |  | 0 | 0 | 0 | 0 | 0 | 4 | K | 2 |  |  |  | ROZPOCET | 0 | 0 | 0 | 0 | 0 | 2 | 0 | 4 | 1953568833
| D | PSV | Práce a dodávky PSV |  |  |  | 0 | [5 empty] | 0 |  | 2.618 |  | 7.3678 | 2 | D | 0 |  |  |  | ROZPOCET | [6 empty] | 0
| D | 721 | Zdravotechnika - vnitřní kanalizace |  |  |  | 0 | [5 empty] | 0 |  | 0.14292 |  | 2.7751 | 2 | D | 1 |  |  |  | ROZPOCET | [6 empty] | 0
14 | K | 721140802 | Demontáž potrubí litinové do DN 100 | m | 186 |  | 0 | CS ÚRS 2019 01 |  |  | snížená |  | 0 | 0 | 0 | 0.01492 | 2.7751 | 16 | K | 2 |  |  |  | ROZPOCET | 0 | 0 | 0 | 0 | 0 | 2 | 0 | 16 | -2145450300
15 | K | 721174024 | Potrubí kanalizační z PP odpadní DN 75 | m | 22 |  | 0 | CS ÚRS 2019 01 |  |  | snížená |  | 0 | 0.00059 | 0.01298 | 0 | 0 | 16 | K | 2 |  |  |  | ROZPOCET | 0 | 0 | 0 | 0 | 0 | 2 | 0 | 16 | -741019857
16 | K | 721174025 | Potrubí kanalizační z PP odpadní DN 110 | m | 64 |  | 0 | CS ÚRS 2019 01 |  |  | snížená |  | 0 | 0.00121 | 0.07744 | 0 | 0 | 16 | K | 2 |  |  |  | ROZPOCET | 0 | 0 | 0 | 0 | 0 | 2 | 0 | 16 | -1715988506
17 | K | 721174042 | Potrubí kanalizační z PP připojovací DN 32-40 | m | 28 |  | 0 | CS ÚRS 2019 01 |  |  | snížená |  | 0 | 0.00029 | 0.00812 | 0 | 0 | 16 | K | 2 |  |  |  | ROZPOCET | 0 | 0 | 0 | 0 | 0 | 2 | 0 | 16 | -830246151
| VV |  | 6+22 |  | 28 | [13 empty] | VV | 2 | 2 | True | 1 | ROZPOCET
18 | K | 721174043 | Potrubí kanalizační z PP připojovací DN 50 | m | 56 |  | 0 | CS ÚRS 2019 01 |  |  | snížená |  | 0 | 0.00035 | 0.0196 | 0 | 0 | 16 | K | 2 |  |  |  | ROZPOCET | 0 | 0 | 0 | 0 | 0 | 2 | 0 | 16 | -952586129
19 | K | 721174044 | Potrubí kanalizační z PP připojovací DN 75 | m | 4 |  | 0 | CS ÚRS 2019 01 |  |  | snížená |  | 0 | 0.00057 | 0.00228 | 0 | 0 | 16 | K | 2 |  |  |  | ROZPOCET | 0 | 0 | 0 | 0 | 0 | 2 | 0 | 16 | -1555718931
20 | K | 721174045 | Potrubí kanalizační z PP připojovací DN 110 | m | 12 |  | 0 | CS ÚRS 2019 01 |  |  | snížená |  | 0 | 0.00114 | 0.01368 | 0 | 0 | 16 | K | 2 |  |  |  | ROZPOCET | 0 | 0 | 0 | 0 | 0 | 2 | 0 | 16 | -281010133
21 | K | 721194104 | Vyvedení a upevnění odpadních výpustek DN 32-40 | kus | 13 |  | 0 | CS ÚRS 2019 01 |  |  | snížená |  | 0 | 0 | 0 | 0 | 0 | 16 | K | 2 |  |  |  | ROZPOCET | 0 | 0 | 0 | 0 | 0 | 2 | 0 | 16 | -1832756421
| VV |  | 1+12 |  | 13 | [13 empty] | VV | 2 | 2 | True | 1 | ROZPOCET
22 | K | 721194105 | Vyvedení a upevnění odpadních výpustek DN 50 | kus | 36 |  | 0 | CS ÚRS 2019 01 |  |  | snížená |  | 0 | 0 | 0 | 0 | 0 | 16 | K | 2 |  |  |  | ROZPOCET | 0 | 0 | 0 | 0 | 0 | 2 | 0 | 16 | 1833971900
23 | K | 721194109 | Vyvedení a upevnění odpadních výpustek DN 100 | kus | 12 |  | 0 | CS ÚRS 2019 01 |  |  | snížená |  | 0 | 0 | 0 | 0 | 0 | 16 | K | 2 |  |  |  | ROZPOCET | 0 | 0 | 0 | 0 | 0 | 2 | 0 | 16 | 1767711996
24 | K | 721226521 | Zápachová uzávěrka nástěnná pro pračku a myčku DN 40 | kus | 13 |  | 0 | CS ÚRS 2019 01 |  |  | snížená |  | 0 | 0.0005 | 0.0065 | 0 | 0 | 16 | K | 2 |  |  |  | ROZPOCET | 0 | 0 | 0 | 0 | 0 | 2 | 0 | 16 | -973414492
25 | K | 721273153 | Hlavice ventilační polypropylen PP | kus | 8 |  | 0 | CS ÚRS 2019 01 |  |  | snížená |  | 0 | 0.00029 | 0.00232 | 0 | 0 | 16 | K | 2 |  |  |  | ROZPOCET | 0 | 0 | 0 | 0 | 0 | 2 | 0 | 16 | -231745480
26 | K | 721290111 | Zkouška těsnosti potrubí kanalizace vodou do DN 125 | m | 186 |  | 0 | CS ÚRS 2019 01 |  |  | snížená |  | 0 | 0 | 0 | 0 | 0 | 16 | K | 2 |  |  |  | ROZPOCET | 0 | 0 | 0 | 0 | 0 | 2 | 0 | 16 | -774160096
27 | K | 721290822 | Přemístění vnitrostaveništní demontovaných hmot vnitřní kanalizace v objektech výšky do 12 m | t | 2.775 |  | 0 | CS ÚRS 2019 01 |  |  | snížená |  | 0 | 0 | 0 | 0 | 0 | 16 | K | 2 |  |  |  | ROZPOCET | 0 | 0 | 0 | 0 | 0 | 2 | 0 | 16 | -1899374375
28 | K | 998721202 | Přesun hmot procentní pro vnitřní kanalizace v objektech v do 12 m | % |  |  | 0 | CS ÚRS 2019 01 |  |  | snížená |  | 0 | 0 | 0 | 0 | 0 | 16 | K | 2 |  |  |  | ROZPOCET | 0 | 0 | 0 | 0 | 0 | 2 | 0 | 16 | 1446028549
| D | 722 | Zdravotechnika - vnitřní vodovod |  |  |  | 0 | [5 empty] | 0 |  | 0.29262 |  | 1.0054 | 2 | D | 1 |  |  |  | ROZPOCET | [6 empty] | 0
29 | K | 722130801 | Demontáž potrubí ocelové pozinkované závitové do DN 25 | m | 388 |  | 0 | CS ÚRS 2019 01 |  |  | snížená |  | 0 | 0 | 0 | 0.00213 | 0.82644 | 16 | K | 2 |  |  |  | ROZPOCET | 0 | 0 | 0 | 0 | 0 | 2 | 0 | 16 | 500540504
30 | K | 722130802 | Demontáž potrubí ocelové pozinkované závitové do DN 40 | m | 36 |  | 0 | CS ÚRS 2019 01 |  |  | snížená |  | 0 | 0 | 0 | 0.00497 | 0.17892 | 16 | K | 2 |  |  |  | ROZPOCET | 0 | 0 | 0 | 0 | 0 | 2 | 0 | 16 | -1575827584
31 | K | 722178711R | Potrubí vícevrstvé vodovodní, D 20x2,8 mm | m | 198 |  | 0 |  |  |  | snížená |  | 0 | 0 | 0 | 0 | 0 | 16 | K | 2 |  |  |  | ROZPOCET | 0 | 0 | 0 | 0 | 0 | 2 | 0 | 16 | 1554056900
| VV |  | 198,00 |  | 198 | [13 empty] | VV | 2 | 2 | True | 1 | ROZPOCET
32 | K | 722178712R | Potrubí vícevrstvé vodovodní, D 25x3,5 mm | m | 188 |  | 0 |  |  |  | snížená |  | 0 | 0 | 0 | 0 | 0 | 16 | K | 2 |  |  |  | ROZPOCET | 0 | 0 | 0 | 0 | 0 | 2 | 0 | 16 | -417764542
| VV |  | 188,00 |  | 188 | [13 empty] | VV | 2 | 2 | True | 1 | ROZPOCET
33 | K | 722178713R | Potrubí vícevrstvé vodovodní, D 32x4,4 mm | m | 32 |  | 0 |  |  |  | snížená |  | 0 | 0 | 0 | 0 | 0 | 16 | K | 2 |  |  |  | ROZPOCET | 0 | 0 | 0 | 0 | 0 | 2 | 0 | 16 | -797695043
| VV |  | 32,00 |  | 32 | [13 empty] | VV | 2 | 2 | True | 1 | ROZPOCET
34 | K | 722178714R | Potrubí vícevrstvé vodovodní, D 40x5,5 mm | m | 4 |  | 0 |  |  |  | snížená |  | 0 | 0 | 0 | 0 | 0 | 16 | K | 2 |  |  |  | ROZPOCET | 0 | 0 | 0 | 0 | 0 | 2 | 0 | 16 | -185941770
| VV |  | 4,00 |  | 4 | [13 empty] | VV | 2 | 2 | True | 1 | ROZPOCET
35 | K | 722181211 | Ochrana vodovodního potrubí přilepenými termoizolačními trubicemi z PE tl do 6 mm DN do 22 mm | m | 198 |  | 0 | CS ÚRS 2019 01 |  |  | snížená |  | 0 | 4e-05 | 0.00792 | 0 | 0 | 16 | K | 2 |  |  |  | ROZPOCET | 0 | 0 | 0 | 0 | 0 | 2 | 0 | 16 | 1569108749
36 | K | 722181212 | Ochrana vodovodního potrubí přilepenými termoizolačními trubicemi z PE tl do 6 mm DN do 32 mm | m | 220 |  | 0 | CS ÚRS 2019 01 |  |  | snížená |  | 0 | 4e-05 | 0.0088 | 0 | 0 | 16 | K | 2 |  |  |  | ROZPOCET | 0 | 0 | 0 | 0 | 0 | 2 | 0 | 16 | 790682667
| VV |  | 188+32 |  | 220 | [13 empty] | VV | 2 | 2 | True | 1 | ROZPOCET
37 | K | 722181213 | Ochrana vodovodního potrubí přilepenými termoizolačními trubicemi z PE tl do 6 mm DN přes 32 mm | m | 4 |  | 0 | CS ÚRS 2019 01 |  |  | snížená |  | 0 | 4e-05 | 0.00016 | 0 | 0 | 16 | K | 2 |  |  |  | ROZPOCET | 0 | 0 | 0 | 0 | 0 | 2 | 0 | 16 | 960976290
38 | K | 722190401 | Vyvedení a upevnění výpustku do DN 25 | kus | 125 |  | 0 | CS ÚRS 2019 01 |  |  | snížená |  | 0 | 0 | 0 | 0 | 0 | 16 | K | 2 |  |  |  | ROZPOCET | 0 | 0 | 0 | 0 | 0 | 2 | 0 | 16 | -1152700399
| VV |  | 99+24+2 |  | 125 | [13 empty] | VV | 2 | 2 | True | 1 | ROZPOCET
39 | K | 722224115 | Kohout plnicí nebo vypouštěcí G 1/2 PN 10 s jedním závitem | kus | 1 |  | 0 | CS ÚRS 2019 01 |  |  | snížená |  | 0 | 0.00022 | 0.00022 | 0 | 0 | 16 | K | 2 |  |  |  | ROZPOCET | 0 | 0 | 0 | 0 | 0 | 2 | 0 | 16 | -444364152
40 | K | 722231073 | Ventil zpětný mosazný G 3/4 PN 10 do 110°C se dvěma závity | kus | 12 |  | 0 | CS ÚRS 2019 01 |  |  | snížená |  | 0 | 0.00017 | 0.00204 | 0 | 0 | 16 | K | 2 |  |  |  | ROZPOCET | 0 | 0 | 0 | 0 | 0 | 2 | 0 | 16 | -637941013
41 | K | 722231074 | Ventil zpětný mosazný G 1 PN 10 do 110°C se dvěma závity | kus | 2 |  | 0 | CS ÚRS 2019 01 |  |  | snížená |  | 0 | 0.00024 | 0.00048 | 0 | 0 | 16 | K | 2 |  |  |  | ROZPOCET | 0 | 0 | 0 | 0 | 0 | 2 | 0 | 16 | 969591947
42 | K | 722231142 | Ventil závitový pojistný rohový G 3/4 | kus | 12 |  | 0 | CS ÚRS 2019 01 |  |  | snížená |  | 0 | 0.00041 | 0.00492 | 0 | 0 | 16 | K | 2 |  |  |  | ROZPOCET | 0 | 0 | 0 | 0 | 0 | 2 | 0 | 16 | 1388213017
43 | K | 722232043 | Kohout kulový přímý G 1/2 PN 42 do 185°C vnitřní závit | kus | 2 |  | 0 | CS ÚRS 2019 01 |  |  | snížená |  | 0 | 0.00021 | 0.00042 | 0 | 0 | 16 | K | 2 |  |  |  | ROZPOCET | 0 | 0 | 0 | 0 | 0 | 2 | 0 | 16 | -805647350
44 | K | 722232044 | Kohout kulový přímý G 3/4 PN 42 do 185°C vnitřní závit | kus | 24 |  | 0 | CS ÚRS 2019 01 |  |  | snížená |  | 0 | 0.00034 | 0.00816 | 0 | 0 | 16 | K | 2 |  |  |  | ROZPOCET | 0 | 0 | 0 | 0 | 0 | 2 | 0 | 16 | 2110636708
45 | K | 722232045 | Kohout kulový přímý G 1 PN 42 do 185°C vnitřní závit | kus | 2 |  | 0 | CS ÚRS 2019 01 |  |  | snížená |  | 0 | 0.0005 | 0.001 | 0 | 0 | 16 | K | 2 |  |  |  | ROZPOCET | 0 | 0 | 0 | 0 | 0 | 2 | 0 | 16 | 1626975529
46 | K | 722232046 | Kohout kulový přímý G 5/4 PN 42 do 185°C vnitřní závit | kus | 2 |  | 0 | CS ÚRS 2019 01 |  |  | snížená |  | 0 | 0.0007 | 0.0014 | 0 | 0 | 16 | K | 2 |  |  |  | ROZPOCET | 0 | 0 | 0 | 0 | 0 | 2 | 0 | 16 | 271349218
47 | K | 722232062 | Kohout kulový přímý G 3/4 PN 42 do 185°C vnitřní závit s vypouštěním | kus | 36 |  | 0 | CS ÚRS 2019 01 |  |  | snížená |  | 0 | 0.0004 | 0.0144 | 0 | 0 | 16 | K | 2 |  |  |  | ROZPOCET | 0 | 0 | 0 | 0 | 0 | 2 | 0 | 16 | -196742195
48 | K | 722232063 | Kohout kulový přímý G 1 PN 42 do 185°C vnitřní závit s vypouštěním | kus | 4 |  | 0 | CS ÚRS 2019 01 |  |  | snížená |  | 0 | 0.00057 | 0.00228 | 0 | 0 | 16 | K | 2 |  |  |  | ROZPOCET | 0 | 0 | 0 | 0 | 0 | 2 | 0 | 16 | -187452767
49 | K | 722232503 | Potrubní oddělovač G 1 PN 10 do 65°C vnější závit | kus | 2 |  | 0 | CS ÚRS 2019 01 |  |  | snížená |  | 0 | 0.00232 | 0.00464 | 0 | 0 | 16 | K | 2 |  |  |  | ROZPOCET | 0 | 0 | 0 | 0 | 0 | 2 | 0 | 16 | -266982635
50 | K | 722234264 | Filtr mosazný G 3/4 PN 16 do 120°C s 2x vnitřním závitem | kus | 12 |  | 0 | CS ÚRS 2019 01 |  |  | snížená |  | 0 | 0.00016 | 0.00192 | 0 | 0 | 16 | K | 2 |  |  |  | ROZPOCET | 0 | 0 | 0 | 0 | 0 | 2 | 0 | 16 | 510065614
51 | K | 722234265 | Filtr mosazný G 1 PN 16 do 120°C s 2x vnitřním závitem | kus | 2 |  | 0 | CS ÚRS 2019 01 |  |  | snížená |  | 0 | 0.00024 | 0.00048 | 0 | 0 | 16 | K | 2 |  |  |  | ROZPOCET | 0 | 0 | 0 | 0 | 0 | 2 | 0 | 16 | 636238936
52 | K | 722234353R | Revizní skříň vodoměrné sestavy, ocelová, povrchová, bílá, 500x500x200 mm | kus | 12 |  | 0 | CS ÚRS 2019 01 |  |  | snížená |  | 0 | 0.005 | 0.06 | 0 | 0 | 16 | K | 2 |  |  |  | ROZPOCET | 0 | 0 | 0 | 0 | 0 | 2 | 0 | 16 | -1580366186
53 | K | 722250143 | Hydrantový systém s tvarově stálou hadicí D 25 x 30 m prosklený | soubor | 2 |  | 0 | CS ÚRS 2019 01 |  |  | snížená |  | 0 | 0.03014 | 0.06028 | 0 | 0 | 16 | K | 2 |  |  |  | ROZPOCET | 0 | 0 | 0 | 0 | 0 | 2 | 0 | 16 | 1759211606
54 | K | 722253141R | Armatura požární - hydrant, G 1" | kus | 2 |  | 0 | CS ÚRS 2019 01 |  |  | snížená |  | 0 | 0.00079 | 0.00158 | 0 | 0 | 16 | K | 2 |  |  |  | ROZPOCET | 0 | 0 | 0 | 0 | 0 | 2 | 0 | 16 | 1484282564
55 | K | 722262213 | Vodoměr závitový jednovtokový suchoběžný do 40°C G 3/4 x 130 mm Qn 1,5 m3/h horizontální | kus | 12 |  | 0 | CS ÚRS 2019 01 |  |  | snížená |  | 0 | 0.00144 | 0.01728 | 0 | 0 | 16 | K | 2 |  |  |  | ROZPOCET | 0 | 0 | 0 | 0 | 0 | 2 | 0 | 16 | 1909423395
56 | K | 722263213 | Vodoměr závitový vícevtokový mokroběžný do 100°C G 1 x 260 mm Qn 3,5 m3/h horizontální | kus | 2 |  | 0 | CS ÚRS 2019 01 |  |  | snížená |  | 0 | 0.00492 | 0.00984 | 0 | 0 | 16 | K | 2 |  |  |  | ROZPOCET | 0 | 0 | 0 | 0 | 0 | 2 | 0 | 16 | 441449467
57 | K | 722290226 | Zkouška těsnosti vodovodního potrubí závitového do DN 50 | m | 422 |  | 0 | CS ÚRS 2019 01 |  |  | snížená |  | 0 | 0.00019 | 0.08018 | 0 | 0 | 16 | K | 2 |  |  |  | ROZPOCET | 0 | 0 | 0 | 0 | 0 | 2 | 0 | 16 | -1674779700
| VV |  | 198+188+32+4 |  | 422 | [13 empty] | VV | 2 | 2 | True | 1 | ROZPOCET
58 | K | 722290234 | Proplach a dezinfekce vodovodního potrubí do DN 80 | m | 422 |  | 0 | CS ÚRS 2019 01 |  |  | snížená |  | 0 | 1e-05 | 0.00422 | 0 | 0 | 16 | K | 2 |  |  |  | ROZPOCET | 0 | 0 | 0 | 0 | 0 | 2 | 0 | 16 | 825562152
59 | K | 722290822 | Přemístění vnitrostaveništní demontovaných hmot pro vnitřní vodovod v objektech výšky do 12 m | t | 1.005 |  | 0 | CS ÚRS 2019 01 |  |  | snížená |  | 0 | 0 | 0 | 0 | 0 | 16 | K | 2 |  |  |  | ROZPOCET | 0 | 0 | 0 | 0 | 0 | 2 | 0 | 16 | 517708454
60 | K | 998722202 | Přesun hmot procentní pro vnitřní vodovod v objektech v do 12 m | % |  |  | 0 | CS ÚRS 2019 01 |  |  | snížená |  | 0 | 0 | 0 | 0 | 0 | 16 | K | 2 |  |  |  | ROZPOCET | 0 | 0 | 0 | 0 | 0 | 2 | 0 | 16 | -1008954501
| D | 724 | Zdravotechnika - strojní vybavení |  |  |  | 0 | [5 empty] | 0 |  | 0.04848 |  | 0 | 2 | D | 1 |  |  |  | ROZPOCET | [6 empty] | 0
61 | K | 724231128 | Příslušenství domovních vodáren měřící tlakoměr deformační | soubor | 12 |  | 0 | CS ÚRS 2019 01 |  |  | snížená |  | 0 | 0.00125 | 0.015 | 0 | 0 | 16 | K | 2 |  |  |  | ROZPOCET | 0 | 0 | 0 | 0 | 0 | 2 | 0 | 16 | 1104225170
62 | K | 724234105R | Nádoba expanzní objemu 8 l s pryžovým vakem vertikálním | soubor | 12 |  | 0 |  |  |  | snížená |  | 0 | 0.00279 | 0.03348 | 0 | 0 | 16 | K | 2 |  |  |  | ROZPOCET | 0 | 0 | 0 | 0 | 0 | 2 | 0 | 16 | -199407034
63 | K | 998724202 | Přesun hmot procentní pro strojní vybavení v objektech v do 12 m | % |  |  | 0 | CS ÚRS 2019 01 |  |  | snížená |  | 0 | 0 | 0 | 0 | 0 | 16 | K | 2 |  |  |  | ROZPOCET | 0 | 0 | 0 | 0 | 0 | 2 | 0 | 16 | 1010513598
| D | 725 | Zdravotechnika - zařizovací předměty |  |  |  | 0 | [5 empty] | 0 |  | 2.1339 |  | 3.5873 | 2 | D | 1 |  |  |  | ROZPOCET | [6 empty] | 0
64 | K | 725110811 | Demontáž klozetů splachovací s nádrží | soubor | 12 |  | 0 | CS ÚRS 2019 01 |  |  | snížená |  | 0 | 0 | 0 | 0.01933 | 0.23196 | 16 | K | 2 |  |  |  | ROZPOCET | 0 | 0 | 0 | 0 | 0 | 2 | 0 | 16 | -700175124
65 | K | 725112171 | Kombi klozet s hlubokým splachováním odpad vodorovný, vč.sedátka | soubor | 12 |  | 0 | CS ÚRS 2019 01 |  |  | snížená |  | 0 | 0.0232 | 0.2784 | 0 | 0 | 16 | K | 2 |  |  |  | ROZPOCET | 0 | 0 | 0 | 0 | 0 | 2 | 0 | 16 | -260088522
66 | K | 725210821 | Demontáž umyvadel bez výtokových armatur | soubor | 12 |  | 0 | CS ÚRS 2019 01 |  |  | snížená |  | 0 | 0 | 0 | 0.01946 | 0.23352 | 16 | K | 2 |  |  |  | ROZPOCET | 0 | 0 | 0 | 0 | 0 | 2 | 0 | 16 | -1284643159
67 | K | 725212112R | Umyvadlo keramické bílé nábytkové šířky 550 mm včetně skříňky bílé a sifonu | soubor | 12 |  | 0 | CS ÚRS 2019 01 |  |  | snížená |  | 0 | 0.03907 | 0.46884 | 0 | 0 | 16 | K | 2 |  |  |  | ROZPOCET | 0 | 0 | 0 | 0 | 0 | 2 | 0 | 16 | 1335470829
68 | K | 725240811 | Demontáž kabin sprchových bez výtokových armatur | soubor | 12 |  | 0 | CS ÚRS 2019 01 |  |  | snížená |  | 0 | 0 | 0 | 0.088 | 1.056 | 16 | K | 2 |  |  |  | ROZPOCET | 0 | 0 | 0 | 0 | 0 | 2 | 0 | 16 | 1397094674
69 | K | 725241141 | Vanička sprchová akrylátová čtvrtkruhová 800x800 mm, vč.sifonu | soubor | 12 |  | 0 | CS ÚRS 2019 01 |  |  | snížená |  | 0 | 0.01079 | 0.12948 | 0 | 0 | 16 | K | 2 |  |  |  | ROZPOCET | 0 | 0 | 0 | 0 | 0 | 2 | 0 | 16 | -1998456984
70 | K | 725244812 | Zástěna sprchová rohová rámová se skleněnou výplní tl. 4 a 5 mm dveře posuvné dvoudílné na čtvrtkruhovou vaničku 800x800 mm | soubor | 12 |  | 0 | CS ÚRS 2019 01 |  |  | snížená |  | 0 | 0.03243 | 0.38916 | 0 | 0 | 16 | K | 2 |  |  |  | ROZPOCET | 0 | 0 | 0 | 0 | 0 | 2 | 0 | 16 | 36038729
71 | K | 725310823 | Demontáž dřez jednoduchý vestavěný v kuchyňských sestavách bez výtokových armatur | soubor | 12 |  | 0 | CS ÚRS 2019 01 |  |  | snížená |  | 0 | 0 | 0 | 0.0092 | 0.1104 | 16 | K | 2 |  |  |  | ROZPOCET | 0 | 0 | 0 | 0 | 0 | 2 | 0 | 16 | 2021038591
72 | K | 725319111 | Montáž dřezu ostatních typů, vč.sifonu, dodávka součást kuchňské linky | soubor | 12 |  | 0 | CS ÚRS 2019 01 |  |  | snížená |  | 0 | 0.00043 | 0.00516 | 0 | 0 | 16 | K | 2 |  |  |  | ROZPOCET | 0 | 0 | 0 | 0 | 0 | 2 | 0 | 16 | -1993317280
73 | K | 725530823 | Demontáž ohřívač elektrický tlakový do 200 litrů | soubor | 12 |  | 0 | CS ÚRS 2019 01 |  |  | snížená |  | 0 | 0 | 0 | 0.155 | 1.86 | 16 | K | 2 |  |  |  | ROZPOCET | 0 | 0 | 0 | 0 | 0 | 2 | 0 | 16 | 963593982
74 | K | 725531103 | Elektrický ohřívač zásobníkový přepadový beztlakový 15 l / 2 kW | soubor | 1 |  | 0 | CS ÚRS 2019 01 |  |  | snížená |  | 0 | 0.01066 | 0.01066 | 0 | 0 | 16 | K | 2 |  |  |  | ROZPOCET | 0 | 0 | 0 | 0 | 0 | 2 | 0 | 16 | -1783399676
75 | K | 725532120 | Elektrický ohřívač zásobníkový akumulační závěsný svislý 125 l / 2 kW | soubor | 12 |  | 0 | CS ÚRS 2019 01 |  |  | snížená |  | 0 | 0.06325 | 0.759 | 0 | 0 | 16 | K | 2 |  |  |  | ROZPOCET | 0 | 0 | 0 | 0 | 0 | 2 | 0 | 16 | -1121297792
76 | K | 725590812 | Přemístění vnitrostaveništní demontovaných zařizovacích předmětů v objektech výšky do 12 m | t | 3.587 |  | 0 | CS ÚRS 2019 01 |  |  | snížená |  | 0 | 0 | 0 | 0 | 0 | 16 | K | 2 |  |  |  | ROZPOCET | 0 | 0 | 0 | 0 | 0 | 2 | 0 | 16 | 665249273
77 | K | 725813111 | Ventil rohový bez připojovací trubičky nebo flexi hadičky G 1/2 | soubor | 48 |  | 0 | CS ÚRS 2019 01 |  |  | snížená |  | 0 | 0.0003 | 0.0144 | 0 | 0 | 16 | K | 2 |  |  |  | ROZPOCET | 0 | 0 | 0 | 0 | 0 | 2 | 0 | 16 | 1002166733
78 | K | 725813112 | Ventil rohový pračkový G 3/4 | kus | 12 |  | 0 | CS ÚRS 2019 01 |  |  | snížená |  | 0 | 0.00109 | 0.01308 | 0 | 0 | 16 | K | 2 |  |  |  | ROZPOCET | 0 | 0 | 0 | 0 | 0 | 2 | 0 | 16 | 1140671561
79 | K | 725820801 | Demontáž baterie nástěnné do G 3 / 4 | soubor | 24 |  | 0 | CS ÚRS 2019 01 |  |  | snížená |  | 0 | 0 | 0 | 0.00156 | 0.03744 | 16 | K | 2 |  |  |  | ROZPOCET | 0 | 0 | 0 | 0 | 0 | 2 | 0 | 16 | 890577747
80 | K | 725821328 | Baterie dřezová stojánková páková s vytahovací sprškou | soubor | 12 |  | 0 | CS ÚRS 2019 01 |  |  | snížená |  | 0 | 0.0018 | 0.0216 | 0 | 0 | 16 | K | 2 |  |  |  | ROZPOCET | 0 | 0 | 0 | 0 | 0 | 2 | 0 | 16 | -1138351010
81 | K | 725822612 | Baterie umyvadlová stojánková páková s výpustí | soubor | 12 |  | 0 | CS ÚRS 2019 01 |  |  | snížená |  | 0 | 0.00184 | 0.02208 | 0 | 0 | 16 | K | 2 |  |  |  | ROZPOCET | 0 | 0 | 0 | 0 | 0 | 2 | 0 | 16 | 1484995204
82 | K | 725840850 | Demontáž baterie sprch diferenciální do G 3/4x1 | kus | 12 |  | 0 | CS ÚRS 2019 01 |  |  | snížená |  | 0 | 0 | 0 | 0.00225 | 0.027 | 16 | K | 2 |  |  |  | ROZPOCET | 0 | 0 | 0 | 0 | 0 | 2 | 0 | 16 | 902306406
83 | K | 725841311 | Baterie sprchová nástěnná pákové, vč.sprchové sady | soubor | 12 |  | 0 | CS ÚRS 2019 01 |  |  | snížená |  | 0 | 0.00184 | 0.02208 | 0 | 0 | 16 | K | 2 |  |  |  | ROZPOCET | 0 | 0 | 0 | 0 | 0 | 2 | 0 | 16 | 323703202
84 | K | 725850800 | Demontáž ventilů odpadních | kus | 36 |  | 0 | CS ÚRS 2019 01 |  |  | snížená |  | 0 | 0 | 0 | 0.00086 | 0.03096 | 16 | K | 2 |  |  |  | ROZPOCET | 0 | 0 | 0 | 0 | 0 | 2 | 0 | 16 | -483445435
85 | K | 998725202 | Přesun hmot procentní pro zařizovací předměty v objektech v do 12 m | % |  |  | 0 | CS ÚRS 2019 01 |  |  | snížená |  | 0 | 0 | 0 | 0 | 0 | 16 | K | 2 |  |  |  | ROZPOCET | 0 | 0 | 0 | 0 | 0 | 2 | 0 | 16 | 1366252579
| D | 766 | Konstrukce truhlářské |  |  |  | 0 | [5 empty] | 0 |  | 0 |  | 0 | 2 | D | 1 |  |  |  | ROZPOCET | [6 empty] | 0
86 | K | 766822R01 | Postranní skříňka 33 x 86,6 x 28 cm • dvířka s mechanismem tichého dovírání • 2 nastavitelné dřevěné poličky • možnost doplnění koše na prádlo Barevné provedení: korpus / čelní plocha: lesklá bílá | kus | 12 |  | 0 |  |  |  | snížená |  | 0 | 0 | 0 | 0 | 0 | 16 | K | 2 |  |  |  | ROZPOCET | 0 | 0 | 0 | 0 | 0 | 2 | 0 | 16 | 1661249493
87 | K | 766822R02 | Zrcadlová skříňka, pravá 70,8 x 85 x 17,6 cm • zrcadlová dvířka s mechanismem tichého dovírání • 2 nastavitelné skleněné poličky, zásuvka IP44 • 2 výklopná dvířka se systémem "push to open" možnost kombinace s umyvadlovým panelem a osvětlením Barevné pro | kus | 12 |  | 0 |  |  |  | snížená |  | 0 | 0 | 0 | 0 | 0 | 16 | K | 2 |  |  |  | ROZPOCET | 0 | 0 | 0 | 0 | 0 | 2 | 0 | 16 | -1338581112
88 | K | 998766202 | Přesun hmot procentní pro konstrukce truhlářské v objektech v do 12 m | % |  |  | 0 | CS ÚRS 2019 01 |  |  | snížená |  | 0 | 0 | 0 | 0 | 0 | 16 | K | 2 |  |  |  | ROZPOCET | 0 | 0 | 0 | 0 | 0 | 2 | 0 | 16 | -968771570
| D | HZS | Hodinové zúčtovací sazby |  |  |  | 0 | [5 empty] | 0 |  | 0 |  | 0 | 4 | D | 0 |  |  |  | ROZPOCET | [6 empty] | 0
89 | K | HZS1301 | Hodinová zúčtovací sazba zedník - stavební výpomoci | hod | 100 |  | 0 | CS ÚRS 2019 01 |  |  | snížená |  | 0 | 0 | 0 | 0 | 0 | 512 | K | 1 |  |  |  | ROZPOCET | 0 | 0 | 0 | 0 | 0 | 2 | 0 | 512 | 2130886757

## SO 01.3 - Vytápění
[9 empty] | >> skryté sloupce << | [9 empty] | {a59fb9f4-3aa0-49f5-8a3c-a887b6e63f95}
1
| KRYCÍ LIST SOUPISU PRACÍ | [8 empty] | v --- níže se nacházejí doplnkové a pomocné údaje k sestavám --- v | [8 empty] | False
Stavba:
Stavební úpravy a zateplení objektu pro sociální bydlená ul.Jičínská č.p.156,Valašské Meziříčí
Objekt:
SO 01 - Stavební úpravy vnitřních částí
Soupis:
SO 01.3 - Vytápění
| KSO: |  |  |  |  | CC-CZ:
| Místo: |  | Valašské Meziříčí |  |  | Datum: | 4. 6. 2019
| Zadavatel: |  |  |  |  | IČ:
|  | Město Valašské Meziříčí |  |  |  | DIČ:
| Uchazeč: |  |  |  |  | IČ: | Vyplň údaj
|  | Vyplň údaj |  |  |  | DIČ: | Vyplň údaj
| Projektant: |  |  |  |  | IČ:
|  | S WHG s.r.o.Ořešská 873,Řeporyje,155 00 Praha 5 |  |  |  | DIČ:
| Zpracovatel: |  |  |  |  | IČ:
|  | Fajfrová Irena |  |  |  | DIČ:
Poznámka:
| Cena bez DPH | [5 empty] | 0
|  |  | Základ daně |  |  | Sazba daně | Výše daně
| DPH | základní | 0 |  |  | 21% | 0
|  | snížená | 0 |  |  | 15% | 0
|  | zákl. přenesená | 0 |  |  | 21% | 0
|  | sníž. přenesená | 0 |  |  | 15% | 0
|  | nulová | 0 |  |  | 0% | 0
| Cena s DPH |  |  | v | CZK |  | 0
| Projektant |  |  | Zpracovatel
| Datum a podpis: |  | Razítko | Datum a podpis: |  |  | Razítko
| Objednavatel |  |  | Uchazeč
| Datum a podpis: |  | Razítko | Datum a podpis: |  |  | Razítko
REKAPITULACE ČLENĚNÍ SOUPISU PRACÍ
Stavba:
Stavební úpravy a zateplení objektu pro sociální bydlená ul.Jičínská č.p.156,Valašské Meziříčí
Objekt:
SO 01 - Stavební úpravy vnitřních částí
Soupis:
SO 01.3 - Vytápění
Místo: |  |  | Valašské Meziříčí |  |  | Datum: | 4. 6. 2019
Zadavatel: |  |  | Město Valašské Meziříčí |  |  | Projektant: | S WHG s.r.o.Ořešská 873,Řeporyje,155 00 Praha 5
Uchazeč: |  |  | Vyplň údaj |  |  | Zpracovatel: | Fajfrová Irena
Kód dílu - Popis | [6 empty] | Cena celkem [CZK]
Náklady ze soupisu prací | [6 empty] | 0 | [12 empty] | -1
| HSV - Práce a dodávky HSV | [5 empty] | 0
| 3 - Svislé a kompletní konstrukce | [5 empty] | 0
| 6 - Úpravy povrchů, podlahy a osazování výplní | [5 empty] | 0
| 9 - Ostatní konstrukce a práce, bourání | [5 empty] | 0
| 997 - Přesun sutě | [5 empty] | 0
| 998 - Přesun hmot | [5 empty] | 0
| HZS - Hodinové zúčtovací sazby | [5 empty] | 0
| PSV - Práce a dodávky PSV | [5 empty] | 0
| 713 - Izolace tepelné | [5 empty] | 0
| 722 - Zdravotechnika - vnitřní vodovod | [5 empty] | 0
| 725 - Zdravotechnika - zařizovací předměty | [5 empty] | 0
| 731 - Ústřední vytápění - kotelny | [5 empty] | 0
| 732 - Ústřední vytápění - strojovny | [5 empty] | 0
| 733 - Ústřední vytápění - rozvodné potrubí | [5 empty] | 0
| 734 - Ústřední vytápění - armatury | [5 empty] | 0
| 735 - Ústřední vytápění - otopná tělesa | [5 empty] | 0
| 741 - Elektroinstalace - silnoproud | [5 empty] | 0
SOUPIS PRACÍ
Stavba:
Stavební úpravy a zateplení objektu pro sociální bydlená ul.Jičínská č.p.156,Valašské Meziříčí
Objekt:
SO 01 - Stavební úpravy vnitřních částí
Soupis:
SO 01.3 - Vytápění
Místo: |  |  | Valašské Meziříčí |  |  | Datum: | 4. 6. 2019
Zadavatel: |  |  | Město Valašské Meziříčí |  |  | Projektant: | S WHG s.r.o.Ořešská 873,Řeporyje,155 00 Praha 5
Uchazeč: |  |  | Vyplň údaj |  |  | Zpracovatel: | Fajfrová Irena
PČ | Typ | Kód | Popis | MJ | Množství | J.cena [CZK] | Cena celkem [CZK] | Cenová soustava |  |  | DPH | J. Nh [h] | Nh celkem [h] | J. hmotnost [t] | Hmotnost celkem [t] | J. suť [t] | Suť Celkem [t]
Náklady soupisu celkem | [6 empty] | 0 | [5 empty] | 0 |  | 2.8812 |  | 1.442 |  | D | -1 | [10 empty] | 0
| D | HSV | Práce a dodávky HSV |  |  |  | 0 | [5 empty] | 0 |  | 0.36068 |  | 0.572 | 1 | D | 0 |  |  |  | ROZPOCET | [6 empty] | 0
| D | 3 | Svislé a kompletní konstrukce |  |  |  | 0 | [5 empty] | 0 |  | 0.2373 |  | 0 | 1 | D | 1 |  |  |  | ROZPOCET | [6 empty] | 0
1 | K | 340235212 | Zazdívka otvorů v příčkách nebo stěnách plochy do 0,0225 m2 cihlami plnými tl přes 100 mm | kus | 42 |  | 0 | CS ÚRS 2019 01 |  |  | snížená |  | 0 | 0.00565 | 0.2373 | 0 | 0 | 4 | K | 2 |  |  |  | ROZPOCET | 0 | 0 | 0 | 0 | 0 | 2 | 0 | 4 | -666909181
| D | 6 | Úpravy povrchů, podlahy a osazování výplní |  |  |  | 0 | [5 empty] | 0 |  | 0.04 |  | 0 | 1 | D | 1 |  |  |  | ROZPOCET | [6 empty] | 0
2 | K | 612135101 | Hrubá výplň rýh ve stěnách maltou jakékoli šířky rýhy | m2 | 1 |  | 0 | CS ÚRS 2019 01 |  |  | snížená |  | 0 | 0.04 | 0.04 | 0 | 0 | 4 | K | 2 |  |  |  | ROZPOCET | 0 | 0 | 0 | 0 | 0 | 2 | 0 | 4 | -1672552638
| VV |  | "100x100 mm" 0,10*10,00 |  | 1 | [13 empty] | VV | 2 | 2 | True | 1 | ROZPOCET
| D | 9 | Ostatní konstrukce a práce, bourání |  |  |  | 0 | [5 empty] | 0 |  | 0.08338 |  | 0.572 | 1 | D | 1 |  |  |  | ROZPOCET | [6 empty] | 0
3 | K | 953845117 | Vyvložkování stávajícího svislého kouřovodu nerezovými vložkami pevnými D do 130 mm v 3 m | soubor | 1 |  | 0 | CS ÚRS 2019 01 |  |  | snížená |  | 0 | 0.07596 | 0.07596 | 0.056 | 0.056 | 4 | K | 2 |  |  |  | ROZPOCET | 0 | 0 | 0 | 0 | 0 | 2 | 0 | 4 | 2021985929
4 | K | 953845122 | Příplatek k vyvložkování komínového průduchu nerezovými vložkami pevnými D do 130 mm ZKD 1m výšky | m | 3.5 |  | 0 | CS ÚRS 2019 01 |  |  | snížená |  | 0 | 0.00212 | 0.00742 | 0 | 0 | 4 | K | 2 |  |  |  | ROZPOCET | 0 | 0 | 0 | 0 | 0 | 2 | 0 | 4 | -1515964450
5 | K | 971033241 | Vybourání otvorů ve zdivu cihelném pl do 0,0225 m2 na MVC nebo MV tl do 300 mm | kus | 42 |  | 0 | CS ÚRS 2019 01 |  |  | snížená |  | 0 | 0 | 0 | 0.008 | 0.336 | 4 | K | 2 |  |  |  | ROZPOCET | 0 | 0 | 0 | 0 | 0 | 2 | 0 | 4 | -430891266
6 | K | 974031153 | Vysekání rýh ve zdivu cihelném hl do 100 mm š do 100 mm | m | 10 |  | 0 | CS ÚRS 2019 01 |  |  | snížená |  | 0 | 0 | 0 | 0.018 | 0.18 | 4 | K | 2 |  |  |  | ROZPOCET | 0 | 0 | 0 | 0 | 0 | 2 | 0 | 4 | -1429511405
| VV |  | drážky | [15 empty] | VV | 2 | 1 | True | 0 | ROZPOCET
| VV |  | "100x100 mm" 10,00 |  | 10 | [13 empty] | VV | 2 | 2 | True | 1 | ROZPOCET
| D | 997 | Přesun sutě |  |  |  | 0 | [5 empty] | 0 |  | 0 |  | 0 | 1 | D | 1 |  |  |  | ROZPOCET | [6 empty] | 0
7 | K | 997013213 | Vnitrostaveništní doprava suti a vybouraných hmot pro budovy v do 12 m ručně | t | 1.442 |  | 0 | CS ÚRS 2019 01 |  |  | snížená |  | 0 | 0 | 0 | 0 | 0 | 4 | K | 2 |  |  |  | ROZPOCET | 0 | 0 | 0 | 0 | 0 | 2 | 0 | 4 | -1930604575
8 | K | 997013501 | Odvoz suti a vybouraných hmot na skládku nebo meziskládku do 1 km se složením | t | 1.442 |  | 0 | CS ÚRS 2019 01 |  |  | snížená |  | 0 | 0 | 0 | 0 | 0 | 4 | K | 2 |  |  |  | ROZPOCET | 0 | 0 | 0 | 0 | 0 | 2 | 0 | 4 | -925463311
9 | K | 997013509 | Příplatek k odvozu suti a vybouraných hmot na skládku ZKD 1 km přes 1 km | t | 20.188 |  | 0 | CS ÚRS 2019 01 |  |  | snížená |  | 0 | 0 | 0 | 0 | 0 | 4 | K | 2 |  |  |  | ROZPOCET | 0 | 0 | 0 | 0 | 0 | 2 | 0 | 4 | -1965219834
| VV |  | 1,442*14 'Přepočtené koeficientem množství |  | 20.188 | [13 empty] | VV | 2 | 2 | False | 1 | ROZPOCET
10 | K | 997013831 | Poplatek za uložení na skládce (skládkovné) stavebního odpadu směsného kód odpadu 170 904 | t | 1.106 |  | 0 | CS ÚRS 2019 01 |  |  | snížená |  | 0 | 0 | 0 | 0 | 0 | 4 | K | 2 |  |  |  | ROZPOCET | 0 | 0 | 0 | 0 | 0 | 2 | 0 | 4 | -1671885024
| D | 998 | Přesun hmot |  |  |  | 0 | [5 empty] | 0 |  | 0 |  | 0 | 1 | D | 1 |  |  |  | ROZPOCET | [6 empty] | 0
11 | K | 998011002 | Přesun hmot pro budovy zděné v do 12 m | t | 0.361 |  | 0 | CS ÚRS 2019 01 |  |  | snížená |  | 0 | 0 | 0 | 0 | 0 | 4 | K | 2 |  |  |  | ROZPOCET | 0 | 0 | 0 | 0 | 0 | 2 | 0 | 4 | 966173464
| D | HZS | Hodinové zúčtovací sazby |  |  |  | 0 | [5 empty] | 0 |  | 0 |  | 0 | 2 | D | 0 |  |  |  | ROZPOCET | [6 empty] | 0
12 | K | HZS01 | Zkušební provoz - uvedení vytápění do provozu | hod | 8 |  | 0 |  |  |  | snížená |  | 0 | 0 | 0 | 0 | 0 | 16 | K | 1 |  |  |  | ROZPOCET | 0 | 0 | 0 | 0 | 0 | 2 | 0 | 16 | -2096823845
13 | K | HZS02 | Topná zkouška | hod | 8 |  | 0 |  |  |  | snížená |  | 0 | 0 | 0 | 0 | 0 | 16 | K | 1 |  |  |  | ROZPOCET | 0 | 0 | 0 | 0 | 0 | 2 | 0 | 16 | 1361704448
14 | K | HZS1301 | Hodinová zúčtovací sazba zedník - stavební výpomoci | hod | 70 |  | 0 | CS ÚRS 2019 01 |  |  | snížená |  | 0 | 0 | 0 | 0 | 0 | 4 | K | 1 |  |  |  | ROZPOCET | 0 | 0 | 0 | 0 | 0 | 2 | 0 | 4 | 1093994776
| D | PSV | Práce a dodávky PSV |  |  |  | 0 | [5 empty] | 0 |  | 2.5205 |  | 0.87 | 2 | D | 0 |  |  |  | ROZPOCET | [6 empty] | 0
| D | 713 | Izolace tepelné |  |  |  | 0 | [5 empty] | 0 |  | 0.045106 |  | 0 | 2 | D | 1 |  |  |  | ROZPOCET | [6 empty] | 0
15 | K | 713463211 | Montáž izolace tepelné potrubí potrubními pouzdry s Al fólií staženými Al páskou 1x D do 50 mm | m | 90 |  | 0 | CS ÚRS 2019 01 |  |  | snížená |  | 0 | 0.00019 | 0.0171 | 0 | 0 | 16 | K | 2 |  |  |  | ROZPOCET | 0 | 0 | 0 | 0 | 0 | 2 | 0 | 16 | 1226100217
| VV |  | 16+20+15+15+10+14 |  | 90 | [13 empty] | VV | 2 | 2 | True | 1 | ROZPOCET
16 | M | 63154002 | pouzdro izolační potrubní s jednostrannou Al fólií max. 250/100 °C 15/20 mm | m | 17.6 |  | 0 | CS ÚRS 2019 01 |  |  | snížená |  | 0 | 0.00023 | 0.004048 | 0 | 0 | 32 | M | 2 |  |  |  | ROZPOCET | 0 | 0 | 0 | 0 | 0 | 2 | 0 | 16 | -1821517706
| VV |  | 16*1,1 'Přepočtené koeficientem množství |  | 17.6 | [13 empty] | VV | 2 | 2 | False | 1 | ROZPOCET
17 | M | 63154003 | pouzdro izolační potrubní s jednostrannou Al fólií max. 250/100 °C 18/20 mm | m | 22 |  | 0 | CS ÚRS 2019 01 |  |  | snížená |  | 0 | 0.00025 | 0.0055 | 0 | 0 | 32 | M | 2 |  |  |  | ROZPOCET | 0 | 0 | 0 | 0 | 0 | 2 | 0 | 16 | 2135660402
| VV |  | 20*1,1 'Přepočtené koeficientem množství |  | 22 | [13 empty] | VV | 2 | 2 | False | 1 | ROZPOCET
18 | M | 63154510 | pouzdro izolační potrubní s jednostrannou Al fólií max. 250/100 °C 22/25 mm | m | 16.5 |  | 0 | CS ÚRS 2019 01 |  |  | snížená |  | 0 | 0.00027 | 0.004455 | 0 | 0 | 32 | M | 2 |  |  |  | ROZPOCET | 0 | 0 | 0 | 0 | 0 | 2 | 0 | 16 | -48690863
| VV |  | 15*1,1 'Přepočtené koeficientem množství |  | 16.5 | [13 empty] | VV | 2 | 2 | False | 1 | ROZPOCET
19 | M | 63154511 | pouzdro izolační potrubní s jednostrannou Al fólií max. 250/100 °C 28/25 mm | m | 16.5 |  | 0 | CS ÚRS 2019 01 |  |  | snížená |  | 0 | 0.00029 | 0.004785 | 0 | 0 | 32 | M | 2 |  |  |  | ROZPOCET | 0 | 0 | 0 | 0 | 0 | 2 | 0 | 16 | 2024513793
| VV |  | 15*1,1 'Přepočtené koeficientem množství |  | 16.5 | [13 empty] | VV | 2 | 2 | False | 1 | ROZPOCET
20 | M | 63154532 | pouzdro izolační potrubní s jednostrannou Al fólií max. 250/100 °C 35/30 mm | m | 11 |  | 0 | CS ÚRS 2019 01 |  |  | snížená |  | 0 | 0.00032 | 0.00352 | 0 | 0 | 32 | M | 2 |  |  |  | ROZPOCET | 0 | 0 | 0 | 0 | 0 | 2 | 0 | 16 | -2131538590
| VV |  | 10*1,1 'Přepočtené koeficientem množství |  | 11 | [13 empty] | VV | 2 | 2 | False | 1 | ROZPOCET
21 | M | 63154533 | pouzdro izolační potrubní s jednostrannou Al fólií max. 250/100 °C 42/30 mm | m | 15.4 |  | 0 | CS ÚRS 2019 01 |  |  | snížená |  | 0 | 0.00037 | 0.005698 | 0 | 0 | 32 | M | 2 |  |  |  | ROZPOCET | 0 | 0 | 0 | 0 | 0 | 2 | 0 | 16 | 688234117
| VV |  | 14*1,1 'Přepočtené koeficientem množství |  | 15.4 | [13 empty] | VV | 2 | 2 | False | 1 | ROZPOCET
22 | K | 998713202 | Přesun hmot procentní pro izolace tepelné v objektech v do 12 m | % |  |  | 0 | CS ÚRS 2019 01 |  |  | snížená |  | 0 | 0 | 0 | 0 | 0 | 16 | K | 2 |  |  |  | ROZPOCET | 0 | 0 | 0 | 0 | 0 | 2 | 0 | 16 | -1836186432
| D | 722 | Zdravotechnika - vnitřní vodovod |  |  |  | 0 | [5 empty] | 0 |  | 0.00171 |  | 0 | 2 | D | 1 |  |  |  | ROZPOCET | [6 empty] | 0
23 | K | 722232063 | Kohout kulový přímý G 1 PN 42 do 185°C vnitřní závit s vypouštěním | kus | 3 |  | 0 | CS ÚRS 2019 01 |  |  | snížená |  | 0 | 0.00057 | 0.00171 | 0 | 0 | 16 | K | 2 |  |  |  | ROZPOCET | 0 | 0 | 0 | 0 | 0 | 2 | 0 | 16 | -531967863
24 | K | 998722202 | Přesun hmot procentní pro vnitřní vodovod v objektech v do 12 m | % |  |  | 0 | CS ÚRS 2019 01 |  |  | snížená |  | 0 | 0 | 0 | 0 | 0 | 16 | K | 2 |  |  |  | ROZPOCET | 0 | 0 | 0 | 0 | 0 | 2 | 0 | 16 | 1811067087
| D | 725 | Zdravotechnika - zařizovací předměty |  |  |  | 0 | [5 empty] | 0 |  | 0 |  | 0.87 | 2 | D | 1 |  |  |  | ROZPOCET | [6 empty] | 0
25 | K | 725590812 | Přemístění vnitrostaveništní demontovaných zařizovacích předmětů v objektech výšky do 12 m | t | 0.87 |  | 0 | CS ÚRS 2019 01 |  |  | snížená |  | 0 | 0 | 0 | 0 | 0 | 16 | K | 2 |  |  |  | ROZPOCET | 0 | 0 | 0 | 0 | 0 | 2 | 0 | 16 | 639595894
26 | K | 725650805 | Demontáž těleso otopných plynových | soubor | 20 |  | 0 | CS ÚRS 2019 01 |  |  | snížená |  | 0 | 0 | 0 | 0.0435 | 0.87 | 16 | K | 2 |  |  |  | ROZPOCET | 0 | 0 | 0 | 0 | 0 | 2 | 0 | 16 | -1701110196
| D | 731 | Ústřední vytápění - kotelny |  |  |  | 0 | [5 empty] | 0 |  | 0.19845 |  | 0 | 2 | D | 1 |  |  |  | ROZPOCET | [6 empty] | 0
27 | K | 731244108R | Kotel ocelový závěsný na plyn kondenzační o výkonu 19 kW pro vytápění | soubor | 2 |  | 0 | CS ÚRS 2019 01 |  |  | snížená |  | 0 | 0.06555 | 0.1311 | 0 | 0 | 16 | K | 2 |  |  |  | ROZPOCET | 0 | 0 | 0 | 0 | 0 | 2 | 0 | 16 | 1914878394
28 | K | 731244109R | Kaskádová ekvitermní regulace pro dva kotle, vč. montáže a kabeláže | soubor | 1 |  | 0 |  |  |  | snížená |  | 0 | 0.06555 | 0.06555 | 0 | 0 | 16 | K | 2 |  |  |  | ROZPOCET | 0 | 0 | 0 | 0 | 0 | 2 | 0 | 16 | -1405437295
29 | K | 731810303R | Kaskádový kouřovod pro dva kotle DN125, vč. montáže | soubor | 1 |  | 0 | CS ÚRS 2019 01 |  |  | snížená |  | 0 | 0.0009 | 0.0009 | 0 | 0 | 16 | K | 2 |  |  |  | ROZPOCET | 0 | 0 | 0 | 0 | 0 | 2 | 0 | 16 | 1686435626
30 | K | 731810304R | Přívod spalovacího vzduchu pro dva kotle DN125, vč. montáže | soubor | 1 |  | 0 |  |  |  | snížená |  | 0 | 0.0009 | 0.0009 | 0 | 0 | 16 | K | 2 |  |  |  | ROZPOCET | 0 | 0 | 0 | 0 | 0 | 2 | 0 | 16 | 417101805
31 | K | 998731201 | Přesun hmot procentní pro kotelny v objektech v do 6 m | % |  |  | 0 | CS ÚRS 2019 01 |  |  | snížená |  | 0 | 0 | 0 | 0 | 0 | 16 | K | 2 |  |  |  | ROZPOCET | 0 | 0 | 0 | 0 | 0 | 2 | 0 | 16 | -2037413747
| D | 732 | Ústřední vytápění - strojovny |  |  |  | 0 | [5 empty] | 0 |  | 0.26144 |  | 0 | 2 | D | 1 |  |  |  | ROZPOCET | [6 empty] | 0
32 | K | 732112252R | Hydraulický stabilizátor s hydraulickou výhybkou s magnetickým odlučovačem, - max. 50 kW, - 2 m3/h | kus | 2 |  | 0 | CS ÚRS 2019 01 |  |  | snížená |  | 0 | 0.12314 | 0.24628 | 0 | 0 | 16 | K | 2 |  |  |  | ROZPOCET | 0 | 0 | 0 | 0 | 0 | 2 | 0 | 16 | 1684792779
33 | K | 732331616 | Nádoba tlaková expanzní s membránou závitové připojení PN 0,6 o objemu 50 l | soubor | 1 |  | 0 | CS ÚRS 2019 01 |  |  | snížená |  | 0 | 0.00752 | 0.00752 | 0 | 0 | 16 | K | 2 |  |  |  | ROZPOCET | 0 | 0 | 0 | 0 | 0 | 2 | 0 | 16 | 1952132015
34 | K | 732421202R | Čerpadlo oběhové UPM 15-75 | soubor | 2 |  | 0 | CS ÚRS 2019 01 |  |  | snížená |  | 0 | 0.00218 | 0.00436 | 0 | 0 | 16 | K | 2 |  |  |  | ROZPOCET | 0 | 0 | 0 | 0 | 0 | 2 | 0 | 16 | -1584819371
35 | K | 732421412 | Čerpadlo teplovodní mokroběžné závitové oběhové DN 25 výtlak do 6,0 m průtok 2,8 m3/h pro vytápění | soubor | 1 |  | 0 | CS ÚRS 2019 01 |  |  | snížená |  | 0 | 0.00328 | 0.00328 | 0 | 0 | 16 | K | 2 |  |  |  | ROZPOCET | 0 | 0 | 0 | 0 | 0 | 2 | 0 | 16 | 490730340
36 | K | 998732201 | Přesun hmot procentní pro strojovny v objektech v do 6 m | % |  |  | 0 | CS ÚRS 2019 01 |  |  | snížená |  | 0 | 0 | 0 | 0 | 0 | 16 | K | 2 |  |  |  | ROZPOCET | 0 | 0 | 0 | 0 | 0 | 2 | 0 | 16 | -1957087139
| D | 733 | Ústřední vytápění - rozvodné potrubí |  |  |  | 0 | [5 empty] | 0 |  | 0.4691 |  | 0 | 2 | D | 1 |  |  |  | ROZPOCET | [6 empty] | 0
37 | K | 733222102 | Potrubí měděné polotvrdé spojované měkkým pájením D 15x1 | m | 248 |  | 0 | CS ÚRS 2019 01 |  |  | snížená |  | 0 | 0.00045 | 0.1116 | 0 | 0 | 16 | K | 2 |  |  |  | ROZPOCET | 0 | 0 | 0 | 0 | 0 | 2 | 0 | 16 | 460976679
38 | K | 733222103 | Potrubí měděné polotvrdé spojované měkkým pájením D 18x1 | m | 112 |  | 0 | CS ÚRS 2019 01 |  |  | snížená |  | 0 | 0.00056 | 0.06272 | 0 | 0 | 16 | K | 2 |  |  |  | ROZPOCET | 0 | 0 | 0 | 0 | 0 | 2 | 0 | 16 | 697489368
39 | K | 733222104 | Potrubí měděné polotvrdé spojované měkkým pájením D 22x1 | m | 108 |  | 0 | CS ÚRS 2019 01 |  |  | snížená |  | 0 | 0.00069 | 0.07452 | 0 | 0 | 16 | K | 2 |  |  |  | ROZPOCET | 0 | 0 | 0 | 0 | 0 | 2 | 0 | 16 | 850778855
40 | K | 733223105 | Potrubí měděné tvrdé spojované měkkým pájením D 28x1,5 | m | 124 |  | 0 | CS ÚRS 2019 01 |  |  | snížená |  | 0 | 0.00126 | 0.15624 | 0 | 0 | 16 | K | 2 |  |  |  | ROZPOCET | 0 | 0 | 0 | 0 | 0 | 2 | 0 | 16 | 1719131886
41 | K | 733223106 | Potrubí měděné tvrdé spojované měkkým pájením D 35x1,5 | m | 10 |  | 0 | CS ÚRS 2019 01 |  |  | snížená |  | 0 | 0.00159 | 0.0159 | 0 | 0 | 16 | K | 2 |  |  |  | ROZPOCET | 0 | 0 | 0 | 0 | 0 | 2 | 0 | 16 | 231489187
42 | K | 733223107 | Potrubí měděné tvrdé spojované měkkým pájením D 42x1,5 | m | 14 |  | 0 | CS ÚRS 2019 01 |  |  | snížená |  | 0 | 0.00194 | 0.02716 | 0 | 0 | 16 | K | 2 |  |  |  | ROZPOCET | 0 | 0 | 0 | 0 | 0 | 2 | 0 | 16 | -594401432
43 | K | 733291101 | Zkouška těsnosti potrubí měděné do D 35x1,5 | m | 600 |  | 0 | CS ÚRS 2019 01 |  |  | snížená |  | 0 | 0 | 0 | 0 | 0 | 16 | K | 2 |  |  |  | ROZPOCET | 0 | 0 | 0 | 0 | 0 | 2 | 0 | 16 | -806463296
| VV |  | 246+112+108+124+10 |  | 600 | [13 empty] | VV | 2 | 2 | True | 1 | ROZPOCET
44 | K | 733291102 | Zkouška těsnosti potrubí měděné do D 64x2 | m | 14 |  | 0 | CS ÚRS 2019 01 |  |  | snížená |  | 0 | 0 | 0 | 0 | 0 | 16 | K | 2 |  |  |  | ROZPOCET | 0 | 0 | 0 | 0 | 0 | 2 | 0 | 16 | 256649931
45 | K | 733811211 | Ochrana potrubí ústředního vytápění termoizolačními trubicemi z PE tl do 6 mm DN do 22 mm | m | 415 |  | 0 | CS ÚRS 2019 01 |  |  | snížená |  | 0 | 4e-05 | 0.0166 | 0 | 0 | 16 | K | 2 |  |  |  | ROZPOCET | 0 | 0 | 0 | 0 | 0 | 2 | 0 | 16 | -2087294960
| VV |  | 230+92+93 |  | 415 | [13 empty] | VV | 2 | 2 | True | 1 | ROZPOCET
46 | K | 733811212 | Ochrana potrubí ústředního vytápění termoizolačními trubicemi z PE tl do 6 mm DN do 32 mm | m | 109 |  | 0 | CS ÚRS 2019 01 |  |  | snížená |  | 0 | 4e-05 | 0.00436 | 0 | 0 | 16 | K | 2 |  |  |  | ROZPOCET | 0 | 0 | 0 | 0 | 0 | 2 | 0 | 16 | -1278245444
47 | K | 998733202 | Přesun hmot procentní pro rozvody potrubí v objektech v do 12 m | % |  |  | 0 | CS ÚRS 2019 01 |  |  | snížená |  | 0 | 0 | 0 | 0 | 0 | 16 | K | 2 |  |  |  | ROZPOCET | 0 | 0 | 0 | 0 | 0 | 2 | 0 | 16 | 1146082058
| D | 734 | Ústřední vytápění - armatury |  |  |  | 0 | [5 empty] | 0 |  | 0.05332 |  | 0 | 2 | D | 1 |  |  |  | ROZPOCET | [6 empty] | 0
48 | K | 734211127 | Ventil závitový odvzdušňovací G 1/2 PN 14 do 120°C automatický se zpětnou klapkou otopných těles | kus | 12 |  | 0 | CS ÚRS 2019 01 |  |  | snížená |  | 0 | 0.00027 | 0.00324 | 0 | 0 | 16 | K | 2 |  |  |  | ROZPOCET | 0 | 0 | 0 | 0 | 0 | 2 | 0 | 16 | -1239006281
49 | K | 734220101 | Ventil závitový regulační přímý G 3/4 PN 20 do 100°C vyvažovací | kus | 3 |  | 0 | CS ÚRS 2019 01 |  |  | snížená |  | 0 | 0.00018 | 0.00054 | 0 | 0 | 16 | K | 2 |  |  |  | ROZPOCET | 0 | 0 | 0 | 0 | 0 | 2 | 0 | 16 | 1000803968
50 | K | 734220102 | Ventil závitový regulační přímý G 1 PN 20 do 100°C vyvažovací | kus | 1 |  | 0 | CS ÚRS 2019 01 |  |  | snížená |  | 0 | 0.0003 | 0.0003 | 0 | 0 | 16 | K | 2 |  |  |  | ROZPOCET | 0 | 0 | 0 | 0 | 0 | 2 | 0 | 16 | 1123796770
51 | K | 734221536 | Ventil závitový termostatický rohový dvouregulační G 1/2 PN 16 do 110°C bez hlavice ovládání | kus | 12 |  | 0 | CS ÚRS 2019 01 |  |  | snížená |  | 0 | 0.00028 | 0.00336 | 0 | 0 | 16 | K | 2 |  |  |  | ROZPOCET | 0 | 0 | 0 | 0 | 0 | 2 | 0 | 16 | -430719110
52 | K | 734221682 | Termostatická hlavice kapalinová PN 10 do 110°C otopných těles VK | kus | 26 |  | 0 | CS ÚRS 2019 01 |  |  | snížená |  | 0 | 0.00014 | 0.00364 | 0 | 0 | 16 | K | 2 |  |  |  | ROZPOCET | 0 | 0 | 0 | 0 | 0 | 2 | 0 | 16 | 1592814727
53 | K | 734221683R | Termostatická hlavice kapalinová PN 10 do 110°C | kus | 12 |  | 0 |  |  |  | snížená |  | 0 | 0.00014 | 0.00168 | 0 | 0 | 16 | K | 2 |  |  |  | ROZPOCET | 0 | 0 | 0 | 0 | 0 | 2 | 0 | 16 | 417143962
54 | K | 734242414 | Ventil závitový zpětný přímý G 1 PN 16 do 110°C | kus | 2 |  | 0 | CS ÚRS 2019 01 |  |  | snížená |  | 0 | 0.00025 | 0.0005 | 0 | 0 | 16 | K | 2 |  |  |  | ROZPOCET | 0 | 0 | 0 | 0 | 0 | 2 | 0 | 16 | -531231630
55 | K | 734242415 | Ventil závitový zpětný přímý G 5/4 PN 16 do 110°C | kus | 1 |  | 0 | CS ÚRS 2019 01 |  |  | snížená |  | 0 | 0.00038 | 0.00038 | 0 | 0 | 16 | K | 2 |  |  |  | ROZPOCET | 0 | 0 | 0 | 0 | 0 | 2 | 0 | 16 | -825325730
56 | K | 734251211 | Ventil závitový pojistný rohový G 1/2 provozní tlak od 2,5 do 6 barů | kus | 2 |  | 0 | CS ÚRS 2019 01 |  |  | snížená |  | 0 | 0.00025 | 0.0005 | 0 | 0 | 16 | K | 2 |  |  |  | ROZPOCET | 0 | 0 | 0 | 0 | 0 | 2 | 0 | 16 | -158752161
57 | K | 734261402 | Armatura připojovací rohová G 1/2 PN 10 do 110°C radiátorů typu VK | kus | 26 |  | 0 | CS ÚRS 2019 01 |  |  | snížená |  | 0 | 0.0007 | 0.0182 | 0 | 0 | 16 | K | 2 |  |  |  | ROZPOCET | 0 | 0 | 0 | 0 | 0 | 2 | 0 | 16 | -296487607
58 | K | 734261412 | Šroubení regulační radiátorové rohové G 1/2 bez vypouštění | kus | 12 |  | 0 | CS ÚRS 2019 01 |  |  | snížená |  | 0 | 0.00027 | 0.00324 | 0 | 0 | 16 | K | 2 |  |  |  | ROZPOCET | 0 | 0 | 0 | 0 | 0 | 2 | 0 | 16 | -1710193994
59 | K | 734291123 | Kohout plnící a vypouštěcí G 1/2 PN 10 do 90°C závitový | kus | 17 |  | 0 | CS ÚRS 2019 01 |  |  | snížená |  | 0 | 0.00022 | 0.00374 | 0 | 0 | 16 | K | 2 |  |  |  | ROZPOCET | 0 | 0 | 0 | 0 | 0 | 2 | 0 | 16 | -2058003753
60 | K | 734291244 | Filtr závitový přímý G 1 PN 16 do 130°C s vnitřními závity | kus | 2 |  | 0 | CS ÚRS 2019 01 |  |  | snížená |  | 0 | 0.00057 | 0.00114 | 0 | 0 | 16 | K | 2 |  |  |  | ROZPOCET | 0 | 0 | 0 | 0 | 0 | 2 | 0 | 16 | -1965689032
61 | K | 734291245 | Filtr závitový přímý G 1 1/4 PN 16 do 130°C s vnitřními závity | kus | 1 |  | 0 | CS ÚRS 2019 01 |  |  | snížená |  | 0 | 0.00124 | 0.00124 | 0 | 0 | 16 | K | 2 |  |  |  | ROZPOCET | 0 | 0 | 0 | 0 | 0 | 2 | 0 | 16 | 1673655566
62 | K | 734292714 | Kohout kulový přímý G 3/4 PN 42 do 185°C vnitřní závit | kus | 1 |  | 0 | CS ÚRS 2019 01 |  |  | snížená |  | 0 | 0.00034 | 0.00034 | 0 | 0 | 16 | K | 2 |  |  |  | ROZPOCET | 0 | 0 | 0 | 0 | 0 | 2 | 0 | 16 | -2110694136
63 | K | 734292715 | Kohout kulový přímý G 1 PN 42 do 185°C vnitřní závit | kus | 6 |  | 0 | CS ÚRS 2019 01 |  |  | snížená |  | 0 | 0.0005 | 0.003 | 0 | 0 | 16 | K | 2 |  |  |  | ROZPOCET | 0 | 0 | 0 | 0 | 0 | 2 | 0 | 16 | -866036871
64 | K | 734292716 | Kohout kulový přímý G 1 1/4 PN 42 do 185°C vnitřní závit | kus | 6 |  | 0 | CS ÚRS 2019 01 |  |  | snížená |  | 0 | 0.0007 | 0.0042 | 0 | 0 | 16 | K | 2 |  |  |  | ROZPOCET | 0 | 0 | 0 | 0 | 0 | 2 | 0 | 16 | -419944962
65 | K | 734295022 | Ventil směšovací třícestný,DN 25, kvs10 se servomotorem | kus | 1 |  | 0 | CS ÚRS 2019 01 |  |  | snížená |  | 0 | 0.00155 | 0.00155 | 0 | 0 | 16 | K | 2 |  |  |  | ROZPOCET | 0 | 0 | 0 | 0 | 0 | 2 | 0 | 16 | 1064611534
66 | K | 734411103 | Teploměr technický s pevným stonkem a jímkou zadní připojení průměr 63 mm délky 100 mm | kus | 2 |  | 0 | CS ÚRS 2019 01 |  |  | snížená |  | 0 | 0.00053 | 0.00106 | 0 | 0 | 16 | K | 2 |  |  |  | ROZPOCET | 0 | 0 | 0 | 0 | 0 | 2 | 0 | 16 | 1744797161
67 | K | 734421103R | Tlakoměr deformační s pevným stonkem a zpětnou klapkou tlak 0-16 bar průměr 100 mm spodní připojení | kus | 1 |  | 0 |  |  |  | snížená |  | 0 | 0.00147 | 0.00147 | 0 | 0 | 16 | K | 2 |  |  |  | ROZPOCET | 0 | 0 | 0 | 0 | 0 | 2 | 0 | 16 | -957350584
68 | K | 998734202 | Přesun hmot procentní pro armatury v objektech v do 12 m | % |  |  | 0 | CS ÚRS 2019 01 |  |  | snížená |  | 0 | 0 | 0 | 0 | 0 | 16 | K | 2 |  |  |  | ROZPOCET | 0 | 0 | 0 | 0 | 0 | 2 | 0 | 16 | 491002959
| D | 735 | Ústřední vytápění - otopná tělesa |  |  |  | 0 | [5 empty] | 0 |  | 1.4914 |  | 0 | 2 | D | 1 |  |  |  | ROZPOCET | [6 empty] | 0
69 | K | 735000912 | Vyregulování ventilu nebo kohoutu dvojregulačního s termostatickým ovládáním | kus | 38 |  | 0 | CS ÚRS 2019 01 |  |  | snížená |  | 0 | 0 | 0 | 0 | 0 | 16 | K | 2 |  |  |  | ROZPOCET | 0 | 0 | 0 | 0 | 0 | 2 | 0 | 16 | 1630773083
70 | K | 735152577 | Otopné těleso panelové VK dvoudeskové 2 přídavné přestupní plochy výška/délka 600/1000mm výkon 1679W | kus | 10 |  | 0 | CS ÚRS 2019 01 |  |  | snížená |  | 0 | 0.0348 | 0.348 | 0 | 0 | 16 | K | 2 |  |  |  | ROZPOCET | 0 | 0 | 0 | 0 | 0 | 2 | 0 | 16 | 1734167517
71 | K | 735152579 | Otopné těleso panelové VK dvoudeskové 2 přídavné přestupní plochy výška/délka 600/1200mm výkon 2015W | kus | 14 |  | 0 | CS ÚRS 2019 01 |  |  | snížená |  | 0 | 0.04132 | 0.57848 | 0 | 0 | 16 | K | 2 |  |  |  | ROZPOCET | 0 | 0 | 0 | 0 | 0 | 2 | 0 | 16 | 294772830
72 | K | 735152580 | Otopné těleso panelové VK dvoudeskové 2 přídavné přestupní plochy výška/délka 600/1400mm výkon 2351W | kus | 2 |  | 0 | CS ÚRS 2019 01 |  |  | snížená |  | 0 | 0.04784 | 0.09568 | 0 | 0 | 16 | K | 2 |  |  |  | ROZPOCET | 0 | 0 | 0 | 0 | 0 | 2 | 0 | 16 | 1204369711
73 | K | 735164274R | Otopné těleso trubkové výška/délka 1820/600 mm | kus | 12 |  | 0 |  |  |  | snížená |  | 0 | 0.0391 | 0.4692 | 0 | 0 | 16 | K | 2 |  |  |  | ROZPOCET | 0 | 0 | 0 | 0 | 0 | 2 | 0 | 16 | 528274491
74 | K | 998735202 | Přesun hmot procentní pro otopná tělesa v objektech v do 12 m | % |  |  | 0 | CS ÚRS 2019 01 |  |  | snížená |  | 0 | 0 | 0 | 0 | 0 | 16 | K | 2 |  |  |  | ROZPOCET | 0 | 0 | 0 | 0 | 0 | 2 | 0 | 16 | -1934427931
| D | 741 | Elektroinstalace - silnoproud |  |  |  | 0 | [5 empty] | 0 |  | 0 |  | 0 | 2 | D | 1 |  |  |  | ROZPOCET | [6 empty] | 0
75 | K | 741910403R | Krycí soklové lišty, vč. montáže, příchytka pro krycí lištu do 28 mm, krycí lišta (metráž) bílá do 28 mm | m | 210 |  | 0 | CS ÚRS 2019 01 |  |  | snížená |  | 0 | 0 | 0 | 0 | 0 | 16 | K | 2 |  |  |  | ROZPOCET | 0 | 0 | 0 | 0 | 0 | 2 | 0 | 16 | 650231015

## SO 01.4 - Vzduchotechnika
[9 empty] | >> skryté sloupce << | [9 empty] | {e6fc09f9-df91-448e-aa1e-e17530d46bed}
1
| KRYCÍ LIST SOUPISU PRACÍ | [8 empty] | v --- níže se nacházejí doplnkové a pomocné údaje k sestavám --- v | [8 empty] | False
Stavba:
Stavební úpravy a zateplení objektu pro sociální bydlená ul.Jičínská č.p.156,Valašské Meziříčí
Objekt:
SO 01 - Stavební úpravy vnitřních částí
Soupis:
SO 01.4 - Vzduchotechnika
| KSO: |  |  |  |  | CC-CZ:
| Místo: |  | Valašské Meziříčí |  |  | Datum: | 4. 6. 2019
| Zadavatel: |  |  |  |  | IČ:
|  | Město Valašské Meziříčí |  |  |  | DIČ:
| Uchazeč: |  |  |  |  | IČ: | Vyplň údaj
|  | Vyplň údaj |  |  |  | DIČ: | Vyplň údaj
| Projektant: |  |  |  |  | IČ:
|  | S WHG s.r.o.Ořešská 873,Řeporyje,155 00 Praha 5 |  |  |  | DIČ:
| Zpracovatel: |  |  |  |  | IČ:
|  | Fajfrová Irena |  |  |  | DIČ:
Poznámka:
| Cena bez DPH | [5 empty] | 0
|  |  | Základ daně |  |  | Sazba daně | Výše daně
| DPH | základní | 0 |  |  | 21% | 0
|  | snížená | 0 |  |  | 15% | 0
|  | zákl. přenesená | 0 |  |  | 21% | 0
|  | sníž. přenesená | 0 |  |  | 15% | 0
|  | nulová | 0 |  |  | 0% | 0
| Cena s DPH |  |  | v | CZK |  | 0
| Projektant |  |  | Zpracovatel
| Datum a podpis: |  | Razítko | Datum a podpis: |  |  | Razítko
| Objednavatel |  |  | Uchazeč
| Datum a podpis: |  | Razítko | Datum a podpis: |  |  | Razítko
REKAPITULACE ČLENĚNÍ SOUPISU PRACÍ
Stavba:
Stavební úpravy a zateplení objektu pro sociální bydlená ul.Jičínská č.p.156,Valašské Meziříčí
Objekt:
SO 01 - Stavební úpravy vnitřních částí
Soupis:
SO 01.4 - Vzduchotechnika
Místo: |  |  | Valašské Meziříčí |  |  | Datum: | 4. 6. 2019
Zadavatel: |  |  | Město Valašské Meziříčí |  |  | Projektant: | S WHG s.r.o.Ořešská 873,Řeporyje,155 00 Praha 5
Uchazeč: |  |  | Vyplň údaj |  |  | Zpracovatel: | Fajfrová Irena
Kód dílu - Popis | [6 empty] | Cena celkem [CZK]
Náklady ze soupisu prací | [6 empty] | 0 | [12 empty] | -1
| HSV - Práce a dodávky HSV | [5 empty] | 0
| 4 - Vodorovné konstrukce | [5 empty] | 0
| 9 - Ostatní konstrukce a práce, bourání | [5 empty] | 0
| 997 - Přesun sutě | [5 empty] | 0
| 998 - Přesun hmot | [5 empty] | 0
| PSV - Práce a dodávky PSV | [5 empty] | 0
| 713 - Izolace tepelné | [5 empty] | 0
| 722 - Zdravotechnika - vnitřní vodovod | [5 empty] | 0
| 751 - Vzduchotechnika | [5 empty] | 0
| HZS - Hodinové zúčtovací sazby | [5 empty] | 0
SOUPIS PRACÍ
Stavba:
Stavební úpravy a zateplení objektu pro sociální bydlená ul.Jičínská č.p.156,Valašské Meziříčí
Objekt:
SO 01 - Stavební úpravy vnitřních částí
Soupis:
SO 01.4 - Vzduchotechnika
Místo: |  |  | Valašské Meziříčí |  |  | Datum: | 4. 6. 2019
Zadavatel: |  |  | Město Valašské Meziříčí |  |  | Projektant: | S WHG s.r.o.Ořešská 873,Řeporyje,155 00 Praha 5
Uchazeč: |  |  | Vyplň údaj |  |  | Zpracovatel: | Fajfrová Irena
PČ | Typ | Kód | Popis | MJ | Množství | J.cena [CZK] | Cena celkem [CZK] | Cenová soustava |  |  | DPH | J. Nh [h] | Nh celkem [h] | J. hmotnost [t] | Hmotnost celkem [t] | J. suť [t] | Suť Celkem [t]
Náklady soupisu celkem | [6 empty] | 0 | [5 empty] | 0 |  | 3.1914 |  | 1.225 |  | D | -1 | [10 empty] | 0
| D | HSV | Práce a dodávky HSV |  |  |  | 0 | [5 empty] | 0 |  | 0.45476 |  | 1.225 | 1 | D | 0 |  |  |  | ROZPOCET | [6 empty] | 0
| D | 4 | Vodorovné konstrukce |  |  |  | 0 | [5 empty] | 0 |  | 0.43341 |  | 0 | 1 | D | 1 |  |  |  | ROZPOCET | [6 empty] | 0
1 | K | 411388531 | Zabetonování otvorů pl do 1 m2 ve stropech | m3 | 0.185 |  | 0 | CS ÚRS 2019 01 |  |  | snížená |  | 0 | 2.3428 | 0.43341 | 0 | 0 | 4 | K | 2 |  |  |  | ROZPOCET | 0 | 0 | 0 | 0 | 0 | 2 | 0 | 4 | -1061270960
| VV |  | 3,14*0,15*0,15/4*0,30*35 |  | 0.185 | [13 empty] | VV | 2 | 2 | True | 1 | ROZPOCET
| D | 9 | Ostatní konstrukce a práce, bourání |  |  |  | 0 | [5 empty] | 0 |  | 0.02135 |  | 1.225 | 1 | D | 1 |  |  |  | ROZPOCET | [6 empty] | 0
2 | K | 977151123 | Jádrové vrty diamantovými korunkami do D 150 mm do stavebních materiálů | m | 17.5 |  | 0 | CS ÚRS 2019 01 |  |  | snížená |  | 0 | 0.00122 | 0.02135 | 0.07 | 1.225 | 4 | K | 2 |  |  |  | ROZPOCET | 0 | 0 | 0 | 0 | 0 | 2 | 0 | 4 | 175438891
| VV |  | 0,500*35 |  | 17.5 | [13 empty] | VV | 2 | 2 | True | 1 | ROZPOCET
| D | 997 | Přesun sutě |  |  |  | 0 | [5 empty] | 0 |  | 0 |  | 0 | 1 | D | 1 |  |  |  | ROZPOCET | [6 empty] | 0
3 | K | 997013213 | Vnitrostaveništní doprava suti a vybouraných hmot pro budovy v do 12 m ručně | t | 1.225 |  | 0 | CS ÚRS 2019 01 |  |  | snížená |  | 0 | 0 | 0 | 0 | 0 | 4 | K | 2 |  |  |  | ROZPOCET | 0 | 0 | 0 | 0 | 0 | 2 | 0 | 4 | 149906297
4 | K | 997013501 | Odvoz suti a vybouraných hmot na skládku nebo meziskládku do 1 km se složením | t | 1.225 |  | 0 | CS ÚRS 2019 01 |  |  | snížená |  | 0 | 0 | 0 | 0 | 0 | 4 | K | 2 |  |  |  | ROZPOCET | 0 | 0 | 0 | 0 | 0 | 2 | 0 | 4 | 90884592
5 | K | 997013509 | Příplatek k odvozu suti a vybouraných hmot na skládku ZKD 1 km přes 1 km | t | 17.15 |  | 0 | CS ÚRS 2019 01 |  |  | snížená |  | 0 | 0 | 0 | 0 | 0 | 4 | K | 2 |  |  |  | ROZPOCET | 0 | 0 | 0 | 0 | 0 | 2 | 0 | 4 | -603420946
| VV |  | 1,225*14 'Přepočtené koeficientem množství |  | 17.15 | [13 empty] | VV | 2 | 2 | False | 1 | ROZPOCET
6 | K | 997013831 | Poplatek za uložení na skládce (skládkovné) stavebního odpadu směsného kód odpadu 170 904 | t | 14.33 |  | 0 | CS ÚRS 2019 01 |  |  | snížená |  | 0 | 0 | 0 | 0 | 0 | 4 | K | 2 |  |  |  | ROZPOCET | 0 | 0 | 0 | 0 | 0 | 2 | 0 | 4 | 590709368
| D | 998 | Přesun hmot |  |  |  | 0 | [5 empty] | 0 |  | 0 |  | 0 | 1 | D | 1 |  |  |  | ROZPOCET | [6 empty] | 0
7 | K | 998011002 | Přesun hmot pro budovy zděné v do 12 m | t | 0.433 |  | 0 | CS ÚRS 2019 01 |  |  | snížená |  | 0 | 0 | 0 | 0 | 0 | 4 | K | 2 |  |  |  | ROZPOCET | 0 | 0 | 0 | 0 | 0 | 2 | 0 | 4 | 1998665193
| D | PSV | Práce a dodávky PSV |  |  |  | 0 | [5 empty] | 0 |  | 2.7367 |  | 0 | 2 | D | 0 |  |  |  | ROZPOCET | [6 empty] | 0
| D | 713 | Izolace tepelné |  |  |  | 0 | [5 empty] | 0 |  | 0.11243 |  | 0 | 2 | D | 1 |  |  |  | ROZPOCET | [6 empty] | 0
8 | K | 713463213 | Montáž izolace tepelné potrubí potrubními pouzdry s Al fólií staženými Al páskou 1x D do 150 mm | m | 54 |  | 0 | CS ÚRS 2019 01 |  |  | snížená |  | 0 | 0.00041 | 0.02214 | 0 | 0 | 16 | K | 2 |  |  |  | ROZPOCET | 0 | 0 | 0 | 0 | 0 | 2 | 0 | 16 | -833636159
9 | M | 63154582 | pouzdro izolační potrubní s jednostrannou Al fólií max. 250/100 °C 133/40 mm | m | 59.4 |  | 0 | CS ÚRS 2019 01 |  |  | snížená |  | 0 | 0.00152 | 0.090288 | 0 | 0 | 32 | M | 2 |  |  |  | ROZPOCET | 0 | 0 | 0 | 0 | 0 | 2 | 0 | 16 | -410606893
| VV |  | 54*1,1 'Přepočtené koeficientem množství |  | 59.4 | [13 empty] | VV | 2 | 2 | False | 1 | ROZPOCET
10 | K | 998713203 | Přesun hmot procentní pro izolace tepelné v objektech v do 24 m | % |  |  | 0 | CS ÚRS 2019 01 |  |  | snížená |  | 0 | 0 | 0 | 0 | 0 | 16 | K | 2 |  |  |  | ROZPOCET | 0 | 0 | 0 | 0 | 0 | 2 | 0 | 16 | 721940458
| D | 722 | Zdravotechnika - vnitřní vodovod |  |  |  | 0 | [5 empty] | 0 |  | 0.01904 |  | 0 | 2 | D | 1 |  |  |  | ROZPOCET | [6 empty] | 0
11 | K | 722174008R | Odvod kondenzátu ze vzduchotechnického potrubí do kanalizace, vč. suchého sifonu | kus | 16 |  | 0 | CS ÚRS 2019 01 |  |  | snížená |  | 0 | 0.00119 | 0.01904 | 0 | 0 | 16 | K | 2 |  |  |  | ROZPOCET | 0 | 0 | 0 | 0 | 0 | 2 | 0 | 16 | -339931334
| D | 751 | Vzduchotechnika |  |  |  | 0 | [5 empty] | 0 |  | 2.6052 |  | 0 | 2 | D | 1 |  |  |  | ROZPOCET | [6 empty] | 0
12 | K | 751133012 | Mtž vent diag ntl potrubního D do 200 mm | kus | 12 |  | 0 | CS ÚRS 2019 01 |  |  | snížená |  | 0 | 0 | 0 | 0 | 0 | 16 | K | 2 |  |  |  | ROZPOCET | 0 | 0 | 0 | 0 | 0 | 2 | 0 | 16 | 288287912
13 | K | 751322012 | Mtž talířového ventilu D do 200 mm | kus | 12 |  | 0 | CS ÚRS 2019 01 |  |  | snížená |  | 0 | 0 | 0 | 0 | 0 | 16 | K | 2 |  |  |  | ROZPOCET | 0 | 0 | 0 | 0 | 0 | 2 | 0 | 16 | -1474992592
14 | K | 751510042 | Vzduchotechnické potrubí pozink kruhové spirálně vinuté D do 200 mm | m | 120 |  | 0 | CS ÚRS 2019 01 |  |  | snížená |  | 0 | 0.00312 | 0.3744 | 0 | 0 | 16 | K | 2 |  |  |  | ROZPOCET | 0 | 0 | 0 | 0 | 0 | 2 | 0 | 16 | 1291892467
15 | K | 751514178 | Mtž oblouku do plech potrubí kruh bez příruby D do 200 mm | kus | 53 |  | 0 | CS ÚRS 2019 01 |  |  | snížená |  | 0 | 0 | 0 | 0 | 0 | 16 | K | 2 |  |  |  | ROZPOCET | 0 | 0 | 0 | 0 | 0 | 2 | 0 | 16 | -904845272
| VV |  | 11+42 |  | 53 | [13 empty] | VV | 2 | 2 | True | 1 | ROZPOCET
16 | K | 751514288 | Mtž kalhotového kusu do plech potrubí bez příruby D do 200 mm | kus | 24 |  | 0 | CS ÚRS 2019 01 |  |  | snížená |  | 0 | 0 | 0 | 0 | 0 | 16 | K | 2 |  |  |  | ROZPOCET | 0 | 0 | 0 | 0 | 0 | 2 | 0 | 16 | 976944269
17 | K | 751514679 | Mtž škrtící klapky do plech potrubí kruhové bez příruby D do 200 mm | kus | 12 |  | 0 | CS ÚRS 2019 01 |  |  | snížená |  | 0 | 0 | 0 | 0 | 0 | 16 | K | 2 |  |  |  | ROZPOCET | 0 | 0 | 0 | 0 | 0 | 2 | 0 | 16 | -1135198430
18 | K | 751514776 | Mtž protidešťové stříšky plech potrubí kruhové bez příruby D do 200 mm | kus | 16 |  | 0 | CS ÚRS 2019 01 |  |  | snížená |  | 0 | 0 | 0 | 0 | 0 | 16 | K | 2 |  |  |  | ROZPOCET | 0 | 0 | 0 | 0 | 0 | 2 | 0 | 16 | -1122813998
19 | K | 751537052 | Mtž potrubí ohebného neizol z vrstvy PVC s polyamidovou tkaninou a Al laminátem D do 200 mm | m | 30 |  | 0 | CS ÚRS 2019 01 |  |  | snížená |  | 0 | 0 | 0 | 0 | 0 | 16 | K | 2 |  |  |  | ROZPOCET | 0 | 0 | 0 | 0 | 0 | 2 | 0 | 16 | 1313341771
20 | M | 42914106 | Potrubní diagonální plastový ventilátor se zpětnou klapkou 125 mm, 2 stupně otáček, 36 W, 230 V | kus | 12 |  | 0 | CS ÚRS 2019 01 |  |  | snížená |  | 0 | 0.0015 | 0.018 | 0 | 0 | 32 | M | 2 |  |  |  | ROZPOCET | 0 | 0 | 0 | 0 | 0 | 2 | 0 | 16 | -1283962067
21 | M | 42981011 | trouba VZT kruhová spirálně vinutá Pz tl 0,5mm D 125mm | m | 120 |  | 0 |  |  |  | snížená |  | 0 | 0.0013 | 0.156 | 0 | 0 | 32 | M | 2 |  |  |  | ROZPOCET | 0 | 0 | 0 | 0 | 0 | 2 | 0 | 16 | -94365149
22 | M | 429810851 | oblouk segmentový VZT Pz 90° D 125mm | kus | 42 |  | 0 |  |  |  | snížená |  | 0 | 0.0016 | 0.0672 | 0 | 0 | 32 | M | 2 |  |  |  | ROZPOCET | 0 | 0 | 0 | 0 | 0 | 2 | 0 | 16 | 27968351
23 | M | 429810852 | oblouk segmentový VZT Pz 45° D 125mm | kus | 11 |  | 0 |  |  |  | snížená |  | 0 | 0.0016 | 0.0176 | 0 | 0 | 32 | M | 2 |  |  |  | ROZPOCET | 0 | 0 | 0 | 0 | 0 | 2 | 0 | 16 | 1222118604
24 | M | 42981152 | odbočka jednostranná VZT Pz 90° D 125/125mm | kus | 24 |  | 0 |  |  |  | snížená |  | 0 | 0.0006 | 0.0144 | 0 | 0 | 32 | M | 2 |  |  |  | ROZPOCET | 0 | 0 | 0 | 0 | 0 | 2 | 0 | 16 | 2013513510
25 | M | 4298150141 | Hadice ohebná aluvac45, 127mmx10 m | kus | 3 |  | 0 |  |  |  | snížená |  | 0 | 0 | 0 | 0 | 0 | 32 | M | 2 |  |  |  | ROZPOCET | 0 | 0 | 0 | 0 | 0 | 2 | 0 | 16 | -458699027
26 | M | 42981261 | Stříška kruhová velikost 125 | kus | 16 |  | 0 | CS ÚRS 2019 01 |  |  | snížená |  | 0 | 0.001 | 0.016 | 0 | 0 | 32 | M | 2 |  |  |  | ROZPOCET | 0 | 0 | 0 | 0 | 0 | 2 | 0 | 16 | -2139094656
27 | M | 42981301 | Zpětná klapka s pérkem RKK pr.120 mm | kus | 12 |  | 0 | CS ÚRS 2019 01 |  |  | snížená |  | 0 | 0.0018 | 0.0216 | 0 | 0 | 32 | M | 2 |  |  |  | ROZPOCET | 0 | 0 | 0 | 0 | 0 | 2 | 0 | 16 | 1763531582
28 | M | 42981291 | Prostup střechou 125 mm | kus | 16 |  | 0 | CS ÚRS 2019 01 |  |  | snížená |  | 0 | 0.12 | 1.92 | 0 | 0 | 32 | M | 2 |  |  |  | ROZPOCET | 0 | 0 | 0 | 0 | 0 | 2 | 0 | 16 | 914008312
29 | M | 10.068.342 | Ventil IT 125/100 talířový | KS | 12 |  | 0 |  |  |  | snížená |  | 0 | 0 | 0 | 0 | 0 | 32 | M | 2 |  |  |  | ROZPOCET | 0 | 0 | 0 | 0 | 0 | 2 | 0 | 16 | 47263194
30 | K | 998751202 | Přesun hmot procentní pro vzduchotechniku v objektech v do 24 m | % |  |  | 0 | CS ÚRS 2019 01 |  |  | snížená |  | 0 | 0 | 0 | 0 | 0 | 16 | K | 2 |  |  |  | ROZPOCET | 0 | 0 | 0 | 0 | 0 | 2 | 0 | 16 | 755616363
| D | HZS | Hodinové zúčtovací sazby |  |  |  | 0 | [5 empty] | 0 |  | 0 |  | 0 | 4 | D | 0 |  |  |  | ROZPOCET | [6 empty] | 0
31 | K | HZS1301 | Hodinová zúčtovací sazba zedník - stavební výpomoci | hod | 32 |  | 0 | CS ÚRS 2019 01 |  |  | snížená |  | 0 | 0 | 0 | 0 | 0 | 512 | K | 1 |  |  |  | ROZPOCET | 0 | 0 | 0 | 0 | 0 | 2 | 0 | 512 | -857043390

## SO 01.5 - Plynoinstalace
[9 empty] | >> skryté sloupce << | [9 empty] | {3f530ce1-3ee6-4a0e-87d4-78a77ad384ba}
1
| KRYCÍ LIST SOUPISU PRACÍ | [8 empty] | v --- níže se nacházejí doplnkové a pomocné údaje k sestavám --- v | [8 empty] | False
Stavba:
Stavební úpravy a zateplení objektu pro sociální bydlená ul.Jičínská č.p.156,Valašské Meziříčí
Objekt:
SO 01 - Stavební úpravy vnitřních částí
Soupis:
SO 01.5 - Plynoinstalace
| KSO: |  |  |  |  | CC-CZ:
| Místo: |  | Valašské Meziříčí |  |  | Datum: | 4. 6. 2019
| Zadavatel: |  |  |  |  | IČ:
|  | Město Valašské Meziříčí |  |  |  | DIČ:
| Uchazeč: |  |  |  |  | IČ: | Vyplň údaj
|  | Vyplň údaj |  |  |  | DIČ: | Vyplň údaj
| Projektant: |  |  |  |  | IČ:
|  | S WHG s.r.o.Ořešská 873,Řeporyje,155 00 Praha 5 |  |  |  | DIČ:
| Zpracovatel: |  |  |  |  | IČ:
|  | Fajfrová Irena |  |  |  | DIČ:
Poznámka:
| Cena bez DPH | [5 empty] | 0
|  |  | Základ daně |  |  | Sazba daně | Výše daně
| DPH | základní | 0 |  |  | 21% | 0
|  | snížená | 0 |  |  | 15% | 0
|  | zákl. přenesená | 0 |  |  | 21% | 0
|  | sníž. přenesená | 0 |  |  | 15% | 0
|  | nulová | 0 |  |  | 0% | 0
| Cena s DPH |  |  | v | CZK |  | 0
| Projektant |  |  | Zpracovatel
| Datum a podpis: |  | Razítko | Datum a podpis: |  |  | Razítko
| Objednavatel |  |  | Uchazeč
| Datum a podpis: |  | Razítko | Datum a podpis: |  |  | Razítko
REKAPITULACE ČLENĚNÍ SOUPISU PRACÍ
Stavba:
Stavební úpravy a zateplení objektu pro sociální bydlená ul.Jičínská č.p.156,Valašské Meziříčí
Objekt:
SO 01 - Stavební úpravy vnitřních částí
Soupis:
SO 01.5 - Plynoinstalace
Místo: |  |  | Valašské Meziříčí |  |  | Datum: | 4. 6. 2019
Zadavatel: |  |  | Město Valašské Meziříčí |  |  | Projektant: | S WHG s.r.o.Ořešská 873,Řeporyje,155 00 Praha 5
Uchazeč: |  |  | Vyplň údaj |  |  | Zpracovatel: | Fajfrová Irena
Kód dílu - Popis | [6 empty] | Cena celkem [CZK]
Náklady ze soupisu prací | [6 empty] | 0 | [12 empty] | -1
| HSV - Práce a dodávky HSV | [5 empty] | 0
| 3 - Svislé a kompletní konstrukce | [5 empty] | 0
| 9 - Ostatní konstrukce a práce, bourání | [5 empty] | 0
| HZS - Hodinové zúčtovací sazby | [5 empty] | 0
| PSV - Práce a dodávky PSV | [5 empty] | 0
| 723 - Zdravotechnika - vnitřní plynovod | [5 empty] | 0
| 783 - Dokončovací práce - nátěry | [5 empty] | 0
| M - Práce a dodávky M | [5 empty] | 0
| 23-M - Montáže potrubí | [5 empty] | 0
SOUPIS PRACÍ
Stavba:
Stavební úpravy a zateplení objektu pro sociální bydlená ul.Jičínská č.p.156,Valašské Meziříčí
Objekt:
SO 01 - Stavební úpravy vnitřních částí
Soupis:
SO 01.5 - Plynoinstalace
Místo: |  |  | Valašské Meziříčí |  |  | Datum: | 4. 6. 2019
Zadavatel: |  |  | Město Valašské Meziříčí |  |  | Projektant: | S WHG s.r.o.Ořešská 873,Řeporyje,155 00 Praha 5
Uchazeč: |  |  | Vyplň údaj |  |  | Zpracovatel: | Fajfrová Irena
PČ | Typ | Kód | Popis | MJ | Množství | J.cena [CZK] | Cena celkem [CZK] | Cenová soustava |  |  | DPH | J. Nh [h] | Nh celkem [h] | J. hmotnost [t] | Hmotnost celkem [t] | J. suť [t] | Suť Celkem [t]
Náklady soupisu celkem | [6 empty] | 0 | [5 empty] | 0 |  | 0.21259 |  | 0.41625 |  | D | -1 | [10 empty] | 0
| D | HSV | Práce a dodávky HSV |  |  |  | 0 | [5 empty] | 0 |  | 0.14774 |  | 0.004 | 1 | D | 0 |  |  |  | ROZPOCET | [6 empty] | 0
| D | 3 | Svislé a kompletní konstrukce |  |  |  | 0 | [5 empty] | 0 |  | 0.14737 |  | 0 | 1 | D | 1 |  |  |  | ROZPOCET | [6 empty] | 0
1 | K | 388129211R | Montáž betonových dílců prefabrikovaných prefabrikovaných skříní hmotnosti do 1 t | kus | 1 |  | 0 | CS ÚRS 2019 01 |  |  | snížená |  | 0 | 0.14737 | 0.14737 | 0 | 0 | 4 | K | 2 |  |  |  | ROZPOCET | 0 | 0 | 0 | 0 | 0 | 2 | 0 | 4 | -513032390
2 | M | 35712514 | Skříň betonová na plyn PO1 - HUP s dvířky | kus | 1 |  | 0 |  |  |  | snížená |  | 0 | 0 | 0 | 0 | 0 | 8 | M | 2 |  |  |  | ROZPOCET | 0 | 0 | 0 | 0 | 0 | 2 | 0 | 4 | 1635959358
3 | M | 35712556 | Plynoměrné skříně základ k PO1-3 3 x věnec a 2 x bednící dílec | kus | 1 |  | 0 |  |  |  | snížená |  | 0 | 0 | 0 | 0 | 0 | 8 | M | 2 |  |  |  | ROZPOCET | 0 | 0 | 0 | 0 | 0 | 2 | 0 | 4 | 1776115460
| D | 9 | Ostatní konstrukce a práce, bourání |  |  |  | 0 | [5 empty] | 0 |  | 0.00037 |  | 0.004 | 1 | D | 1 |  |  |  | ROZPOCET | [6 empty] | 0
4 | K | 977151113 | Jádrové vrty diamantovými korunkami do D 50 mm do stavebních materiálů | m | 0.5 |  | 0 | CS ÚRS 2019 01 |  |  | snížená |  | 0 | 0.00074 | 0.00037 | 0.008 | 0.004 | 4 | K | 2 |  |  |  | ROZPOCET | 0 | 0 | 0 | 0 | 0 | 2 | 0 | 4 | 447486644
| D | HZS | Hodinové zúčtovací sazby |  |  |  | 0 | [5 empty] | 0 |  | 0 |  | 0 | 2 | D | 0 |  |  |  | ROZPOCET | [6 empty] | 0
5 | K | HZS03 | Revize plynoinstalace | hod | 4 |  | 0 |  |  |  | snížená |  | 0 | 0 | 0 | 0 | 0 | 16 | K | 1 |  |  |  | ROZPOCET | 0 | 0 | 0 | 0 | 0 | 2 | 0 | 16 | 1545537890
6 | K | HZS04 | Uvedení plynových zařízení do provozu | kus | 2 |  | 0 |  |  |  | snížená |  | 0 | 0 | 0 | 0 | 0 | 16 | K | 1 |  |  |  | ROZPOCET | 0 | 0 | 0 | 0 | 0 | 2 | 0 | 16 | -169328581
7 | K | HZS1301 | Hodinová zúčtovací sazba zedník - stavební výpomoci | hod | 16 |  | 0 | CS ÚRS 2019 01 |  |  | snížená |  | 0 | 0 | 0 | 0 | 0 | 4 | K | 1 |  |  |  | ROZPOCET | 0 | 0 | 0 | 0 | 0 | 2 | 0 | 4 | 1564143310
| D | PSV | Práce a dodávky PSV |  |  |  | 0 | [5 empty] | 0 |  | 0.06107 |  | 0.41225 | 2 | D | 0 |  |  |  | ROZPOCET | [6 empty] | 0
| D | 723 | Zdravotechnika - vnitřní plynovod |  |  |  | 0 | [5 empty] | 0 |  | 0.05997 |  | 0.41225 | 2 | D | 1 |  |  |  | ROZPOCET | [6 empty] | 0
8 | K | 723120804 | Demontáž potrubí ocelové závitové svařované do DN 25 | m | 145 |  | 0 | CS ÚRS 2019 01 |  |  | snížená |  | 0 | 0.00011 | 0.01595 | 0.00215 | 0.31175 | 16 | K | 2 |  |  |  | ROZPOCET | 0 | 0 | 0 | 0 | 0 | 2 | 0 | 16 | -1493389141
9 | K | 723120805 | Demontáž potrubí ocelové závitové svařované do DN 50 | m | 15 |  | 0 | CS ÚRS 2019 01 |  |  | snížená |  | 0 | 0.00039 | 0.00585 | 0.00342 | 0.0513 | 16 | K | 2 |  |  |  | ROZPOCET | 0 | 0 | 0 | 0 | 0 | 2 | 0 | 16 | 1973435407
10 | K | 723120806R | Demontáž stávající skříně HUP osazené na fasádě objektu, vč. vystrojení, potrubí bude zaslepeno | soub | 4 |  | 0 |  |  |  | snížená |  | 0 | 0 | 0 | 0 | 0 | 16 | K | 2 |  |  |  | ROZPOCET | 0 | 0 | 0 | 0 | 0 | 2 | 0 | 16 | -1429699300
11 | K | 723120807R | Demontáž výdechů plynových podokenních topidel z fasády | soub | 24 |  | 0 |  |  |  | snížená |  | 0 | 0 | 0 | 0 | 0 | 16 | K | 2 |  |  |  | ROZPOCET | 0 | 0 | 0 | 0 | 0 | 2 | 0 | 16 | 1113575926
12 | K | 723160204 | Přípojka k plynoměru spojované na závit bez ochozu G 1 | soubor | 1 |  | 0 | CS ÚRS 2019 01 |  |  | snížená |  | 0 | 0.00338 | 0.00338 | 0 | 0 | 16 | K | 2 |  |  |  | ROZPOCET | 0 | 0 | 0 | 0 | 0 | 2 | 0 | 16 | 2111514094
13 | K | 723160334 | Rozpěrka přípojek plynoměru G 1 | soubor | 1 |  | 0 | CS ÚRS 2019 01 |  |  | snížená |  | 0 | 0.00022 | 0.00022 | 0 | 0 | 16 | K | 2 |  |  |  | ROZPOCET | 0 | 0 | 0 | 0 | 0 | 2 | 0 | 16 | -1138662951
14 | K | 723181014 | Potrubí měděné polotvrdé spojované lisováním DN 25 ZTI | m | 22 |  | 0 | CS ÚRS 2019 01 |  |  | snížená |  | 0 | 0.00098 | 0.02156 | 0 | 0 | 16 | K | 2 |  |  |  | ROZPOCET | 0 | 0 | 0 | 0 | 0 | 2 | 0 | 16 | -2035138396
15 | K | 723190202 | Přípojka plynovodní potrubí měděné DN 15 | soubor | 2 |  | 0 | CS ÚRS 2019 01 |  |  | snížená |  | 0 | 0.00325 | 0.0065 | 0 | 0 | 16 | K | 2 |  |  |  | ROZPOCET | 0 | 0 | 0 | 0 | 0 | 2 | 0 | 16 | 1667068963
16 | K | 723190253 | Výpustky plynovodní vedení a upevnění DN 25 | kus | 2 |  | 0 | CS ÚRS 2019 01 |  |  | snížená |  | 0 | 0 | 0 | 0 | 0 | 16 | K | 2 |  |  |  | ROZPOCET | 0 | 0 | 0 | 0 | 0 | 2 | 0 | 16 | 1699941350
17 | K | 723190907 | Odvzdušnění nebo napuštění plynovodního potrubí | m | 22 |  | 0 | CS ÚRS 2019 01 |  |  | snížená |  | 0 | 0 | 0 | 0 | 0 | 16 | K | 2 |  |  |  | ROZPOCET | 0 | 0 | 0 | 0 | 0 | 2 | 0 | 16 | -216697446
18 | K | 723190909 | Zkouška těsnosti potrubí plynovodního | kus | 5 |  | 0 | CS ÚRS 2019 01 |  |  | snížená |  | 0 | 0 | 0 | 0 | 0 | 16 | K | 2 |  |  |  | ROZPOCET | 0 | 0 | 0 | 0 | 0 | 2 | 0 | 16 | -1900619514
19 | K | 723221302 | Ventil vzorkovací rohový G 1/2 PN 5 s vnějším závitem | kus | 1 |  | 0 | CS ÚRS 2019 01 |  |  | snížená |  | 0 | 0.0002 | 0.0002 | 0 | 0 | 16 | K | 2 |  |  |  | ROZPOCET | 0 | 0 | 0 | 0 | 0 | 2 | 0 | 16 | -969807044
20 | K | 723231162 | Kohout kulový přímý G 1/2 PN 42 do 185°C plnoprůtokový vnitřní závit těžká řada | kus | 2 |  | 0 | CS ÚRS 2019 01 |  |  | snížená |  | 0 | 0.00024 | 0.00048 | 0 | 0 | 16 | K | 2 |  |  |  | ROZPOCET | 0 | 0 | 0 | 0 | 0 | 2 | 0 | 16 | 1905389512
21 | K | 723231164 | Kohout kulový přímý G 1 PN 42 do 185°C plnoprůtokový vnitřní závit těžká řada | kus | 2 |  | 0 | CS ÚRS 2019 01 |  |  | snížená |  | 0 | 0.00061 | 0.00122 | 0 | 0 | 16 | K | 2 |  |  |  | ROZPOCET | 0 | 0 | 0 | 0 | 0 | 2 | 0 | 16 | -632023402
22 | K | 723260801 | Demontáž plynoměrů G 2 nebo G 4 nebo G 10 max. průtok do 16 m3/hod. | kus | 12 |  | 0 | CS ÚRS 2019 01 |  |  | snížená |  | 0 | 0.00028 | 0.00336 | 0.0041 | 0.0492 | 16 | K | 2 |  |  |  | ROZPOCET | 0 | 0 | 0 | 0 | 0 | 2 | 0 | 16 | 700192704
23 | K | 723290822 | Přemístění vnitrostaveništní demontovaných hmot pro vnitřní plynovod v objektech výšky do 12 m | t | 0.363 |  | 0 | CS ÚRS 2019 01 |  |  | snížená |  | 0 | 0 | 0 | 0 | 0 | 16 | K | 2 |  |  |  | ROZPOCET | 0 | 0 | 0 | 0 | 0 | 2 | 0 | 16 | -784302146
24 | K | 724231128 | Tlakoměr deformační 0-5 kPa č. D 100 | soubor | 1 |  | 0 | CS ÚRS 2019 01 |  |  | snížená |  | 0 | 0.00125 | 0.00125 | 0 | 0 | 16 | K | 2 |  |  |  | ROZPOCET | 0 | 0 | 0 | 0 | 0 | 2 | 0 | 16 | 1736248398
25 | K | 998723202 | Přesun hmot procentní pro vnitřní plynovod v objektech v do 12 m | % |  |  | 0 | CS ÚRS 2019 01 |  |  | snížená |  | 0 | 0 | 0 | 0 | 0 | 16 | K | 2 |  |  |  | ROZPOCET | 0 | 0 | 0 | 0 | 0 | 2 | 0 | 16 | -1372804868
| D | 783 | Dokončovací práce - nátěry |  |  |  | 0 | [5 empty] | 0 |  | 0.0011 |  | 0 | 2 | D | 1 |  |  |  | ROZPOCET | [6 empty] | 0
26 | K | 783614551 | Základní jednonásobný syntetický nátěr potrubí DN do 50 mm | m | 22 |  | 0 | CS ÚRS 2019 01 |  |  | snížená |  | 0 | 2e-05 | 0.00044 | 0 | 0 | 16 | K | 2 |  |  |  | ROZPOCET | 0 | 0 | 0 | 0 | 0 | 2 | 0 | 16 | -42610103
27 | K | 783617611 | Krycí dvojnásobný syntetický nátěr potrubí DN do 50 mm | m | 22 |  | 0 | CS ÚRS 2019 01 |  |  | snížená |  | 0 | 3e-05 | 0.00066 | 0 | 0 | 16 | K | 2 |  |  |  | ROZPOCET | 0 | 0 | 0 | 0 | 0 | 2 | 0 | 16 | 199666117
| D | M | Práce a dodávky M |  |  |  | 0 | [5 empty] | 0 |  | 0.00378 |  | 0 | 3 | D | 0 |  |  |  | ROZPOCET | [6 empty] | 0
| D | 23-M | Montáže potrubí |  |  |  | 0 | [5 empty] | 0 |  | 0.00378 |  | 0 | 3 | D | 1 |  |  |  | ROZPOCET | [6 empty] | 0
28 | K | 230205031 | Montáž potrubí plastového svařované na tupo nebo elektrospojkou dn 40 mm en 3,7 mm | m | 12 |  | 0 | CS ÚRS 2019 01 |  |  | snížená |  | 0 | 0 | 0 | 0 | 0 | 64 | K | 2 |  |  |  | ROZPOCET | 0 | 0 | 0 | 0 | 0 | 2 | 0 | 64 | 750096624
29 | M | PPL.K040030006HCL | Trubka plynovodní ochranná Pipelife 40X3,0 6m HDPE | m | 12.6 |  | 0 | CS ÚRS 2019 01 |  |  | snížená |  | 0 | 0.0003 | 0.00378 | 0 | 0 | 128 | M | 2 |  |  |  | ROZPOCET | 0 | 0 | 0 | 0 | 0 | 2 | 0 | 128 | -739920748
| VV |  | 12*1,05 'Přepočtené koeficientem množství |  | 12.6 | [13 empty] | VV | 2 | 2 | False | 1 | ROZPOCET
30 | K | PPV | Podíl přidružených výkonů | % |  |  | 0 |  |  |  | snížená |  | 0 | 0 | 0 | 0 | 0 | 64 | K | 2 |  |  |  | ROZPOCET | 0 | 0 | 0 | 0 | 0 | 2 | 0 | 64 | 485118915

## SO 01.6.1 - Elektroinstalace
Název | Hodnota
Nadpis rekapitulace | Seznam prací a dodávek elektrotechnických zařízení
Akce | Stavební úpravy a zateplení objektu pro sociální bydlení, Jičínská 156
Projekt | ELEKTROINSTALACE + PŘÍPOJKA (revize 04/2020)
Investor | Město Valašské Meziříčí, Náměstí 7, 757 01 Valašské Meziříčí
Z. č. | 19-04-07
A. č.
Smlouva
Vypracoval | Smutek Pavel, DiS.
Kontroloval
Datum | 30.09.2019
Zpracovatel
CÚ | 06/2019
Poznámka | Uvedené ceny jsou v Kč a nezahrnují DPH, pokud to není uvedeno.
Doprava dodávek (3,6) % | 3,60
Přesun dodávek (1) % | 1,00
PPV (1 nebo 6) % | 2,00
PPV zemních prací, nátěrů (1) % | 0,00
Dodavat. dokumentace (1 - 1,5) % | 0,00
Rizika a pojištění (1 - 1,5) % | 0,00
Opravy v záruce (5 - 7) % | 0,00
GZS (3,25 nebo 8,4) % | 2,00
Provozní vlivy % | 2,00
Kompletační činnost - a | 0,00
Kompletační činnost - b | 0,952842
Kompletační činnost - k1 | 0,00
Kompletační činnost - k2 | 0,00
Roční nárůst cen 1 % | 0,00
Roční nárůst cen 2 % | 0,00
1. sazba DPH % - i pro přirážky rekapitulace | 20
2. sazba DPH % | 10
Procento PM % 1 | 5
Procento PM % 2 | 2
Název | Hodnota A | Hodnota B
Základní náklady
Dodávka | 0
Doprava 3,60%, Přesun 1,00% | 0 | 0
Montáž - materiál |  | 0
Montáž - práce |  | 0
Mezisoučet 1 | 0 | 0
PPV 2,00% z montáže: materiál + práce |  | 0
Nátěry |  | 0
Zemní práce |  | 0
PPV 0,00% z nátěrů a zemních prací |  | 0
Mezisoučet 2 | 0 | 0
Dodav. dokumentace 0,00% z mezisoučtu 2 |  | 0
Rizika a pojištění 0,00% z mezisoučtu 2 |  | 0
Opravy v záruce 0,00% z mezisoučtu 1 |  | 0
Základní náklady celkem |  | 0
Vedlejší náklady
GZS 2,00% z pravé strany mezisoučtu 2 |  | 0
Provozní vlivy 2,00% z pravé strany mezisoučtu 2 |  | 0
Vedlejší náklady celkem |  | 0
Kompletační činnost |  | 0
Náklady celkem bez DPH |  | 0
Náklady celkem s DPH 15 % |  | 0

## SO 01.6.2 - Elektroinstalace
Název | Mj | Počet | Materiál | Materiál celkem | DM | Montáž | Montáž celkem | Cena | Cena celkem | 0
Elektromontáže | [9 empty] | 0
Případně zde uváděné obchodní názvy slouží jako příklad standardu pro popis požadovaných vlastností prvku a lze je nahradit jiným s obdobným kvalitativním provedením. | [7 empty] | 0 | 0 | 0
[8 empty] | 0 | 0
Přípojka NN | [7 empty] | 0 | 0
Typizované elektroměrové rozváděče firmy ELROZ VČETNĚ VÝZBROJE | [7 empty] | 0 | 0
NER 217 0+1 ATP EW 30 | ks | 1 |  | 0 |  |  | 0 | 0 | 0
NER 217 0+0+0+4/2HDO EW 30 | ks | 3 |  | 0 |  |  | 0 | 0 | 0
Rozváděče firmy DCK | [7 empty] | 0 | 0
SKŘÍNĚ PŘÍPOJKOVÉ
SP100 do výklenku | ks | 1 |  | 0 |  |  | 0 | 0 | 0
KABEL SILOVÝ,IZOLACE PVC
CYKY-J 4x35 mm2 , pevně | m | 105 |  | 0 |  |  | 0 | 0 | 0
KABEL SE SNÍŽENOU HOŘLAVOSTÍ, S FUNKČNÍ SCHOPNOSTÍ PŘI POŽÁRU P60-R
1-CXKH-V-J 3x1.5 mm2 , pevně | m | 20 |  | 0 |  |  | 0 | 0 | 0
Ovládače nástěnné | [7 empty] | 0 | 0
Tlačítko v boxu s bezpečnostním sklem a popisem (CENTRAL STOP), IP44 | ks | 1 |  | 0 |  |  | 0 | 0 | 0
VYBOURANI OTVORU VE ZDIVU CIHELNEM PRO ROZVADECE
do 2 m2, hloubka do 250mm | ks | 1 |  | 0 |  |  | 0 | 0 | 0
do 1 m2, hloubka do 250mm | ks | 2 |  | 0 |  |  | 0 | 0 | 0
[8 empty] | 0 | 0
Rozváděč RB 1-12 | [7 empty] | 0 | 0
ROZVODNICE OEZ | [7 empty] | 0 | 0
RZG-Z-2S28 | ks | 12 |  | 0 |  |  | 0 | 0 | 0
Modulární přístroje OEZ | [7 empty] | 0 | 0
LFN-40-4-030A Proudový chránič | Ks | 12 |  | 0 |  |  | 0 | 0 | 0
LTE-16B-1 Jistič | Ks | 64 |  | 0 |  |  | 0 | 0 | 0
LTE-10B-1 Jistič | Ks | 12 |  | 0 |  |  | 0 | 0 | 0
LTE-6B-1 Jistič | Ks | 12 |  | 0 |  |  | 0 | 0 | 0
LTE-16B-3 Jistič | Ks | 12 |  | 0 |  |  | 0 | 0 | 0
RSI-20-20-A230-M Instalační stykač | Ks | 12 |  | 0 |  |  | 0 | 0 | 0
MAN-D16-001-A230 Digitální spínací hodiny | Ks | 12 |  | 0 |  |  | 0 | 0 | 0
SVBC-12,5-4-MZ Kombinovaný svodič bleskových proudů a přepětí | Ks | 12 |  | 0 |  |  | 0 | 0 | 0
Drobný rozváděčový materiál | [7 empty] | 0 | 0
Koncovky, oka, dutinky, žlaby, DIN lišty, popisky, propojovací lišty, svorky, vodiče atd. | sada | 12 |  | 0 |  |  | 0 | 0 | 0
HODINOVE ZUCTOVACI SAZBY
Osazení, zapojení a zkoušky rozváděče včetně vystavení protoklů pro rozváděč | ks | 12 |  | 0 |  |  | 0 | 0 | 0
[8 empty] | 0 | 0
Rozváděč RSS 1-3 | [7 empty] | 0 | 0
ROZVÁDĚČE ELROZ | [7 empty] | 0 | 0
Rozvodnice PA s výklopným roštem, DIN lištami a s krycím panelem | [7 empty] | 0 | 0
PA 3/5/2, EW 30 | ks | 3 |  | 0 |  |  | 0 | 0 | 0
Modulární přístroje | [7 empty] | 0 | 0
LFN-40-4-030A Proudový chránič | Ks | 1 |  | 0 |  |  | 0 | 0 | 0
OLI-10B-1N-030A Proudový chránič s nadproudovou ochranou | Ks | 2 |  | 0 |  |  | 0 | 0 | 0
OLI-16B-1N-030A Proudový chránič s nadproudovou ochranou | Ks | 1 |  | 0 |  |  | 0 | 0 | 0
LTE-16B-1 Jistič | Ks | 3 |  | 0 |  |  | 0 | 0 | 0
LTE-10B-1 Jistič | Ks | 7 |  | 0 |  |  | 0 | 0 | 0
LTE-6B-1 Jistič | Ks | 1 |  | 0 |  |  | 0 | 0 | 0
LTE-16B-3 Jistič | Ks | 1 |  | 0 |  |  | 0 | 0 | 0
SVBC-12,5-4-MZ Kombinovaný svodič bleskových proudů a přepětí | Ks | 3 |  | 0 |  |  | 0 | 0 | 0
Drobný rozváděčový materiál | [7 empty] | 0 | 0
Koncovky, oka, dutinky, žlaby, DIN lišty, popisky, propojovací lišty, svorky, vodiče atd. | sada | 3 |  | 0 |  |  | 0 | 0 | 0
HODINOVE ZUCTOVACI SAZBY
Osazení, zapojení a zkoušky rozváděče včetně vystavení protoklů pro rozváděč | ks | 3 |  | 0 |  |  | 0 | 0 | 0
[8 empty] | 0 | 0
Elektroinstalace | [7 empty] | 0 | 0
Montáže modulových rozvodnic pod omítku | [7 empty] | 0 | 0
do 50 modulů | ks | 15 |  | 0 |  |  | 0 | 0 | 0
Elektroinstalační materiál | [7 empty] | 0 | 0
3559-A06345 Přístroj přepínače střídavého (bezšroubové svorky); řazení 6, 6So (do hořlavých podkladů B až F) | ks | 30 |  | 0 |  |  | 0 | 0 | 0
3559-A01345 Přístroj spínače jednopólového (bezšroubové svorky); řazení 1, 1So (do hořlavých podkladů B až F) | ks | 37 |  | 0 |  |  | 0 | 0 | 0
3559-A05345 Přístroj přepínače sériového (bezšroubové svorky); řazení 5 (do hořlavých podkladů B až F) | ks | 3 |  | 0 |  |  | 0 | 0 | 0
2000/3 US Přístroj spínače trojpólového; řazení 3, 3S | ks | 25 |  | 0 |  |  | 0 | 0 | 0
KRYT SPÍNAČE
3558A-A651 B Kryt spínače kolébkového; d. Tango; b. bílá | ks | 67 |  | 0 |  |  | 0 | 0 | 0
3558A-A652 B Kryt spínače kolébkového, dělený; d. Tango; b. bílá | ks | 3 |  | 0 |  |  | 0 | 0 | 0
3558A-A00933 B Kryt spínače kolébkového, s potiskem, s čirým průzorem (pro řazení 3S); d. Tango; b. bílá | ks | 25 |  | 0 |  |  | 0 | 0 | 0
3916-12221 Doutnavka orientační (univerzální), světlo oranžové, pro spínače kolébkové 3557, 3558, 3559; řazení So | ks | 25 |  | 0 |  |  | 0 | 0 | 0
ZÁSUVKA NN
5518A-A2359 B Zásuvka jednonásobná, s ochranným kolíkem, s clonkami; řazení 2P+PE; d. Tango; b. bílá | ks | 60 |  | 0 |  |  | 0 | 0 | 0
5513A-C02357 B Zásuvka dvojnásobná (bezšroubové svorky), s ochrannými kolíky, s natočenou dutinou, s clonkami; řazení 2x(2P+PE); d. Tango; b. bílá | ks | 90 |  | 0 |  |  | 0 | 0 | 0
RÁMEČEK
3901A-B10 B Rámeček pro elektroinstalační přístroje, jednonásobný; d. Tango; b. bílá | ks | 120 |  | 0 |  |  | 0 | 0 | 0
3901A-B20 B Rámeček pro elektroinstalační přístroje, dvojnásobný vodorovný; d. Tango; b. bílá | ks | 24 |  | 0 |  |  | 0 | 0 | 0
3901A-B30 B Rámeček pro elektroinstalační přístroje, trojnásobný vodorovný; d. Tango; b. bílá | ks | 12 |  | 0 |  |  | 0 | 0 | 0
SPÍNAČ, PŘEPÍNAČ KOMPLETNÍ, TANGO IP 44
3558A-06940 B Přepínač střídavý IP 44, zapuštěná montáž; řazení 6 (1); d. Tango; b. bílá | ks | 4 |  | 0 |  |  | 0 | 0 | 0
ZÁSUVKA NN KOMPLETNÍ, TANGO IP 44
5518A-2999 B Zásuvka jednonásobná IP 44, s ochranným kolíkem, s clonkami, s víčkem; řazení 2P+PE; d. Tango; b. bílá | ks | 3 |  | 0 |  |  | 0 | 0 | 0
ZÁSUVKA PRŮMYSLOVÁ, IP 44, IP 67
416RS6 Zásuvka průmyslová, nástěnná montáž; řazení 3P+N+PE; b. IP 44, 16 A | ks | 1 |  | 0 |  |  | 0 | 0 | 0
Přístroje IP54, ABB - Variant+ | [7 empty] | 0 | 0
Spínač jednopólový 3559N-C01510 S | ks | 1 |  | 0 |  |  | 0 | 0 | 0
Přepínač seriový 3559N-C05510 S | ks | 1 |  | 0 |  |  | 0 | 0 | 0
Zásuvka jednonásobná 5519N-C02510 S | ks | 1 |  | 145 |  |  | 123 | 268 | 268
Úložný materiál | [7 empty] | 0 | 0
KU 68-1902 KRABICE ODBOČNÁ | ks | 60 |  | 0 |  |  | 0 | 0 | 0
KP 67/2 KRABICE PŘÍSTROJOVÁ | ks | 230 |  | 0 |  |  | 0 | 0 | 0
KSK 100_FA KRABICE S KRYTÍM IP 66 | ks | 3 |  | 0 |  |  | 0 | 0 | 0
S-KSK 1_KB SVORKOVNICE PRO KSK | ks | 3 |  | 0 |  |  | 0 | 0 | 0
LHD 20X20_HC LIŠTA HRANATÁ, včetně příslušenství | m | 35 |  | 0 |  |  | 0 | 0 | 0
Zapojení dodávek ostatních profesí TZB | [7 empty] | 0 | 0
koupelnový ventilátor | ks | 12 |  | 0 |  |  | 0 | 0 | 0
digestoř | ks | 12 |  | 0 |  |  | 0 | 0 | 0
KABEL SILOVÝ (MONTÁŽ POD OMÍTKU NEBO DO SÁDROKARTONU)
CYKY-J 3x1.5 mm2 , pevně | m | 1500 |  | 0 |  |  | 0 | 0 | 0
CYKY-J 3x2.5 mm2 , pevně | m | 1300 |  | 0 |  |  | 0 | 0 | 0
CYKY-J 5x1.5 mm2 , pevně | m | 350 |  | 0 |  |  | 0 | 0 | 0
CYKY-J 5x2.5 mm2 , pevně | m | 250 |  | 0 |  |  | 0 | 0 | 0
CYKY-J 5x6 mm2 , pevně | m | 270 |  | 0 |  |  | 0 | 0 | 0
UKONČENÍ VODIČŮ V ROZVADĚČÍCH
do 4 mm2 | ks | 200 |  | 0 |  |  | 0 | 0 | 0
do 10 mm2 | ks | 100 |  | 0 |  |  | 0 | 0 | 0
UKONČENÍ VODIČŮ NA SVORKOVNICI
do 16 mm2 | ks | 300 |  | 0 |  |  | 0 | 0 | 0
Svítidla Philips - LEDKO
A - Suede 31802/31/16 bílé 4000K | ks | 29 |  | 0 |  |  | 0 | 0 | 0
B - Twirly 31814/87/17 šedé 4000K | ks | 12 |  | 0 |  |  | 0 | 0 | 0
C - Guppy 34346/87/P0 šedá 2700K | ks | 12 |  | 0 |  |  | 0 | 0 | 0
Svítidla GREENLUX
D - DITA ROUND W 14W NW s pohybovým čidlem | ks | 12 |  | 0 |  |  | 0 | 0 | 0
F - DITA CLASSIC OVAL B 14W NW | ks | 8 |  | 0 |  |  | 0 | 0 | 0
Svítidla TREVOS
E - PRIMA LED 1.4ft PC 3200/840 | ks | 4 |  | 0 |  |  | 0 | 0 | 0
[8 empty] | 0 | 0
Uzemnění + hromosvod | [7 empty] | 0 | 0
Zemní práce jsou v rozpočtech stavební profese | [7 empty] | 0 | 0
POZINKOVANÉ PROVEDENÍ
Páska 30x4 páska 30x4 (0,95 kg/m) | m | 220 |  | 0 |  |  | 0 | 0 | 0
SR 3b svorka páska-drát | ks | 12 |  | 0 |  |  | 0 | 0 | 0
SR 2b svorka páska-páska | ks | 25 |  | 0 |  |  | 0 | 0 | 0
nátěr zemnícího vodiče | m | 30 |  | 0 |  |  | 0 | 0 | 0
TZ 2,0 zaváděcí tyč | ks | 12 |  | 0 |  |  | 0 | 0 | 0
VODIČ JEDNOŽILOVÝ (CYA)
H07V-U 25 mm2, zž | m | 25 |  | 0 |  |  | 0 | 0 | 0
Rozvodnice do zateplení | [7 empty] | 0 | 0
Přístrojová krabice pro napojení na zemnící soustavu, do zateplení | ks | 3 |  | 0 |  |  | 0 | 0 | 0
Jímací vedení | [7 empty] | 0 | 0
Drát 8 AlMgSi T/2 drát ø 8mm AlMgSi T/2 (0,135kg/m) polotvrdý, pevně | m | 190 |  | 0 |  |  | 0 | 0 | 0
PV 15d N na hřebenáče nerez, L/H 120-200/60-100mm | ks | 90 |  | 0 |  |  | 0 | 0 | 0
PV 11c N pod tašky nerez, L 420mm | ks | 60 |  | 0 |  |  | 0 | 0 | 0
PV 1p-55 do zdiva, L 55mm, plastová | ks | 50 |  | 0 |  |  | 0 | 0 | 0
DJDe 45 N držák zaváděcí tyče do zdiva, nerez | ks | 24 |  | 0 |  |  | 0 | 0 | 0
JR PV 15 jímací tyč 1m na hrebenáč k PV15 | ks | 2 |  | 0 |  |  | 0 | 0 | 0
JR 2,0 18/10 AlMgSi s rovným koncem, L 2000mm | ks | 1 |  | 0 |  |  | 0 | 0 | 0
OSD ochranná stříška | ks | 1 |  | 0 |  |  | 0 | 0 | 0
DJ4h držák jímací tyče na krov | ks | 1 |  | 0 |  |  | 0 | 0 | 0
SJ 1b k jímací tyči,D=18, dvoušroubová | ks | 3 |  | 0 |  |  | 0 | 0 | 0
SU N univerzální nerez | ks | 30 |  | 0 |  |  | 0 | 0 | 0
SS N spojovací nerez | ks | 20 |  | 0 |  |  | 0 | 0 | 0
SZa N zkušební - plechová nerez | ks | 12 |  | 0 |  |  | 0 | 0 | 0
SOc N na okapové žlaby nerez | ks | 12 |  | 0 |  |  | 0 | 0 | 0
Štítek na označení svodu | ks | 12 |  | 0 |  |  | 0 | 0 | 0
Nespecifikované pomocné zemní práce | hod | 15 |  | 0 |  |  | 0 | 0 | 0
[8 empty] | 0 | 0
HODINOVE ZUCTOVACI SAZBY
Demontaz stavajiciho zarizeni | hod | 60 |  | 0 |  |  | 0 | 0 | 0
Napojeni na stavajici zarizeni | hod | 12 |  | 0 |  |  | 0 | 0 | 0
Montaz nespecifikovana | hod | 100 |  | 0 |  |  | 0 | 0 | 0
Drobné stavební práce pro kabelové rozvody (frezování drážek, průrazy, frezování děr pro krabice atd.) | hod | 200 |  | 0 |  |  | 0 | 0 | 0
Priprava ke komplexni zkousce | hod | 10 |  | 0 |  |  | 0 | 0 | 0
Zabezpeceni pracoviste | hod | 15 |  | 0 |  |  | 0 | 0 | 0
KOORDINACE POSTUPU PRACI
S ostatnimi profesemi | hod | 25 |  | 0 |  |  | 0 | 0 | 0
PROVEDENI REVIZNICH ZKOUSEK
Revizni technik | hod | 35 |  | 0 |  |  | 0 | 0 | 0
Spoluprace s reviz.technikem | hod | 8 |  | 0 |  |  | 0 | 0 | 0
Projekční práce | [7 empty] | 0 | 0
Dokumentace skutečného stavu - část silnoproudá elektrotechnika | set | 1 |  | 0 |  |  | 0 | 0 | 0
[8 empty] | 0 | 0
Podružný materiál |  |  |  | 0 |  |  |  | 0 | 0
Elektromontáže - celkem |  |  |  | 0 |  |  | 0 |  | 0
[8 empty] | 0 | 0

## SO 01.7 - Slaboproud (2)
BYTOVÝ DŮM UL. JIČÍNSKÁ č.p. 156, VALAŠKÉ MEZIŘÍČÍ
Slaboproudé rozvody
Rekapitulace rozpočtu
Projektové a průzkumné práce
Dokumentace skutečného provedení stavby
|  | Celkem |  |  |  | 0
Základní rozpočtové náklady
|  | Dodávky celkem |  |  |  | 0
|  | Montážní práce a služby celkem |  |  |  | 0
|  | Mimostav. doprava 3.6% z dodávky |  |  |  | 0
|  | PPV 1% obor 001-025 |  |  |  | 0
|  | PPV 6% mimo oboru 001-025 |  |  |  | 0
|  | Celkem |  |  |  | 0
Daň z přidané hodnoty
|  | sazba DPH | 15 | % z | 0 | 0
|  | DPH celkem |  |  |  | 0
|  | Celkem s DPH |  |  |  | 0
Způsob zpracování rozpočtových cen:
Ceny montáží byly zpracovány dle ceníku URS M21, M22, M46.
Ceny materiálů a dodávek dle platných velkoobchodních ceníků.
Strukturovaná kabeláž - dodávka + montáž
[5 empty] | Materiál |  | Montáž
č. | položka | popis položky | množ. | m.j. | j. cena | celkem | j. cena | celkem
1
2 | Kabely | Protahovací vodič CY 1,5 | 460 | m |  | 0 |  | 0
3 |  | kabel UTP cat6 | 460 | m |  | 0 |  | 0
4
5 | Kabelové trasy | Trubka 2325 PVC pod omítkou | 360 | m |  | 0 |  | 0
6 |  | Trubka 2336 PVC pod omítkou | 48 | m |  | 0 |  | 0
7 |  | Trubka KOPOFLEX 50 | 28 | m |  | 0 |  | 0
8 |  | Plechový žlab MARS 125x50 vč. upevňovacího materiálu | 65 | m |  | 0 |  | 0
9 |  | Držák svazkový Grip | 35 | ks |  | 0 |  | 0
10 |  | Příchytka pro tr.23,36,48 | 70 | ks |  | 0 |  | 0
11 |  | Krabice KU 68 vč. víčka | 13 | ks |  | 0 |  | 0
12 |  | Krabice KO 125 vč. víčka | 8 | ks |  | 0 |  | 0
13 |  | Osazení hmoždinky 8 mm včetně vrutu | 120 | ks |  | 0 |  | 0
14 |  | Koordinace se silnoproudem | 10 | hod |  | 0 |  | 0
15 |  | Koordinace ostatní profese | 4 | hod |  | 0 |  | 0
16 |  | Měření na kabeláži | 13 | ks |  | 0 |  | 0
17 |  | Průraz stěnou 30cm | 18 | ks |  | 0 |  | 0
18 |  | Průraz stěnou 60cm | 6 | ks |  | 0 |  | 0
19 |  | Protipožární ochrana např. tmel HILTI | 1 | kpl |  | 0 |  | 0
20 |  | Drobný elektroinstalační materiál, nespecifikována montáž | 1 | kpl |  | 0 |  | 0
21
22 | Komponenty | Kabelová skříň MIS 1b | 5 | ks |  | 0 |  | 0
23 |  | nos. LSA-PLUS 10pozic | 5 | ks |  | 0 |  | 0
24 |  | rozpojovací svorkovnice LSA plus 10P | 5 | ks |  | 0 |  | 0
25 |  | Datová zásuvka 1xRJ45 cat6 | 13 | ks |  | 0 |  | 0
26
27
28
29 |  | SOUČET BEZ DPH |  |  |  | 0 |  | 0
Domácí telefon - dodávka + montáž
[5 empty] | Materiál |  | Montáž
č. | položka | popis položky | množ. | m.j. | j. cena | celkem | j. cena | celkem
1
2 | Komponenty | SKYLINE panel 3 okének, serie 4 | 4 | ks |  | 0 |  | 0
3 |  | SKYLINE VDS modul audio, W | 4 | ks |  | 0 |  | 0
4 |  | SKYLINE VDS modul, 4 tlačítka, 104 W | 2 | ks |  | 0 |  | 0
5 |  | SKYLINE VDS modul, 2 tlačítka, 102 V | 2 | ks |  | 0 |  | 0
6 |  | SKYLINE VDS podsvícený modul pro zobarzení informací | 4 | ks |  | 0 |  | 0
7 |  | Instalační krabice pod omítku pro panel serie 4 | 4 | ks |  | 0 |  | 0
8 |  | Povětrnostní kryt panelů řady 4 | 4 | ks |  | 0 |  | 0
9 |  | Napájecí zdroj, 18Vss/3,5A, 6 DIN modulů | 4 | ks |  | 0 |  | 0
10 |  | Napájecí zdroj, 12Vss/1,5A, 4 DIN modulů | 4 | ks |  | 0 |  | 0
11 |  | VDS LOFT telefon Basic, 1 tlačítko | 12 | ks |  | 0 |  | 0
12 |  | Bytové zvonkové tlačítko | 12 | ks |  | 0 |  | 0
13 |  | Bezpečnostní kování klika x klika pro EL460, 9mm dělený čtyřhran | 4 | ks |  | 0 |  | 0
14 |  | Kabelová průchodka do křídla dveří | 4 | ks |  | 0 |  | 0
15 |  | Elektromechanický úzký samozamykací panikový zámek backset 35mm | 4 | ks |  | 0 |  | 0
16 |  | 6m propojovací kabel s konektorem pro el.zámky | 4 | ks |  | 0 |  | 0
17 |  | Univerzální protiplech pro zámky Abloy, šířka 23,8mm, výška 208mm | 4 | ks |  | 0 |  | 0
18
19 | Kabely | Kabel 5x1,5 dle dodavatele | 320 | m |  | 0 |  | 0
20 |  | CYKY-J 3x1,5 | 64 | m |  | 0 |  | 0
21 |  | CYKY-O 2x1,5 | 36 | m |  | 0 |  | 0
22
23 | Kabelové trasy | Trubka 2325 PVC pod omítkou | 270 | m |  | 0 |  | 0
24 |  | Trubka 2336 PVC pod omítkou | 44 | m |  | 0 |  | 0
25 |  | Krabice KU 68 vč. víčka | 12 | ks |  | 0 |  | 0
26 |  | Krabice KO 125 vč. víčka | 4 | ks |  | 0 |  | 0
27 |  | Osazení hmoždinky 8 mm včetně vrutu | 200 | ks |  | 0 |  | 0
28 |  | Průraz stěnou 30cm | 22 | ks |  | 0 |  | 0
29 |  | Průraz stěnou 60cm | 4 | ks |  | 0 |  | 0
30 |  | Drobný elektroinstalační materiál, nespecifikována montáž | 1 | kpl |  | 0 |  | 0
31 |  | Oživení domácího telefonu | 1 | kpl |  | 0 |  | 0
32 |  | Výchozí revize systému | 1 | kpl |  | 0 |  | 0
33 |  | Protipožární ochrana, např. tmel HILTI | 1 | kpl |  | 0 |  | 0
34
35
36
37 |  | SOUČET BEZ DPH |  |  |  | 0 |  | 0
EPS - dodávka + montáž
[5 empty] | Materiál |  | Montáž
č. | položka | popis položky | množ. | m.j. | j. cena | celkem | j. cena | celkem
1 | Detekce byty | Autonomní hlásič kouře, 9V baterie, testovací tlačítko | 12 | ks |  | 0 |  | 0
2 |  | Osazení hmoždinky 8 mm včetně vrutu | 30 | ks |  | 0 |  | 0
3
4
5 |  | SOUČET BEZ DPH |  |  |  | 0 |  | 0
Společná televizní anténa - dodávka + montáž
[5 empty] | Materiál |  | Montáž
č. | položka | popis položky | množ. | m.j. | j. cena | celkem | j. cena | celkem
1
2 | Komponenty | Rozvodnice STA oceloplech. 500x700x200 vč. zámku | 1 | ks |  | 0 |  | 0
3 |  | Vícepásmový zasilovač 24dB se zdrojem, regulaci zisku, DVB-T2 | 1 | ks |  | 0 |  | 0
4 |  | Satelitní parabola s konvertorem, Al 85 | 1 | ks |  | 0 |  | 0
5 |  | Hvězdicový multipřepínač, 9vst / 12výst. | 1 | ks |  | 0 |  | 0
6 |  | Anténní stožár (včetně kotvení, ant.držáků a zemnících prvků) | 1 | kpl |  | 0 |  | 0
7 |  | Zásuvka jednoduchá 16A/230V na omítku provedení dle elektro | 1 | ks |  | 0 |  | 0
8 |  | Jistič 6A/230V B | 1 | ks |  | 0 |  | 0
9 |  | CY 6 zžl. | 10 | m |  | 0 |  | 0
10 |  | CYKY 3Cx2,5 | 15 | m |  | 0 |  | 0
11 |  | FM-102 anténa FM, 87,5-108MHz, kruhová | 1 | ks |  | 0 |  | 0
12 |  | Anténa UHF/DVB-T2, LTE filtr | 2 | ks |  | 0 |  | 0
13 |  | Přepěťová ochrana TV pro koaxiální kabel | 3 | ks |  | 0 |  | 0
14 |  | Konektor F na koax. Kabel | 32 | ks |  | 0 |  | 0
15 |  | Zásuvka koncová TV / R / SAT, 2dB včetně víčka | 12 | ks |  | 0 |  | 0
16 |  | Zakončovací odpor 75 Ohm do zásuvek / 10ks | 3 | sada |  | 0 |  | 0
17 |  | Drobný spotřební materiál | 1 | kpl |  | 0 |  | 0
18 | [5 empty] | 0 |  | 0
19 | Kabelové trasy | Trubka 2325 PVC pod omítkou | 398 | m |  | 0 |  | 0
20 |  | Trubka 2336 PVC pod omítkou | 52 | m |  | 0 |  | 0
21 |  | Příchytka pro tr.23,36,48 | 75 | ks |  | 0 |  | 0
22 |  | Průraz stěnou 30cm | 18 | ks |  | 0 |  | 0
23 |  | Průraz stěnou 60cm | 6 | ks |  | 0 |  | 0
24 | Prostup střechou | Trubka pevná AL 6240 vč. kolena | 3 | m |  | 0 |  | 0
25 |  | Uzemnění stožáru STA | 1 | kpl |  | 0 |  | 0
26 |  | Měření na zásuvce STA | 12 | ks |  | 0 |  | 0
27 |  | Měření signálu STA před instalací anténího systému | 1 | kpl |  | 0 |  | 0
28 |  | Revize systému STA a přívodu NN | 1 | kpl |  | 0 |  | 0
29 |  | Protipožární ochrana, např. tmel HILTI | 1 | kpl |  | 0 |  | 0
30 |  | Koordinace na stavbě | 6 | hod |  | 0 |  | 0
31 | [5 empty] | 0 |  | 0
32 | Kabely | Koaxiální kabel 75ohm H121 Cu, PVC vnitřní, LZSH | 768 | m |  | 0 |  | 0
33 |  | Koaxiální kabel 75ohm H125 Cu, PVC vnější, LZSH | 36 | m |  | 0 |  | 0
34
35
36
37 |  | SOUČET BEZ DPH |  |  |  | 0 |  | 0

## SO 03 - Vedlejší rozpočto...
[9 empty] | >> skryté sloupce << | [9 empty] | {c130d3f6-c844-4f37-ad67-fa9aac0a7adc}
1
| KRYCÍ LIST SOUPISU PRACÍ | [8 empty] | v --- níže se nacházejí doplnkové a pomocné údaje k sestavám --- v | [8 empty] | False
Stavba:
Stavební úpravy a zateplení objektu pro sociální bydlená ul.Jičínská č.p.156,Valašské Meziříčí
Objekt:
SO 03 - Vedlejší rozpočtové náklady
| KSO: |  |  |  |  | CC-CZ:
| Místo: |  | Valašské Meziříčí |  |  | Datum: | 4. 6. 2019
| Zadavatel: |  |  |  |  | IČ:
|  | Město Valašské Meziříčí |  |  |  | DIČ:
| Uchazeč: |  |  |  |  | IČ: | Vyplň údaj
|  | Vyplň údaj |  |  |  | DIČ: | Vyplň údaj
| Projektant: |  |  |  |  | IČ:
|  | S WHG s.r.o.Ořešská 873,Řeporyje,155 00 Praha 5 |  |  |  | DIČ:
| Zpracovatel: |  |  |  |  | IČ:
|  | Fajfrová Irena |  |  |  | DIČ:
Poznámka:
| Cena bez DPH | [5 empty] | 0
|  |  | Základ daně |  |  | Sazba daně | Výše daně
| DPH | základní | 0 |  |  | 21% | 0
|  | snížená | 0 |  |  | 15% | 0
|  | zákl. přenesená | 0 |  |  | 21% | 0
|  | sníž. přenesená | 0 |  |  | 15% | 0
|  | nulová | 0 |  |  | 0% | 0
| Cena s DPH |  |  | v | CZK |  | 0
| Projektant |  |  | Zpracovatel
| Datum a podpis: |  | Razítko | Datum a podpis: |  |  | Razítko
| Objednavatel |  |  | Uchazeč
| Datum a podpis: |  | Razítko | Datum a podpis: |  |  | Razítko
REKAPITULACE ČLENĚNÍ SOUPISU PRACÍ
Stavba:
Stavební úpravy a zateplení objektu pro sociální bydlená ul.Jičínská č.p.156,Valašské Meziříčí
Objekt:
SO 03 - Vedlejší rozpočtové náklady
Místo: |  |  | Valašské Meziříčí |  |  | Datum: | 4. 6. 2019
Zadavatel: |  |  | Město Valašské Meziříčí |  |  | Projektant: | S WHG s.r.o.Ořešská 873,Řeporyje,155 00 Praha 5
Uchazeč: |  |  | Vyplň údaj |  |  | Zpracovatel: | Fajfrová Irena
Kód dílu - Popis | [6 empty] | Cena celkem [CZK]
Náklady ze soupisu prací | [6 empty] | 0 | [12 empty] | -1
| VRN - Vedlejší rozpočtové náklady | [5 empty] | 0
| VRN2 - Příprava staveniště | [5 empty] | 0
| VRN3 - Zařízení staveniště | [5 empty] | 0
| VRN7 - Provozní vlivy | [5 empty] | 0
| VRN9 - Ostatní náklady | [5 empty] | 0
SOUPIS PRACÍ
Stavba:
Stavební úpravy a zateplení objektu pro sociální bydlená ul.Jičínská č.p.156,Valašské Meziříčí
Objekt:
SO 03 - Vedlejší rozpočtové náklady
Místo: |  |  | Valašské Meziříčí |  |  | Datum: | 4. 6. 2019
Zadavatel: |  |  | Město Valašské Meziříčí |  |  | Projektant: | S WHG s.r.o.Ořešská 873,Řeporyje,155 00 Praha 5
Uchazeč: |  |  | Vyplň údaj |  |  | Zpracovatel: | Fajfrová Irena
PČ | Typ | Kód | Popis | MJ | Množství | J.cena [CZK] | Cena celkem [CZK] | Cenová soustava |  |  | DPH | J. Nh [h] | Nh celkem [h] | J. hmotnost [t] | Hmotnost celkem [t] | J. suť [t] | Suť Celkem [t]
Náklady soupisu celkem | [6 empty] | 0 | [5 empty] | 0 |  | 0 |  | 0 |  | D | -1 | [7 empty] | 0
| D | VRN | Vedlejší rozpočtové náklady |  |  |  | 0 | [5 empty] | 0 |  | 0 |  | 0 | 5 | D | 0 | ROZPOCET | [6 empty] | 0
| D | VRN2 | Příprava staveniště |  |  |  | 0 | [5 empty] | 0 |  | 0 |  | 0 | 5 | D | 1 | ROZPOCET | [6 empty] | 0
1 | K | 020001000 | Příprava staveniště | kpl | 1 |  | 0 | CS ÚRS 2019 01 |  |  | snížená |  | 0 | 0 | 0 | 0 | 0 | 1024 | K | 2 | ROZPOCET | 0 | 0 | 0 | 0 | 0 | 2 | 0 | 1024 | -210339349
| D | VRN3 | Zařízení staveniště |  |  |  | 0 | [5 empty] | 0 |  | 0 |  | 0 | 5 | D | 1 | ROZPOCET | [6 empty] | 0
2 | K | 030001000 | Zařízení staveniště | kpl | 1 |  | 0 | CS ÚRS 2019 01 |  |  | snížená |  | 0 | 0 | 0 | 0 | 0 | 1024 | K | 2 | ROZPOCET | 0 | 0 | 0 | 0 | 0 | 2 | 0 | 1024 | -1769550703
| D | VRN7 | Provozní vlivy |  |  |  | 0 | [5 empty] | 0 |  | 0 |  | 0 | 5 | D | 1 | ROZPOCET | [6 empty] | 0
3 | K | 070001000 | Provozní vlivy | kpl | 1 |  | 0 | CS ÚRS 2019 01 |  |  | snížená |  | 0 | 0 | 0 | 0 | 0 | 1024 | K | 2 | ROZPOCET | 0 | 0 | 0 | 0 | 0 | 2 | 0 | 1024 | -272768253
| D | VRN9 | Ostatní náklady |  |  |  | 0 | [5 empty] | 0 |  | 0 |  | 0 | 5 | D | 1 | ROZPOCET | [6 empty] | 0
4 | K | 091002000 | Bezpečnostní a hygienické zabezpečení na staveništi | kpl | 1 |  | 0 | CS ÚRS 2019 01 |  |  | snížená |  | 0 | 0 | 0 | 0 | 0 | 1024 | K | 2 | ROZPOCET | 0 | 0 | 0 | 0 | 0 | 2 | 0 | 1024 | -1594004763
5 | K | 091002001 | Publicita spojena s dotačním projektem | kpl | 1 |  | 0 |  |  |  | snížená |  | 0 | 0 | 0 | 0 | 0 | 1024 | K | 2 | ROZPOCET | 0 | 0 | 0 | 0 | 0 | 2 | 0 | 1024 | 2147024000
6 | K | 091002002 | Zábor pozemků | kpl | 1 |  | 0 |  |  |  | snížená |  | 0 | 0 | 0 | 0 | 0 | 1024 | K | 2 | ROZPOCET | 0 | 0 | 0 | 0 | 0 | 2 | 0 | 1024 | 655035998
7 | K | 091002003 | Vytyčení a zabezpečení stávajících inženýrských sítí | kpl | 1 |  | 0 |  |  |  | snížená |  | 0 | 0 | 0 | 0 | 0 | 1024 | K | 2 | ROZPOCET | 0 | 0 | 0 | 0 | 0 | 2 | 0 | 1024 | 1844358458
8 | K | 091002004 | Úprava projektu dle skutečného provedení stavby | kpl | 1 |  | 0 |  |  |  | snížená |  | 0 | 0 | 0 | 0 | 0 | 1024 | K | 2 | ROZPOCET | 0 | 0 | 0 | 0 | 0 | 2 | 0 | 1024 | -1678713171

## Seznam figur
SEZNAM FIGUR
Kód: | Mesto0821
Stavba: | Stavební úpravy a zateplení objektu pro sociální bydlená ul.Jičínská č.p.156,Valašské Meziříčí
Datum: | 4. 6. 2019
Kód | Popis | MJ | Výměra
SO 02 | Zateplení vnější části a výměna vnějších výplní
l1 |  |  | 70.2
| okenní |  | 0
l1 | 2,4+2,1*5+1,2*19+0,6*7+1,2*9+2,1*6+2,4+0,9*5 |  | 70.2
Použití figury:
622252002 | Montáž ostatních lišt kontaktního zateplení | m | 383.3
59051510 | profil okenní | m | 73.71
l2 |  |  | 65.7
| parapetní |  | 0
l2 | 2,4+2,1*5+1,2*19+0,6*7+1,2*9+2,1*6+2,4 |  | 65.7
Použití figury:
622252002 | Montáž ostatních lišt kontaktního zateplení | m | 383.3
59051512 | profil parapetní se sklovláknitou armovací tkaninou PVC 2 m | m | 68.985
l3 |  |  | 214.6
| APU |  | 0
| (2,4+1,5*2) |  | 5.4
| (2,1+1,5*2)*5 |  | 25.5
| (1,2+1,5*2)*19 |  | 79.8
| 0,6*3*3 |  | 5.4
| (0,6+0,9*2)*4 |  | 9.6
| 1,2*3*9 |  | 32.4
| (2,1+1,2*2)*6 |  | 27
| (2,4+1,2*2) |  | 4.8
| (0,9+2,02*2)*5 |  | 24.7
l3 | Mezisoučet |  | 214.6
Použití figury:
622252002 | Montáž ostatních lišt kontaktního zateplení | m | 383.3
59051476 | profil okenní začišťovací se sklovláknitou armovací tkaninou 9 mm/2,4 m | m | 225.33
l4 |  |  | 25.6
| rohové |  | 0
l4 | 5,5*3+3,6*2+(5,5-3,6) |  | 25.6
Použití figury:
622252002 | Montáž ostatních lišt kontaktního zateplení | m | 383.3
59051480 | profil rohový Al s tkaninou kontaktního zateplení | m | 26.88
l5 |  |  | 7.2
| dilatační |  | 0
l5 | 3,6*2 |  | 7.2
Použití figury:
622252002 | Montáž ostatních lišt kontaktního zateplení | m | 383.3
59051502 | profil dilatační rohový | m | 7.56
leš |  |  | 508.52
| (8,0*2+1,5*2+44,38+1,5)*5,5 |  | 356.84
| (8,0+1,5*2)*(8,5-5,5)*2 |  | 66
| (9,24+1,5*2)*7,0 |  | 85.68
leš | Součet |  | 508.52
Použití figury:
941111131 | Montáž lešení řadového trubkového lehkého s podlahami zatížení do 200 kg/m2 š do 1,5 m v do 10 m | m2 | 508.52
941111231 | Příplatek k lešení řadovému trubkovému lehkému s podlahami š 1,5 m v 10 m za první a ZKD den použití | m2 | 30511.2
941111831 | Demontáž lešení řadového trubkového lehkého s podlahami zatížení do 200 kg/m2 š do 1,5 m v do 10 m | m2 | 508.52
944611111 | Montáž ochranné plachty z textilie z umělých vláken | m2 | 508.52
944611211 | Příplatek k ochranné plachtě za první a ZKD den použití | m2 | 30511.2
944611811 | Demontáž ochranné plachty z textilie z umělých vláken | m2 | 508.52
r |  |  | 127.272
| odkop pro izolaci základu |  | 0
r | (7,82+0,75+44,38+28,1+0,75*2+35,57)*0,75*0,8+56,4 |  | 127.272
Použití figury:
132201401 | Hloubená vykopávka pod základy v hornině tř. 3 | m3 | 127.272
162701105 | Vodorovné přemístění do 10000 m výkopku/sypaniny z horniny tř. 1 až 4 | m3 | 127.272
162701109 | Příplatek k vodorovnému přemístění výkopku/sypaniny z horniny tř. 1 až 4 ZKD 1000 m přes 10000 m | m3 | 636.36
171201201 | Uložení sypaniny na skládky | m3 | 127.272
171201211 | Poplatek za uložení stavebního odpadu - zeminy a kameniva na skládce | t | 212.544
174101101 | Zásyp jam, šachet rýh nebo kolem objektů sypaninou se zhutněním | m3 | 91.505