## Krycí list rozpočtu
Krycí list rozpočtu
Název stavby: |  | Příroda v detailu |  | Objednatel: | Město Valašské Meziříčí |  | IČ/DIČ: | 00304387/CZ00304387
Druh stavby: |  | Dokumentace k Výzva č. 5/2022: Přírodní zahrady |  | Projektant: | RV Atelier s.r.o. |  | IČ/DIČ: | 11832983/CZ11832983
Lokalita: |  | MATEŘSKÁ ŠKOLA VALAŠSKÉ MEZIŘÍČÍ, PODLESÍ |  | Zhotovitel: |  |  | IČ/DIČ:
Začátek výstavby: |  |  |  | Konec výstavby: |  |  | Položek: | 57
JKSO: |  |  |  | Zpracoval: |  |  | Datum: | 26.09.2022
Rozpočtové náklady v Kč
A | Základní rozpočtové náklady |  | B | Doplňkové náklady |  | C | Náklady na umístění stavby (NUS)
HSV | Dodávky | 0 | Práce přesčas |  | 0 | Zařízení staveniště |  | 0
| Montáž | 0 | Bez pevné podl. |  | 0 | Mimostav. doprava |  | 0
PSV | Dodávky | 0 | Kulturní památka |  | 0 | Územní vlivy |  | 0
| Montáž | 0 |  |  |  | Provozní vlivy |  | 0
"M" | Dodávky | 0 |  |  |  | Ostatní |  | 0
| Montáž | 0 |  |  |  | NUS z rozpočtu |  | 0
Ostatní materiál |  | 0
Přesun hmot a sutí |  | 0
ZRN celkem |  | 0 | DN celkem |  | 0 | NUS celkem |  | 0
|  |  | DN celkem z obj. |  | 0 | NUS celkem z obj. |  | 0
VRN celkem |  | 0 |  |  |  | ORN celkem |  | 0
[6 empty] | ORN celkem z obj. |  | 0
Základ 0% |  | 0
Základ 15% |  | 0 | DPH 15% |  | 0 | Celkem bez DPH |  | 0
Základ 21% |  | 0 | DPH 21% |  | 0 | Celkem včetně DPH |  | 0
Projektant |  |  | Objednatel |  |  | Zhotovitel
Datum, razítko a podpis |  |  | Datum, razítko a podpis |  |  | Datum, razítko a podpis
Poznámka:

## Stavební rozpočet
Stavební rozpočet
Název stavby: |  |  | Příroda v detailu | Doba výstavby: |  |  | Objednatel: | Město Valašské Meziříčí
Druh stavby: |  |  | Dokumentace k Výzva č. 5/2022: Přírodní zahrady | Začátek výstavby: |  |  | Projektant: | RV Atelier s.r.o.
Lokalita: |  |  | MATEŘSKÁ ŠKOLA VALAŠSKÉ MEZIŘÍČÍ, PODLESÍ | Konec výstavby: |  |  | Zhotovitel:
JKSO: |  |  |  | Zpracováno dne: |  | 26.09.2022 | Zpracoval:
Č | Objekt | Kód | Zkrácený popis | MJ | Množství | Cena/MJ | Náklady (Kč) |  |  | Hmotnost (t) | [34 empty] | ISWORK | GROUPCODE
|  |  | Rozměry |  |  | (Kč) | Dodávka | Montáž | Celkem | Jednot. | Celkem | Přesuny | Typ skupiny | HSV mat | HSV prac | PSV mat | PSV prac | Mont mat | Mont prac | Ostatní mat. | [21 empty] | MAT | WORK | CELK
| 01 |  | Příprava stanoviště |  |  |  | 0 | 0 | 0 |  | 5e-05
| 01 | 11 | Přípravné a přidružené práce |  |  |  | 0 | 0 | 0 |  | 0 | [9 empty] | 01 | [7 empty] | 0 | 0 | 0
1 | 01 | 111_100VD | Vytýčení navrhovaných prvků | soubor | 1 | 0 | 0 | 0 | 0 | 0 | 0 | 0 |  | 0 | 0 | 0 | 0 | 0 | 0 | 0 | 01 | 0 | 0 | 0 | 21 | 0 | 0 | 1 |  |  |  | 0 | 0 | 0 | 11_ | 01_1_ | 01_ | 0 | 0 | 0 | 0 | 0 | 0 | 0 | P | 11
| 01 | 18 | Povrchové úpravy terénu |  |  |  | 0 | 0 | 0 |  | 0 | [9 empty] | 01 | [7 empty] | 0 | 0 | 0
2 | 01 | 184802111R00 | Chem. odplevelení před založ. postřikem | m2 | 101 | 0 | 0 | 0 | 0 | 0 | 0 | 0 |  | 0 | 0 | 0 | 0 | 0 | 0 | 0 | 01 | 0 | 0 | 0 | 21 | 0 | 0 | 1 |  |  |  | 0 | 0 | 0 | 18_ | 01_1_ | 01_ | 0 | 0 | 0 | 0 | 0 | 0 | 0 | P | 18
3 | 01 | 182001111R00 | Plošná úprava terénu, nerovnosti do 10 cm v rovině | m2 | 101 | 0 | 0 | 0 | 0 | 0 | 0 | 0 |  | 0 | 0 | 0 | 0 | 0 | 0 | 0 | 01 | 0 | 0 | 0 | 21 | 0 | 0 | 1 |  |  |  | 0 | 0 | 0 | 18_ | 01_1_ | 01_ | 0 | 0 | 0 | 0 | 0 | 0 | 0 | P | 18
4 | 01 | 111105111R00 | Odstranění stařiny odvoz 20 km, na svahu do 1:5 | m2 | 101 | 0 | 0 | 0 | 0 | 0 | 0 | 0 |  | 0 | 0 | 0 | 0 | 0 | 0 | 0 | 01 | 0 | 0 | 0 | 21 | 0 | 0 | 1 |  |  |  | 0 | 0 | 0 | 18_ | 01_1_ | 01_ | 0 | 0 | 0 | 0 | 0 | 0 | 0 | P | 18
| 01 |  | Ostatní materiál |  |  |  | 0 | 0 | 0 |  | 5e-05 | [9 empty] | 01 | [7 empty] | 0 | 0 | 0
5 | 01 | 2221VD | Totální systémový herbicid na bázi glyfosátu (0,0005 l/m2) | l | 0.05 | 0 | 0 | 0 | 0 | 0.001 | 5e-05 | 0 |  | 0 | 0 | 0 | 0 | 0 | 0 | 0 | 01 | 0 | 0 | 0 | 21 | 0 | 0 | 0 |  |  |  | 0 | 0 | 0 | Z99999_ | 01_Z_ | 01_ | 0 | 0 | 0 | 5e-05 | 0 | 0 | 0 | M
| 02 |  | Zpevněná plocha z oblázků s dřevěnou obrubou |  |  |  | 0 | 0 | 0 |  | 8.7348
| 02 | 11 | Přípravné a přidružené práce |  |  |  | 0 | 0 | 0 |  | 0.0116 | [9 empty] | 02 | [7 empty] | 0 | 0 | 0
6 | 02 | 122107111R00 | Odkopávky při pozemkové úpravě nezapaž.,v hor.1,2 strojně | m3 | 5.3 | 0 | 0 | 0 | 0 | 0 | 0 | 0 |  | 0 | 0 | 0 | 0 | 0 | 0 | 0 | 02 | 0 | 0 | 0 | 21 | 0 | 0 | 1 |  |  |  | 0 | 0 | 0 | 11_ | 02_1_ | 02_ | 0 | 0 | 0 | 0 | 0 | 0 | 0 | P | 11
7 | 02 | 162601102RT3 | Vodorovné přemístění výkopku z hor.1-4 do 5000 m | m3 | 6.5 | 0 | 0 | 0 | 0 | 0 | 0 | 0 |  | 0 | 0 | 0 | 0 | 0 | 0 | 0 | 02 | 0 | 0 | 0 | 21 | 0 | 0 | 1 |  |  |  | 0 | 0 | 0 | 11_ | 02_1_ | 02_ | 0 | 0 | 0 | 0 | 0 | 0 | 0 | P | 11
|  | Poznámka: | 5,3 m3 x koef. nakypření 1,22
8 | 02 | 167101102R00 | Nakládání výkopku z hor.1-4 v množství nad 100 m3 | m3 | 6.5 | 0 | 0 | 0 | 0 | 0 | 0 | 0 |  | 0 | 0 | 0 | 0 | 0 | 0 | 0 | 02 | 0 | 0 | 0 | 21 | 0 | 0 | 1 |  |  |  | 0 | 0 | 0 | 11_ | 02_1_ | 02_ | 0 | 0 | 0 | 0 | 0 | 0 | 0 | P | 11
9 | 02 | 199000002R00 | Poplatek za skládku zeminy | m3 | 6.5 | 0 | 0 | 0 | 0 | 0 | 0 | 0 |  | 0 | 0 | 0 | 0 | 0 | 0 | 0 | 02 | 0 | 0 | 0 | 21 | 0 | 0 | 1 |  |  |  | 0 | 0 | 0 | 11_ | 02_1_ | 02_ | 0 | 0 | 0 | 0 | 0 | 0 | 0 | P | 11
10 | 02 | 251180R | Instalace dřevěného obrubníku vč. kotvení viz. Výkresová část | bm | 23.2 | 0 | 0 | 0 | 0 | 0.0005 | 0.0116 | 0 |  | 0 | 0 | 0 | 0 | 0 | 0 | 0 | 02 | 0 | 0 | 0 | 21 | 0 | 0 | 1 |  |  |  | 0 | 0 | 0 | 11_ | 02_1_ | 02_ | 0 | 0 | 0 | 0.0116 | 0 | 0 | 0 | M | 11
| 02 | 57 | Kryty štěrkových a živičných pozemních komunikací a zpevněných ploch |  |  |  | 0 | 0 | 0 |  | 0 | [9 empty] | 02 | [7 empty] | 0 | 0 | 0
11 | 02 | 171101101R00 | Uložení sypaniny s rozprostřením ve vrstvách a zhutněním | m3 | 3.44 | 0 | 0 | 0 | 0 | 0 | 0 | 0 |  | 0 | 0 | 0 | 0 | 0 | 0 | 0 | 02 | 0 | 0 | 0 | 21 | 0 | 0 | 1 |  |  |  | 0 | 0 | 0 | 57_ | 02_5_ | 02_ | 0 | 0 | 0 | 0 | 0 | 0 | 0 | P | 57
|  | Poznámka: | makadam 16/32 tl. vrstvy 150 mm (koef. Sléhavosti 1,05) - 3,44 m3
12 | 02 | 171101101R00 | Uložení sypaniny s rozprostřením ve vrstvách a zhutněním | m3 | 2.1 | 0 | 0 | 0 | 0 | 0 | 0 | 0 |  | 0 | 0 | 0 | 0 | 0 | 0 | 0 | 02 | 0 | 0 | 0 | 21 | 0 | 0 | 1 |  |  |  | 0 | 0 | 0 | 57_ | 02_5_ | 02_ | 0 | 0 | 0 | 0 | 0 | 0 | 0 | P | 57
|  | Poznámka: | oblázky fr. 4/8 rl. Vrstvy100 mm (koef. Sléhavosti 1,05) - 2,10 m3
| 02 | H00 | Běžné stavební práce |  |  |  | 0 | 0 | 0 |  | 0 | [9 empty] | 02 | [7 empty] | 0 | 0 | 0
13 | 02 | 00011RVD | Dovoz materiálu na staveniště - příplatek za dovoz materiálu, vč. dohledu dodavatele při jeho ukládání | km | 10 | 0 | 0 | 0 | 0 | 0 | 0 | 0 |  | 0 | 0 | 0 | 0 | 0 | 0 | 0 | 02 | 0 | 0 | 0 | 21 | 0 | 0 | 5 |  |  |  | 0 | 0 | 0 | H00_ | 02_9_ | 02_ | 0 | 0 | 0 | 0 | 0 | 0 | 0 | P | H00
|  | Poznámka: | Předpokládaná vzdálenost: 10 km Maximální hmotnost převáženého materiálu/t: 14 = celkový počet t: 8,7 t/14 t = 1 potřebných vleček x 10 km = 10 km
| 02 | H23 | Plochy a úpravy území |  |  |  | 0 | 0 | 0 |  | 0 | [9 empty] | 02 | [7 empty] | 0 | 0 | 0
14 | 02 | 998222011R00 | Přesun hmot, pozemní komunikace, kryt z kameniva | t | 8.7 | 0 | 0 | 0 | 0 | 0 | 0 | 0 |  | 0 | 0 | 0 | 0 | 0 | 0 | 0 | 02 | 0 | 0 | 0 | 21 | 0 | 0 | 5 |  |  |  | 0 | 0 | 0 | H23_ | 02_9_ | 02_ | 0 | 0 | 0 | 0 | 0 | 0 | 0 | P | H23
| 02 |  | Ostatní materiál |  |  |  | 0 | 0 | 0 |  | 8.7232 | [9 empty] | 02 | [7 empty] | 0 | 0 | 0
15 | 02 | 58341400R | Makadam fr. 16/32 | t | 5.7 | 0 | 0 | 0 | 0 | 1 | 5.7 | 0 |  | 0 | 0 | 0 | 0 | 0 | 0 | 0 | 02 | 0 | 0 | 0 | 21 | 0 | 0 | 0 |  |  |  | 0 | 0 | 0 | Z99999_ | 02_Z_ | 02_ | 0 | 0 | 0 | 5.7 | 0 | 0 | 0 | M
|  | Poznámka: | 3,44 m3 x 1,65 t = 5,7 t
16 | 02 | 58341400R | Oblázky fr. 4/8 | t | 3 | 0 | 0 | 0 | 0 | 1 | 3 | 0 |  | 0 | 0 | 0 | 0 | 0 | 0 | 0 | 02 | 0 | 0 | 0 | 21 | 0 | 0 | 0 |  |  |  | 0 | 0 | 0 | Z99999_ | 02_Z_ | 02_ | 0 | 0 | 0 | 3 | 0 | 0 | 0 | M
|  | Poznámka: | 2,10 m3 x 1,42 t = 3 t
17 | 02 | 111_210VD | Obruba dřevěná - dub | bm | 23.2 | 0 | 0 | 0 | 0 | 0.001 | 0.0232 | 0 |  | 0 | 0 | 0 | 0 | 0 | 0 | 0 | 02 | 0 | 0 | 0 | 21 | 0 | 0 | 0 |  |  |  | 0 | 0 | 0 | Z99999_ | 02_Z_ | 02_ | 0 | 0 | 0 | 0.0232 | 0 | 0 | 0 | M
|  | Poznámka: | obruba dřevěná dub - hoblovaná fošna 30x100x1000 mm + 10% na prořez - celkem 25,52 bm dřevěný kolik dub 30x50x400 mm (1 bm - 2 ks) + 10 % - celkem 57 ks spojovací materiál - celkem 1 soubor
| 03 |  | Trvalkový záhon pro environmentální výuku |  |  |  | 0 | 0 | 0 |  | 6.1824
| 03 | 11 | Přípravné a přidružené práce |  |  |  | 0 | 0 | 0 |  | 0 | [9 empty] | 03 | [7 empty] | 0 | 0 | 0
18 | 03 | 111_100VD | Vytyčení výsadeb s rozmístěním rostlin dle projektové dokumentace zapojených nebo v záhonu, plochy přes 10 do 100 m2 | m2 | 116 | 0 | 0 | 0 | 0 | 0 | 0 | 0 |  | 0 | 0 | 0 | 0 | 0 | 0 | 0 | 03 | 0 | 0 | 0 | 21 | 0 | 0 | 1 |  |  |  | 0 | 0 | 0 | 11_ | 03_1_ | 03_ | 0 | 0 | 0 | 0 | 0 | 0 | 0 | P | 11
| 03 | 18 | Povrchové úpravy terénu |  |  |  | 0 | 0 | 0 |  | 0 | [9 empty] | 03 | [7 empty] | 0 | 0 | 0
19 | 03 | 183205111R00 | Založení záhonu v rovině/svah 1 : 5, hor. 1 - 2 | m2 | 116 | 0 | 0 | 0 | 0 | 0 | 0 | 0 |  | 0 | 0 | 0 | 0 | 0 | 0 | 0 | 03 | 0 | 0 | 0 | 21 | 0 | 0 | 1 |  |  |  | 0 | 0 | 0 | 18_ | 03_1_ | 03_ | 0 | 0 | 0 | 0 | 0 | 0 | 0 | P | 18
20 | 03 | 183101211R00 | Hloub. jamek s výměnou 50% půdy do 0,01 m3, 1:5 | kus | 694 | 0 | 0 | 0 | 0 | 0 | 0 | 0 |  | 0 | 0 | 0 | 0 | 0 | 0 | 0 | 03 | 0 | 0 | 0 | 21 | 0 | 0 | 1 |  |  |  | 0 | 0 | 0 | 18_ | 03_1_ | 03_ | 0 | 0 | 0 | 0 | 0 | 0 | 0 | P | 18
21 | 03 | 183204115R00 | Výsadba květin hrnkovaných, květináč do 12 cm, do připravené půdy se zalitím | kus | 694 | 0 | 0 | 0 | 0 | 0 | 0 | 0 |  | 0 | 0 | 0 | 0 | 0 | 0 | 0 | 03 | 0 | 0 | 0 | 21 | 0 | 0 | 1 |  |  |  | 0 | 0 | 0 | 18_ | 03_1_ | 03_ | 0 | 0 | 0 | 0 | 0 | 0 | 0 | P | 18
22 | 03 | 183101212R00 | Hloub. jamek s výměnou 50% půdy do 0,02 m3, 1:5 | kus | 8 | 0 | 0 | 0 | 0 | 0 | 0 | 0 |  | 0 | 0 | 0 | 0 | 0 | 0 | 0 | 03 | 0 | 0 | 0 | 21 | 0 | 0 | 1 |  |  |  | 0 | 0 | 0 | 18_ | 03_1_ | 03_ | 0 | 0 | 0 | 0 | 0 | 0 | 0 | P | 18
23 | 03 | 184102111R00 | Výsadba dřevin s balem D do 20 cm, v rovině, vč. zálivky | kus | 8 | 0 | 0 | 0 | 0 | 0 | 0 | 0 |  | 0 | 0 | 0 | 0 | 0 | 0 | 0 | 03 | 0 | 0 | 0 | 21 | 0 | 0 | 1 |  |  |  | 0 | 0 | 0 | 18_ | 03_1_ | 03_ | 0 | 0 | 0 | 0 | 0 | 0 | 0 | P | 18
24 | 03 | 183204113R00 | Výsadba cibulí nebo hlíz prostokořenných do připravené půdy se zalitím | kus | 265 | 0 | 0 | 0 | 0 | 0 | 0 | 0 |  | 0 | 0 | 0 | 0 | 0 | 0 | 0 | 03 | 0 | 0 | 0 | 21 | 0 | 0 | 1 |  |  |  | 0 | 0 | 0 | 18_ | 03_1_ | 03_ | 0 | 0 | 0 | 0 | 0 | 0 | 0 | P | 18
25 | 03 | 184921093R00 | Mulčování rostlin mulčovací kůrou tl. 7cm rovina | m2 | 116 | 0 | 0 | 0 | 0 | 0 | 0 | 0 |  | 0 | 0 | 0 | 0 | 0 | 0 | 0 | 03 | 0 | 0 | 0 | 21 | 0 | 0 | 1 |  |  |  | 0 | 0 | 0 | 18_ | 03_1_ | 03_ | 0 | 0 | 0 | 0 | 0 | 0 | 0 | P | 18
26 | 03 | 185851121 | Dovoz vody pro zálivku rostlin (40l/m2) do 1000 m vč. vody | m3 | 4.6 | 0 | 0 | 0 | 0 | 0 | 0 | 0 |  | 0 | 0 | 0 | 0 | 0 | 0 | 0 | 03 | 0 | 0 | 0 | 21 | 0 | 0 | 1 |  |  |  | 0 | 0 | 0 | 18_ | 03_1_ | 03_ | 0 | 0 | 0 | 0 | 0 | 0 | 0 | P | 18
| 03 | H23 | Plochy a úpravy území |  |  |  | 0 | 0 | 0 |  | 0 | [9 empty] | 03 | [7 empty] | 0 | 0 | 0
27 | 03 | 998231311R00 | Přesun hmot pro sadovnické a krajin. úpravy do 5km | t | 6.2 | 0 | 0 | 0 | 0 | 0 | 0 | 0 |  | 0 | 0 | 0 | 0 | 0 | 0 | 0 | 03 | 0 | 0 | 0 | 21 | 0 | 0 | 5 |  |  |  | 0 | 0 | 0 | H23_ | 03_9_ | 03_ | 0 | 0 | 0 | 0 | 0 | 0 | 0 | P | H23
| 03 |  | Ostatní materiál |  |  |  | 0 | 0 | 0 |  | 6.1824 | [9 empty] | 03 | [7 empty] | 0 | 0 | 0
28 | 03 | 10391100 | Kůra mulčovací VL jemně drcená borka | m3 | 8.5 | 0 | 0 | 0 | 0 | 0.6 | 5.1 | 0 |  | 0 | 0 | 0 | 0 | 0 | 0 | 0 | 03 | 0 | 0 | 0 | 21 | 0 | 0 | 0 |  |  |  | 0 | 0 | 0 | Z99999_ | 03_Z_ | 03_ | 0 | 0 | 0 | 5.1 | 0 | 0 | 0 | M
|  | Poznámka: | 116 m2 x 0,07 = 8,1 m3 x koef. sléhavosti 1,05 = 8,5 m3
29 | 03 | 111_08VD | Trvalky (průměrná cena) - specifikace viz příloha Sortiment k výsadbě | ks | 694 | 0 | 0 | 0 | 0 | 0.001 | 0.694 | 0 |  | 0 | 0 | 0 | 0 | 0 | 0 | 0 | 03 | 0 | 0 | 0 | 21 | 0 | 0 | 0 |  |  |  | 0 | 0 | 0 | Z99999_ | 03_Z_ | 03_ | 0 | 0 | 0 | 0.694 | 0 | 0 | 0 | M
|  | Poznámka: | Alchemilla mollis 43 k9 Fragaria Vesca 117 k9 Viola odorota 'Royal Wedding' 14 k9 Viola odorata 'Konigin Charlotte' 22 ks k9 Salvia nemorosa 'Caradonna' 15 ks k9 Stachys byzantina 'Silver Carpet' 11 ks k9 Echinacea purpurea ´Magnus´ 34 ks k9 Echinacea purpurea ´Alba´ 12 ks k9 Lavandula angustifolia 'Hidcote' 6 ks k 2,5 L Mentha piperita 'Multimentha' 7 ks k9 Melissa officinalis 8 ks k9 Thymus praecox 'Minor' 74 ks k9 Origanum vulgare 'Compactum' 17 ks k9 Levisticum officinale 2 ks k9 Rheum rhabarbarum 2 ks k9 Allium schoenoprasum 9 ks k9 Hemerocallis 'Aten' 12 ks k12 Stipa tenuissima 'Ponytails' 26 ks k9 Geranium sanquineum 'Album' 10 ks k9 Geranium x cantabrigiense ´Karmina´ 28 ks k9 Vinca minor 'Alba' 112 ks k9 Vinca minor 113 ks k9
30 | 03 | 111_09VD | Keře (průměrná cena) - podrobně viz příloha Sortiment k výsadbě | ks | 7 | 0 | 0 | 0 | 0 | 0.0025 | 0.0175 | 0 |  | 0 | 0 | 0 | 0 | 0 | 0 | 0 | 03 | 0 | 0 | 0 | 21 | 0 | 0 | 0 |  |  |  | 0 | 0 | 0 | Z99999_ | 03_Z_ | 03_ | 0 | 0 | 0 | 0.0175 | 0 | 0 | 0 | M
|  | Poznámka: | Buddleja davidii 'BORDER BEAUTY' 1 ks k 5L Buddleja 'WHITE BALL' 2 ks k 5L Hibiscus syriacus 'APHRODITE' 1 ks keř 125/150 ZB Ribes rubrum (bílý rybíz) 1 ks k 3L, 40/60 Ribes rubrum (červený rybíz) 1 ks k 3L, 40/60 Ribes nigrum (černý rybíz) 1 ks k 3L, 40/60
31 | 03 | 111_09VD | Keře (průměrná cena) - podrobně viz příloha Sortiment k výsadbě | ks | 1 | 0 | 0 | 0 | 0 | 0.0025 | 0.0025 | 0 |  | 0 | 0 | 0 | 0 | 0 | 0 | 0 | 03 | 0 | 0 | 0 | 21 | 0 | 0 | 0 |  |  |  | 0 | 0 | 0 | Z99999_ | 03_Z_ | 03_ | 0 | 0 | 0 | 0.0025 | 0 | 0 | 0 | M
|  | Poznámka: | Amelanchier lamrckii 1 keř 100/125 ZB, minimálně 5 výhonů
32 | 03 | 111_07VD | Cibuloviny (průměrná cena) - specifikace viz příloha Sortiment k výsadbě | ks | 265 | 0 | 0 | 0 | 0 | 0.0001 | 0.0265 | 0 |  | 0 | 0 | 0 | 0 | 0 | 0 | 0 | 03 | 0 | 0 | 0 | 21 | 0 | 0 | 0 |  |  |  | 0 | 0 | 0 | Z99999_ | 03_Z_ | 03_ | 0 | 0 | 0 | 0.0265 | 0 | 0 | 0 | M
|  | Poznámka: | Allium tuberosum 10 ks Allium aflatunense 'Purple Senstation' 35 ks Tulipa batalinii 'Bright Gem' 50 ks Tulipa bakeri 'Lilac Wonder' 50 ks Tulipa kaufmanniana 'Scarlet beby' 70 ks Crocus 'Yellow large' 50 ks Crocus 'Pickwick' 50 ks
33 | 03 | 111_16VD | Zásobní tabletové hnojivo (tabl.2x10g/trvalka) vč. aplikace | ks | 754 | 0 | 0 | 0 | 0 | 1e-05 | 0.00754 | 0 |  | 0 | 0 | 0 | 0 | 0 | 0 | 0 | 03 | 0 | 0 | 0 | 21 | 0 | 0 | 0 |  |  |  | 0 | 0 | 0 | Z99999_ | 03_Z_ | 03_ | 0 | 0 | 0 | 0.00754 | 0 | 0 | 0 | M
34 | 03 | 111_16VD | Zásobní tabletové hnojivo (tabl 5x10g/keř) vč. aplikace | ks | 40 | 0 | 0 | 0 | 0 | 1e-05 | 0.0004 | 0 |  | 0 | 0 | 0 | 0 | 0 | 0 | 0 | 03 | 0 | 0 | 0 | 21 | 0 | 0 | 0 |  |  |  | 0 | 0 | 0 | Z99999_ | 03_Z_ | 03_ | 0 | 0 | 0 | 0.0004 | 0 | 0 | 0 | M
35 | 03 | 10364200 | Substrát pro 50 % výměnu půdy- 70%, vyzrálý kompost 20%, křemičitý písek 10% | m3 | 0.2 | 0 | 0 | 0 | 0 | 1.67 | 0.334 | 0 |  | 0 | 0 | 0 | 0 | 0 | 0 | 0 | 03 | 0 | 0 | 0 | 21 | 0 | 0 | 0 |  |  |  | 0 | 0 | 0 | Z99999_ | 03_Z_ | 03_ | 0 | 0 | 0 | 0.334 | 0 | 0 | 0 | M
| 04 |  | Solitérní stromy a keře, výsadba |  |  |  | 0 | 0 | 0 |  | 1.0932
| 04 | 18 | Povrchové úpravy terénu |  |  |  | 0 | 0 | 0 |  | 0.00135 | [9 empty] | 04 | [7 empty] | 0 | 0 | 0
36 | 04 | 183101214R00 | Hloub. jamek s výměnou 50% půdy do 0,125 m3 1:5 | kus | 3 | 0 | 0 | 0 | 0 | 0 | 0 | 0 |  | 0 | 0 | 0 | 0 | 0 | 0 | 0 | 04 | 0 | 0 | 0 | 21 | 0 | 0 | 1 |  |  |  | 0 | 0 | 0 | 18_ | 04_1_ | 04_ | 0 | 0 | 0 | 0 | 0 | 0 | 0 | P | 18
37 | 04 | 184102113R00 | Výsadba dřevin s balem D do 40 cm, v rovině | kus | 3 | 0 | 0 | 0 | 0 | 0 | 0 | 0 |  | 0 | 0 | 0 | 0 | 0 | 0 | 0 | 04 | 0 | 0 | 0 | 21 | 0 | 0 | 1 |  |  |  | 0 | 0 | 0 | 18_ | 04_1_ | 04_ | 0 | 0 | 0 | 0 | 0 | 0 | 0 | P | 18
38 | 04 | 184801121R00 | Ošetřování vysazených dřevin soliterních, v rovině | kus | 3 | 0 | 0 | 0 | 0 | 0 | 0 | 0 |  | 0 | 0 | 0 | 0 | 0 | 0 | 0 | 04 | 0 | 0 | 0 | 21 | 0 | 0 | 1 |  |  |  | 0 | 0 | 0 | 18_ | 04_1_ | 04_ | 0 | 0 | 0 | 0 | 0 | 0 | 0 | P | 18
39 | 04 | 184215411VD | Zhotovení závlahové mísy o průměru 1 m (mocnost mulče 10 cm) | ks | 3 | 0 | 0 | 0 | 0 | 0 | 0 | 0 |  | 0 | 0 | 0 | 0 | 0 | 0 | 0 | 04 | 0 | 0 | 0 | 21 | 0 | 0 | 1 |  |  |  | 0 | 0 | 0 | 18_ | 04_1_ | 04_ | 0 | 0 | 0 | 0 | 0 | 0 | 0 | P | 18
40 | 04 | 184202111R00 | Ukotvení dřeviny kůly D do 10 cm, dl. do 2 m | kus | 3 | 0 | 0 | 0 | 0 | 0.00045 | 0.00135 | 0 |  | 0 | 0 | 0 | 0 | 0 | 0 | 0 | 04 | 0 | 0 | 0 | 21 | 0 | 0 | 1 |  |  |  | 0 | 0 | 0 | 18_ | 04_1_ | 04_ | 0 | 0 | 0 | 0.00135 | 0 | 0 | 0 | P | 18
|  | Poznámka: | Malus 'Mokum', Prunus avium 'Plena'
| 04 | H23 | Plochy a úpravy území |  |  |  | 0 | 0 | 0 |  | 0 | [9 empty] | 04 | [7 empty] | 0 | 0 | 0
41 | 04 | 998231311R00 | Přesun hmot pro sadovnické a krajin. úpravy do 5km | t | 1.1 | 0 | 0 | 0 | 0 | 0 | 0 | 0 |  | 0 | 0 | 0 | 0 | 0 | 0 | 0 | 04 | 0 | 0 | 0 | 21 | 0 | 0 | 5 |  |  |  | 0 | 0 | 0 | H23_ | 04_9_ | 04_ | 0 | 0 | 0 | 0 | 0 | 0 | 0 | P | H23
| 04 |  | Ostatní materiál |  |  |  | 0 | 0 | 0 |  | 1.0919 | [9 empty] | 04 | [7 empty] | 0 | 0 | 0
42 | 04 | 111_16VD | Zásobní tabletové hnojivo (tabl.12x10g/strom) vč. aplikace | ks | 36 | 0 | 0 | 0 | 0 | 1e-05 | 0.00036 | 0 |  | 0 | 0 | 0 | 0 | 0 | 0 | 0 | 04 | 0 | 0 | 0 | 21 | 0 | 0 | 0 |  |  |  | 0 | 0 | 0 | Z99999_ | 04_Z_ | 04_ | 0 | 0 | 0 | 0.00036 | 0 | 0 | 0 | M
43 | 04 | 10391100 | Kůra mulčovací VL | m3 | 0.3 | 0 | 0 | 0 | 0 | 0.6 | 0.18 | 0 |  | 0 | 0 | 0 | 0 | 0 | 0 | 0 | 04 | 0 | 0 | 0 | 21 | 0 | 0 | 0 |  |  |  | 0 | 0 | 0 | Z99999_ | 04_Z_ | 04_ | 0 | 0 | 0 | 0.18 | 0 | 0 | 0 | M
|  | Poznámka: | průměr závlahové mísy - 1 m x 0,1 m = 0,1 x 1,05 koef. sléhavosti = 0,1 m3 x 3= 0,3 m3
44 | 04 | 111_37VD | Strom, 10/12 ZB, vysokokmen | ks | 2 | 0 | 0 | 0 | 0 | 0.27 | 0.54 | 0 |  | 0 | 0 | 0 | 0 | 0 | 0 | 0 | 04 | 0 | 0 | 0 | 21 | 0 | 0 | 0 |  |  |  | 0 | 0 | 0 | Z99999_ | 04_Z_ | 04_ | 0 | 0 | 0 | 0.54 | 0 | 0 | 0 | M
|  | Poznámka: | Prunus avium 'Plena' 1ks 10/12 ZB, vysokokmen Malus 'Mokum' 1ks 10/12 ZB, vysokokmen
45 | 04 | 111_37VD | Keř 100/125 ZB, minimálně 5 výhonů | ks | 1 | 0 | 0 | 0 | 0 | 0.27 | 0.27 | 0 |  | 0 | 0 | 0 | 0 | 0 | 0 | 0 | 04 | 0 | 0 | 0 | 21 | 0 | 0 | 0 |  |  |  | 0 | 0 | 0 | Z99999_ | 04_Z_ | 04_ | 0 | 0 | 0 | 0.27 | 0 | 0 | 0 | M
|  | Poznámka: | Corylus avellana 1ks keř 100/125 ZB, minimálně 5 výhonů
46 | 04 | 10364200 | Substrát pro 50 % výměnu půdy- 70%, vyzrálý kompost 20%, křemičitý písek 10% | m3 | 0.05 | 0 | 0 | 0 | 0 | 1.67 | 0.0835 | 0 |  | 0 | 0 | 0 | 0 | 0 | 0 | 0 | 04 | 0 | 0 | 0 | 21 | 0 | 0 | 0 |  |  |  | 0 | 0 | 0 | Z99999_ | 04_Z_ | 04_ | 0 | 0 | 0 | 0.0835 | 0 | 0 | 0 | M
|  | Poznámka: | 0,05 m3 x koef. sléhavosti 1,05 = 0,5 m3 ornice 70%, kompost 20%, křemičitý písek 10%
47 | 04 | 1113VD | Kůl (průměr 6cm, frézovaný s fazetou a špicí, impregnovaný, 2,5m), 3 ks/1strom | ks | 6 | 0 | 0 | 0 | 0 | 0.003 | 0.018 | 0 |  | 0 | 0 | 0 | 0 | 0 | 0 | 0 | 04 | 0 | 0 | 0 | 21 | 0 | 0 | 0 |  |  |  | 0 | 0 | 0 | Z99999_ | 04_Z_ | 04_ | 0 | 0 | 0 | 0.018 | 0 | 0 | 0 | M
48 | 04 | 1112VD | Popruh-úvazek, 3 ks k jednomu stromu | ks | 6 | 0 | 0 | 0 | 0 | 0 | 0 | 0 |  | 0 | 0 | 0 | 0 | 0 | 0 | 0 | 04 | 0 | 0 | 0 | 21 | 0 | 0 | 0 |  |  |  | 0 | 0 | 0 | Z99999_ | 04_Z_ | 04_ | 0 | 0 | 0 | 0 | 0 | 0 | 0 | M
| 05 |  | Technické prvky - dalekohled |  |  |  | 0 | 0 | 0 |  | 0.01
| 05 |  | Ostatní materiál |  |  |  | 0 | 0 | 0 |  | 0.01 | [9 empty] | 05 | [7 empty] | 0 | 0 | 0
49 | 05 | 7491000R | Prvek k environmentální výuce - dalekohled vč. Dopravy a montáže viz. výkres D.3 Technické prvky, dalekohled | kus | 1 | 0 | 0 | 0 | 0 | 0.01 | 0.01 | 0 |  | 0 | 0 | 0 | 0 | 0 | 0 | 0 | 05 | 0 | 0 | 0 | 21 | 0 | 0 | 0 |  |  |  | 0 | 0 | 0 | Z99999_ | 05_Z_ | 05_ | 0 | 0 | 0 | 0.01 | 0 | 0 | 0 | M
|  | Poznámka: | otočný teleskop, plast, zelená barva 30,5 x 10 x 6 cm - 1 ks dřevěný hranol 100x100x500 mm dub, hoblovaný, sražené hrany cca 3 mm - 1 ks kotvení hranolu 3 ks (Tyč zavitová d 12mm 2x Matice M12 s kloboučkovou hlavou + talířová podložka) kotvicí kříž 100x100x500 mm z ocelové pásoviny, šířka 100 mm, tl. 8mm - 1ks betonová patka z betonu C 20/25 + 100 mm drenáž makadam 16/32- 1 ks
| 06 |  | Mobiliář |  |  |  | 0 | 0 | 0 |  | 0.172
| 06 |  | Ostatní materiál |  |  |  | 0 | 0 | 0 |  | 0.172 | [9 empty] | 06 | [7 empty] | 0 | 0 | 0
50 | 06 | 7491000R | Špalek na sezení z akátu vč. dopravy a montáže | kus | 28 | 0 | 0 | 0 | 0 | 0.001 | 0.028 | 0 |  | 0 | 0 | 0 | 0 | 0 | 0 | 0 | 06 | 0 | 0 | 0 | 21 | 0 | 0 | 0 |  |  |  | 0 | 0 | 0 | Z99999_ | 06_Z_ | 06_ | 0 | 0 | 0 | 0.028 | 0 | 0 | 0 | M
|  | Poznámka: | špalek na sezení z akátu zcela zbaven kůry a bělové části, celá plocha obroušená a připravena k sezení, průměr kmenu 25-30 cm, výška 25-40 cm vč. Dopravy a montáže
51 | 06 | 7491000R | Dřevěná budka pro ptáky typ1 umístěná na stávající strom vč, dopravy a montáže | kus | 1 | 0 | 0 | 0 | 0 | 0.001 | 0.001 | 0 |  | 0 | 0 | 0 | 0 | 0 | 0 | 0 | 06 | 0 | 0 | 0 | 21 | 0 | 0 | 0 |  |  |  | 0 | 0 | 0 | Z99999_ | 06_Z_ | 06_ | 0 | 0 | 0 | 0.001 | 0 | 0 | 0 | M
52 | 06 | 7491000R | Dřevěná budka pro ptáky typ 2 umístěná na stávající strom vč. dopravy a montáže | kus | 1 | 0 | 0 | 0 | 0 | 0.001 | 0.001 | 0 |  | 0 | 0 | 0 | 0 | 0 | 0 | 0 | 06 | 0 | 0 | 0 | 21 | 0 | 0 | 0 |  |  |  | 0 | 0 | 0 | Z99999_ | 06_Z_ | 06_ | 0 | 0 | 0 | 0.001 | 0 | 0 | 0 | M
53 | 06 | 7491000R | Dřevěné krmítko pro veverky umístěná na stávající strom vč. Dopravy a montáže | kus | 1 | 0 | 0 | 0 | 0 | 0.001 | 0.001 | 0 |  | 0 | 0 | 0 | 0 | 0 | 0 | 0 | 06 | 0 | 0 | 0 | 21 | 0 | 0 | 0 |  |  |  | 0 | 0 | 0 | Z99999_ | 06_Z_ | 06_ | 0 | 0 | 0 | 0.001 | 0 | 0 | 0 | M
54 | 06 | 7491000R | Dřevěné krmítko pro ptáky samostatně stojící na nožce vč. Dopravy a montáže | kus | 2 | 0 | 0 | 0 | 0 | 0.001 | 0.002 | 0 |  | 0 | 0 | 0 | 0 | 0 | 0 | 0 | 06 | 0 | 0 | 0 | 21 | 0 | 0 | 0 |  |  |  | 0 | 0 | 0 | Z99999_ | 06_Z_ | 06_ | 0 | 0 | 0 | 0.002 | 0 | 0 | 0 | M
55 | 06 | 7491000R | Dřevěný domeček pro ježky vč. Dopravy a montáže | kus | 1 | 0 | 0 | 0 | 0 | 0.001 | 0.001 | 0 |  | 0 | 0 | 0 | 0 | 0 | 0 | 0 | 06 | 0 | 0 | 0 | 21 | 0 | 0 | 0 |  |  |  | 0 | 0 | 0 | Z99999_ | 06_Z_ | 06_ | 0 | 0 | 0 | 0.001 | 0 | 0 | 0 | M
56 | 06 | 7491000R | Dřevěný hmyzí hotel samostatně stojící vč. dopravy a montáže | kus | 1 | 0 | 0 | 0 | 0 | 0.002 | 0.002 | 0 |  | 0 | 0 | 0 | 0 | 0 | 0 | 0 | 06 | 0 | 0 | 0 | 21 | 0 | 0 | 0 |  |  |  | 0 | 0 | 0 | Z99999_ | 06_Z_ | 06_ | 0 | 0 | 0 | 0.002 | 0 | 0 | 0 | M
|  | Poznámka: | dřevěný hmyzí hotel samostatně stojící z klimaticky odolného masivního dřeva s kotvící tyčí včetně vyplňového materiálu (větvičky, šišky, kartony apod.) vč. Dopravy a montáže
57 | 06 | 7491000R | Jmenovky k rostlinám vč. dovozu, nadepsaní a instalace viz textová zpráva | kus | 68 | 0 | 0 | 0 | 0 | 0.002 | 0.136 | 0 |  | 0 | 0 | 0 | 0 | 0 | 0 | 0 | 06 | 0 | 0 | 0 | 21 | 0 | 0 | 0 |  |  |  | 0 | 0 | 0 | Z99999_ | 06_Z_ | 06_ | 0 | 0 | 0 | 0.136 | 0 | 0 | 0 | M
|  | Poznámka: | keramická tabulka o velikosti min. 100 x 70 mm zápich 300 mm vhodná povrchová úprava na venkovní použití k zápichu do půdy text: český název - ke každému taxonu 2 jmenovky - viz příloha F.3 Sortiment k výsadbě
[7 empty] | Celkem: |  | 0
Poznámka:

## VRN
VRN | Vedlejší rozpočtové náklady
| Název položky | MJ | množství | cena / MJ | celkem (Kč)
R | Zabezpečení staveniště vč vyznačení po aplikaci totál. herbicidu | kpl | 1 | 0 | 0
|  |  | celkem: |  | 0