## List1
TABULKA SVODNÉHO POTRUBÍ
č. svodu A | materiál | DN (mm) | délka L (m) | spád S (%) | kóta zaústění B (m) | kóta začátku C (m) | poznámka | staničení | kóta ve staničení
ŠS1-Š1 | PVC | 200 | 13.25 | 5 | -3.4 | -2.7375 | zaústěno do ŠS1
Š1-Š2 | PVC | 200 | 9 | 3 | -2.74 | -2.47
Š2-Š3 | PVC | 200 | 8.75 | 3 | -2.47 | -2.2075
Š3-Š4 | PVC | 200 | 13.15 | 5 | -2.21 | -1.5525
1'-1 | PVC | 125 | 5.5 | 3 | -2.74 | -2.575 | zaústěno do Š1
1'-1 | PVC | 125 | 1.5 | 100 | -2.58 | -1.08
1'-1 | PVC | 125 | 9.7 | 5 | -1.08 | -0.595
2'-2 | PVC | 100 | 1 | 5 | -1.07 | -1.02 | zaústěno do 1'-1 | 0.2 | -1.07
3'-3 | PVC | 100 | 0.7 | 5 | -1.06 | -1.025 | zaústěno do 1'-1 | 0.42 | -1.059
4'-4 | PVC | 100 | 0.55 | 5 | -0.94 | -0.9125 | zaústěno do 1'-1 | 2.83 | -0.9385
5'-5 | PVC | 125 | 1.5 | 5 | -0.88 | -0.805 | zaústěno do 1'-1 | 4.04 | -0.878
6'-6 | PVC | 100 | 1.45 | 5 | -0.865 | -0.7925 | zaústěno do 1'-1 | 4.27 | -0.8665
7'-7 | PVC | 125 | 4.4 | 5 | -0.625 | -0.405 | zaústěno do 1'-1 | 9.06 | -0.627
8'-8 | PVC | 125 | 5.2 | 3 | -2.47 | -2.314 | zaústěno do Š2
8'-8 | PVC | 125 | 1.5 | 100 | -2.314 | -0.814
8'-8 | PVC | 125 | 10 | 3 | -0.815 | -0.515
8'-8 | PVC | 100 | 1.35 | 3 | -0.515 | -0.4745
9'-9 | PVC | 100 | 1 | 5 | -0.81 | -0.76 | zaústěno do 8'-8 | 0.2 | -0.809
10'-10 | PVC | 100 | 0.7 | 5 | -0.8 | -0.765 | zaústěno do 8'-8 | 0.42 | -0.8024
11'-11 | PVC | 100 | 0.5 | 5 | -0.73 | -0.705 | zaústěno do 8'-8 | 2.85 | -0.7295
12'-12 | PVC | 100 | 1.8 | 5 | -0.715 | -0.625 | zaústěno do 8'-8 | 3.35 | -0.7145
13'-13 | PVC | 125 | 1.5 | 5 | -0.7 | -0.625 | zaústěno do 8'-8 | 4.01 | -0.6947
14'-14 | PVC | 125 | 1.7 | 5 | -0.63 | -0.545 | zaústěno do 8'-8 | 6.27 | -0.6269
15'-15 | PVC | 100 | 0.35 | 5 | -0.59 | -0.5725 | zaústěno do 8'-8 | 7.61 | -0.5867
16'-16 | PVC | 100 | 0.35 | 5 | -0.54 | -0.5225 | zaústěno do 8'-8 | 9.2 | -0.539
17'-17 | PVC | 100 | 2 | 3 | -0.515 | -0.455 | zaústěno do 8'-8 | 9.92 | -0.5174
18'-18 | PVC | 125 | 4.9 | 3 | -2.21 | -2.063 | zaústěno do Š3
18'-18 | PVC | 125 | 1.5 | 58 | -2.063 | -1.193
18'-18 | PVC | 125 | 10.2 | 5 | -1.195 | -0.685
18'-18 | PVC | 100 | 1.8 | 5 | -0.685 | -0.595
19'-19 | PVC | 100 | 0.9 | 5 | -1.185 | -1.14 | zaústěno do 18'-18 | 0.2 | -1.185
20'-20 | PVC | 100 | 1 | 5 | -1.175 | -1.125 | zaústěno do 18'-18 | 0.35 | -1.1775
21'-21 | PVC | 100 | 1.6 | 5 | -1.11 | -1.03 | zaústěno do 18'-18 | 1.67 | -1.1115
22'-22 | PVC | 100 | 1.75 | 5 | -1.1 | -1.0125 | zaústěno do 18'-18 | 1.9 | -1.1
23'-23 | PVC | 100 | 0.9 | 5 | -1.065 | -1.02 | zaústěno do 18'-18 | 2.6 | -1.065
24'-24 | PVC | 125 | 3.05 | 5 | -1.045 | -0.8925 | zaústěno do 18'-18 | 2.97 | -1.0465
25'-25 | PVC | 125 | 1.1 | 5 | -0.86 | -0.805 | zaústěno do 18'-18 | 6.7 | -0.86
26'-26 | PVC | 100 | 0.8 | 5 | -0.81 | -0.77 | zaústěno do 18'-18 | 7.7 | -0.81
27'-27 | PVC | 100 | 0.35 | 5 | -0.73 | -0.7125 | zaústěno do 18'-18 | 9.33 | -0.7285
28'-28 | PVC | 100 | 1.55 | 5 | -0.695 | -0.6175 | zaústěno do 18'-18 | 10 | -0.695
29'-29 | PVC | 150 | 17.8 | 5 | -1.55 | -0.66 | zaústěno do Š4
30'-30 | PVC | 100 | 2 | 5 | -1.285 | -1.185 | zaústěno do 29'-29 | 5.3 | -1.285
31'-31 | PVC | 125 | 2.5 | 5 | -1.27 | -1.145 | zaústěno do 29'-29 | 5.55 | -1.2725
32'-32 | PVC | 100 | 1.8 | 5 | -1.18 | -1.09 | zaústěno do 29'-29 | 7.4 | -1.18
33'-33 | PVC | 125 | 2.3 | 5 | -1.155 | -1.04 | zaústěno do 29'-29 | 7.9 | -1.155
34'-34 | PVC | 125 | 0.85 | 5 | -1.125 | -1.0825 | zaústěno do 29'-29 | 8.5 | -1.125
35'-35 | PVC | 100 | 1.95 | 5 | -1.105 | -1.0075 | zaústěno do 29'-29 | 8.93 | -1.1035
36'-36 | PVC | 100 | 2.65 | 5 | -1.075 | -0.9425 | zaústěno do 29'-29 | 9.5 | -1.075
37'-37 | PVC | 100 | 0.7 | 5 | -1.025 | -0.99 | zaústěno do 36'-36 | 1 | -1.025
38'-38 | PVC | 125 | 6.65 | 5 | -0.95 | -0.6175 | zaústěno do 29'-29 | 12.02 | -0.949
39'-39 | PVC | 100 | 3.1 | 5 | -0.76 | -0.605 | zaústěno do 38'-38 | 3.74 | -0.763
40'-40 | PVC | 100 | 3.7 | 5 | -0.645 | -0.46 | zaústěno do 38'-38 | 6.07 | -0.6465
41'-41 | PVC | 100 | 1 | 5 | -0.525 | -0.475 | zaústěno do 40'-40 | 2.37 | -0.5265
42'-42 | PVC | 100 | 2 | 5 | -0.845 | -0.745 | zaústěno do 29'-29 | 14.1 | -0.845
43'-43 | PVC | 100 | 2.4 | 5 | -0.82 | -0.7 | zaústěno do 29'-29 | 14.55 | -0.8225
45'-45 | PVC | 100 | 1.5 | 5 | -0.96 | -0.885 | zaústěno do 18'-18 | 4.65 | -0.9625
D1'-D1 | PVC | 125 | 5.5 | 3 | -2.74 | -2.575 | zaústěno do Š1
D1'-D1 | PVC | 125 | 1.7 | 100 | -2.58 | -0.88
D1'-D1 | PVC | 125 | 5.55 | 5 | -0.88 | -0.6025
D2'-D2 | PVC | 125 | 5.2 | 3 | -2.47 | -2.314 | zaústěno do Š2
D2'-D2 | PVC | 125 | 1.7 | 100 | -2.315 | -0.615
D2'-D2 | PVC | 125 | 5.6 | 3 | -0.615 | -0.447
D3'-D3 | PVC | 125 | 4.9 | 3 | -2.21 | -2.063 | zaústěno do Š3
D3'-D3 | PVC | 125 | 1.8 | 58 | -2.063 | -1.019
D3'-D3 | PVC | 125 | 5.65 | 5 | -1.02 | -0.7375
100 |  |  | 45.2
125 |  |  | 113.15
150 |  |  | 17.8
200 |  |  | 44.15