## Rekapitulace stavby
Export Komplet | [27 empty] | 2.0 | ZAMOK |  |  |  |  | False | False | {b04c781a-44bf-479f-8b5e-e42f8986d7ba}
[33 empty] | 0,01 | 21
[33 empty] | 0,01 | 12
|  | REKAPITULACE STAVBY | [17 empty] | v --- níže se nacházejí doplnkové a pomocné údaje k sestavám --- v | [11 empty] | Návod na vyplnění | 0,001
|  | Kód: |  |  |  |  | LZ24020 | [24 empty] | Měnit lze pouze buňky se žlutým podbarvením! 1) na prvním listu Rekapitulace stavby vyplňte v sestavě a) Souhrnný list - údaje o Uchazeči (přenesou se do ostatních sestav i v jiných listech) b) Rekapitulace objektů - potřebné Ostatní náklady 2) na vybraných listech vyplňte v sestavě a) Krycí list - údaje o Uchazeči, pokud se liší od údajů o Uchazeči na Souhrnném listu (údaje se přenesou do ostatních sestav v daném listu) b) Rekapitulace rozpočtu - potřebné Ostatní náklady c) Celkové náklady za stavbu - ceny u položek - množství, pokud má žluté podbarvení - a v případě potřeby poznámku (ta je ve skrytém sloupci) | 0,01
|  | Stavba: |  |  |  |  | Stavební úpravy 1.NP objektu č.p.736 Žerotínova ulice,Valašské Meziříčí | [25 empty] | 0,01
|  | KSO: | [13 empty] | CC-CZ: | [16 empty] | 0,01
|  | Místo: |  |  |  |  | Valašské Meziříčí | [8 empty] | Datum: |  | 20. 11. 2024 | [14 empty] | 0,01
0,01
|  | Zadavatel: | [13 empty] | IČ: | [16 empty] | 0,01
|  |  | Město Valašské Meziříčí | [12 empty] | DIČ: | [16 empty] | 0,01
0,01
|  | Uchazeč: | [13 empty] | IČ: |  | Vyplň údaj | [14 empty] | 0,01
|  |  | Vyplň údaj | [12 empty] | DIČ: |  | Vyplň údaj | [14 empty] | 0,01
False
|  | Projektant: | [13 empty] | IČ: | [16 empty] | False
|  |  | LZ-PROJEKT plus s.r.o. | [12 empty] | DIČ: | [16 empty] | True
0,01
|  | Zpracovatel: | [13 empty] | IČ: | [16 empty] | 0,01
|  |  | Fajfrová Irena | [12 empty] | DIČ: | [16 empty] | True
Poznámka:
|  | Cena bez DPH | [13 empty] | 0
[8 empty] | Sazba daně |  |  | Základ daně |  |  |  |  | Výše daně
|  | DPH |  | základní |  |  |  | 21% |  |  | 0 |  |  |  |  | 0
|  |  |  | snížená |  |  |  | 12% |  |  | 0 |  |  |  |  | 0
|  |  |  | zákl. přenesená |  |  |  | 21% |  |  | 0 |  |  |  |  | 0
|  |  |  | sníž. přenesená |  |  |  | 12% |  |  | 0 |  |  |  |  | 0
|  |  |  | nulová |  |  |  | 0% |  |  | 0 |  |  |  |  | 0
|  | Cena s DPH | [6 empty] | v |  |  | CZK |  |  |  | 0
|  | Projektant | [11 empty] | Zpracovatel
|  | Datum a podpis: | [7 empty] | Razítko |  |  |  | Datum a podpis: |  |  | Razítko
|  | Objednavatel | [11 empty] | Uchazeč
|  | Datum a podpis: | [7 empty] | Razítko |  |  |  | Datum a podpis: |  |  | Razítko
REKAPITULACE OBJEKTŮ STAVBY A SOUPISŮ PRACÍ
| Kód: | [6 empty] | LZ24020
| Stavba: | [6 empty] | Stavební úpravy 1.NP objektu č.p.736 Žerotínova ulice,Valašské Meziříčí
| Místo: | [6 empty] | Valašské Meziříčí | [6 empty] | Datum: |  | 20. 11. 2024
| Zadavatel: | [6 empty] | Město Valašské Meziříčí | [6 empty] | Projektant: |  | LZ-PROJEKT plus s.r.o. |  |  | Informatívní údaje z listů zakázek
| Uchazeč: | [13 empty] | Zpracovatel: |  | Fajfrová Irena
| Kód |  |  |  | Popis | [7 empty] | Cena bez DPH [CZK] |  |  |  |  | Cena s DPH [CZK] | Typ | z toho Ostat. náklady [CZK] | DPH [CZK] | Normohodiny [h] | DPH základní [CZK] | DPH snížená [CZK] | DPH základní přenesená [CZK] | DPH snížená přenesená [CZK] | Základna DPH základní | Základna DPH snížená | Základna DPH zákl. přenesená | Základna DPH sníž. přenesená | Základna DPH nulová
| Náklady z rozpočtů | [11 empty] | 0 |  |  |  |  | 0 |  | 0 | 0 | 0 | 0 | 0 | 0 | 0 | 0 | 0 | 0 | 0 | 0 |  | D | 0 | ###NOIMPORT### | IMPORT | {b04c781a-44bf-479f-8b5e-e42f8986d7ba} | {00000000-0000-0000-0000-000000000000}
/ |  | D.1.1.1 |  |  |  | Architektonicko stavební řešení | [6 empty] | 0 |  |  |  |  | 0 | STA | 0 | 0 | 0 | 0 | 0 | 0 | 0 | 0 | 0 | 0 | 0 | 0 |  |  | 1 |  | IMPORT | {25234198-0aa5-4fff-9eed-08a0db45c5fe} | {b04c781a-44bf-479f-8b5e-e42f8986d7ba} | 2
/ |  | D.1.1.4.1 |  |  |  | Zdravotechnika | [6 empty] | 0 |  |  |  |  | 0 | STA | 0 | 0 | 0 | 0 | 0 | 0 | 0 | 0 | 0 | 0 | 0 | 0 |  |  | 1 |  | IMPORT | {140c876d-c6fc-4a9f-8b04-1c0bc8ef42dc} | {b04c781a-44bf-479f-8b5e-e42f8986d7ba} | 2
/ |  | D.1.1.4.2 |  |  |  | Vytápění | [6 empty] | 0 |  |  |  |  | 0 | STA | 0 | 0 | 0 | 0 | 0 | 0 | 0 | 0 | 0 | 0 | 0 | 0 |  |  | 1 |  | IMPORT | {40730e31-c5a0-438f-a39a-61bdb9813841} | {b04c781a-44bf-479f-8b5e-e42f8986d7ba} | 2
/ |  | D.1.1.4.3 |  |  |  | Vzduchotechnika | [6 empty] | 0 |  |  |  |  | 0 | STA | 0 | 0 | 0 | 0 | 0 | 0 | 0 | 0 | 0 | 0 | 0 | 0 |  |  | 1 |  | IMPORT | {7e005b13-9533-4309-a89c-52275a6febbf} | {b04c781a-44bf-479f-8b5e-e42f8986d7ba} | 2
/ |  | D.1.4.4.4 |  |  |  | Elektroinstalace | [6 empty] | 0 |  |  |  |  | 0 | STA | 0 | 0 | 0 | 0 | 0 | 0 | 0 | 0 | 0 | 0 | 0 | 0 |  |  | 1 |  | IMPORT | {cb75bb3d-f740-4d68-bbbc-efb0b6d6d952} | {b04c781a-44bf-479f-8b5e-e42f8986d7ba} | 2
/ |  | 2 |  |  |  | Vedlejší rozpočtové náklady | [6 empty] | 0 |  |  |  |  | 0 | STA | 0 | 0 | 0 | 0 | 0 | 0 | 0 | 0 | 0 | 0 | 0 | 0 |  |  | 1 |  | IMPORT | {aa949005-6989-4839-84fd-d80670763f78} | {b04c781a-44bf-479f-8b5e-e42f8986d7ba} | 2

## D.1.1.1 - Architektonicko...
[18 empty] | {25234198-0aa5-4fff-9eed-08a0db45c5fe} | [5 empty] | ob | 433,824 | 2
[18 empty] | 2 | [5 empty] | s1 | 184,02 | 2
| KRYCÍ LIST SOUPISU PRACÍ | [7 empty] | v --- níže se nacházejí doplnkové a pomocné údaje k sestavám --- v | [8 empty] | False | [5 empty] | s2 | 50,61 | 2
[24 empty] | s3 | 281,854 | 2
| Stavba: | [22 empty] | v | 2 | 2
Stavební úpravy 1.NP objektu č.p.736 Žerotínova ulice,Valašské Meziříčí
Objekt:
D.1.1.1 - Architektonicko stavební řešení
| KSO: |  |  |  |  | CC-CZ:
| Místo: |  | Valašské Meziříčí |  |  | Datum: | 20. 11. 2024
| Zadavatel: |  |  |  |  | IČ:
|  | Město Valašské Meziříčí |  |  |  | DIČ:
| Uchazeč: |  |  |  |  | IČ: | Vyplň údaj
|  | Vyplň údaj |  |  |  | DIČ: | Vyplň údaj
| Projektant: |  |  |  |  | IČ:
|  | LZ-PROJEKT plus s.r.o. |  |  |  | DIČ:
| Zpracovatel: |  |  |  |  | IČ:
|  | Fajfrová Irena |  |  |  | DIČ:
Poznámka:
| Cena bez DPH | [5 empty] | 0
|  |  | Základ daně |  |  | Sazba daně | Výše daně
| DPH | základní | 0 |  |  | 21% | 0
|  | snížená | 0 |  |  | 12% | 0
|  | zákl. přenesená | 0 |  |  | 21% | 0
|  | sníž. přenesená | 0 |  |  | 12% | 0
|  | nulová | 0 |  |  | 0% | 0
| Cena s DPH |  |  | v | CZK |  | 0
| Projektant |  |  | Zpracovatel
| Datum a podpis: |  | Razítko | Datum a podpis: |  |  | Razítko
| Objednavatel |  |  | Uchazeč
| Datum a podpis: |  | Razítko | Datum a podpis: |  |  | Razítko
REKAPITULACE ČLENĚNÍ SOUPISU PRACÍ
Stavba:
Stavební úpravy 1.NP objektu č.p.736 Žerotínova ulice,Valašské Meziříčí
Objekt:
D.1.1.1 - Architektonicko stavební řešení
Místo: |  |  | Valašské Meziříčí |  |  | Datum: | 20. 11. 2024
Zadavatel: |  |  | Město Valašské Meziříčí |  |  | Projektant: | LZ-PROJEKT plus s.r.o.
Uchazeč: |  |  | Vyplň údaj |  |  | Zpracovatel: | Fajfrová Irena
Kód dílu - Popis | [6 empty] | Cena celkem [CZK]
Náklady ze soupisu prací | [6 empty] | 0 | [11 empty] | -1
| HSV - Práce a dodávky HSV | [5 empty] | 0
| 1 - Zemní práce | [5 empty] | 0
| 3 - Svislé a kompletní konstrukce | [5 empty] | 0
| 6 - Úpravy povrchů, podlahy a osazování výplní | [5 empty] | 0
| 9 - Ostatní konstrukce a práce, bourání | [5 empty] | 0
| 997 - Přesun sutě | [5 empty] | 0
| 998 - Přesun hmot | [5 empty] | 0
| PSV - Práce a dodávky PSV | [5 empty] | 0
| 711 - Izolace proti vodě, vlhkosti a plynům | [5 empty] | 0
| 762 - Konstrukce tesařské | [5 empty] | 0
| 763 - Konstrukce suché výstavby | [5 empty] | 0
| 766 - Konstrukce truhlářské | [5 empty] | 0
| 767 - Konstrukce zámečnické | [5 empty] | 0
| 771 - Podlahy z dlaždic | [5 empty] | 0
| 776 - Podlahy povlakové | [5 empty] | 0
| 777 - Podlahy lité | [5 empty] | 0
| 781 - Dokončovací práce - obklady | [5 empty] | 0
| 783 - Dokončovací práce - nátěry | [5 empty] | 0
| 784 - Dokončovací práce - malby a tapety | [5 empty] | 0
SOUPIS PRACÍ
Stavba:
Stavební úpravy 1.NP objektu č.p.736 Žerotínova ulice,Valašské Meziříčí
Objekt:
D.1.1.1 - Architektonicko stavební řešení
Místo: |  |  | Valašské Meziříčí |  |  | Datum: | 20. 11. 2024
Zadavatel: |  |  | Město Valašské Meziříčí |  |  | Projektant: | LZ-PROJEKT plus s.r.o.
Uchazeč: |  |  | Vyplň údaj |  |  | Zpracovatel: | Fajfrová Irena
PČ | Typ | Kód | Popis | MJ | Množství | J.cena [CZK] | Cena celkem [CZK] | Cenová soustava |  | DPH | J. Nh [h] | Nh celkem [h] | J. hmotnost [t] | Hmotnost celkem [t] | J. suť [t] | Suť Celkem [t]
Náklady soupisu celkem | [6 empty] | 0 |  |  |  |  | 0 |  | 253.4536 |  | 292.7599 |  | D | -1 | [13 empty] | 0
| D | HSV | Práce a dodávky HSV |  |  |  | 0 |  |  |  |  | 0 |  | 219.0185 |  | 263.3246 | 1 | D | 0 |  |  |  | ROZPOCET | [9 empty] | 0
| D | 1 | Zemní práce |  |  |  | 0 |  |  |  |  | 0 |  | 0 |  | 0 | 1 | D | 1 |  |  |  | ROZPOCET | [9 empty] | 0
1 | K | 131253101 | Hloubení jam nezapažených v hornině třídy těžitelnosti I skupiny 3 objem do 20 m3 strojně v omezeném prostoru | m3 | 2 |  | 0 | CS ÚRS 2024 02 |  | základní |  | 0 | 0 | 0 | 0 | 0 | 4 | K | 2 |  |  |  | ROZPOCET |  |  |  | 0 | 0 | 0 | 0 | 0 | 1 | 0 | 4 | 267710774
| VV |  | výkop pro retenční nádrž vířivky | [14 empty] | VV | 2 | 1 | True | 0 | ROZPOCET
| VV | v | 2,0 |  | 2 | [12 empty] | VV | 2 | 2 | True | 1 | ROZPOCET
2 | K | 162751117 | Vodorovné přemístění přes 9 000 do 10000 m výkopku/sypaniny z horniny třídy těžitelnosti I skupiny 1 až 3 | m3 | 2 |  | 0 | CS ÚRS 2024 02 |  | základní |  | 0 | 0 | 0 | 0 | 0 | 4 | K | 2 |  |  |  | ROZPOCET |  |  |  | 0 | 0 | 0 | 0 | 0 | 1 | 0 | 4 | -836569792
| VV |  | v |  | 2 | [12 empty] | VV | 2 | 2 | True | 1 | ROZPOCET
3 | K | 162751119 | Příplatek k vodorovnému přemístění výkopku/sypaniny z horniny třídy těžitelnosti I skupiny 1 až 3 ZKD 1000 m přes 10000 m | m3 | 20 |  | 0 | CS ÚRS 2024 02 |  | základní |  | 0 | 0 | 0 | 0 | 0 | 4 | K | 2 |  |  |  | ROZPOCET |  |  |  | 0 | 0 | 0 | 0 | 0 | 1 | 0 | 4 | 1175623620
| VV |  | v*10 |  | 20 | [12 empty] | VV | 2 | 2 | True | 1 | ROZPOCET
4 | K | 171201231 | Poplatek za uložení zeminy a kamení na recyklační skládce (skládkovné) kód odpadu 17 05 04 | t | 2 |  | 0 | CS ÚRS 2024 02 |  | základní |  | 0 | 0 | 0 | 0 | 0 | 4 | K | 2 |  |  |  | ROZPOCET |  |  |  | 0 | 0 | 0 | 0 | 0 | 1 | 0 | 4 | 2049667101
5 | K | 171251201 | Uložení sypaniny na skládky nebo meziskládky | m3 | 2 |  | 0 | CS ÚRS 2024 02 |  | základní |  | 0 | 0 | 0 | 0 | 0 | 4 | K | 2 |  |  |  | ROZPOCET |  |  |  | 0 | 0 | 0 | 0 | 0 | 1 | 0 | 4 | -417716524
| VV |  | v |  | 2 | [12 empty] | VV | 2 | 2 | True | 1 | ROZPOCET
| D | 3 | Svislé a kompletní konstrukce |  |  |  | 0 |  |  |  |  | 0 |  | 52.0167 |  | 0 | 1 | D | 1 |  |  |  | ROZPOCET | [9 empty] | 0
6 | K | 310271075 | Zazdívka otvorů ve zdivu nadzákladovém pl přes 1 do 4 m2 pórobetonovými tvárnicemi přes P2 do P4 na tenkovrstvou maltu tl 300 m | m2 | 2.1 |  | 0 | CS ÚRS 2024 02 |  | základní |  | 0 | 0.2196 | 0.46116 | 0 | 0 | 4 | K | 2 |  |  |  | ROZPOCET |  |  |  | 0 | 0 | 0 | 0 | 0 | 1 | 0 | 4 | -1229600573
| VV |  | 1,0*2,1 |  | 2.1 | [12 empty] | VV | 2 | 2 | True | 1 | ROZPOCET
7 | K | 310271085 | Zazdívka otvorů ve zdivu nadzákladovém pl přes 1 do 4 m2 pórobetonovými tvárnicemi přes P2 do P4 na tenkovrstvou maltu tl 375 m | m2 | 2.1 |  | 0 | CS ÚRS 2024 02 |  | základní |  | 0 | 0.2738 | 0.57498 | 0 | 0 | 4 | K | 2 |  |  |  | ROZPOCET |  |  |  | 0 | 0 | 0 | 0 | 0 | 1 | 0 | 4 | -662031209
| VV |  | zazdívka dveří | [14 empty] | VV | 2 | 1 | True | 0 | ROZPOCET
| VV |  | 1,0*2,1 |  | 2.1 | [12 empty] | VV | 2 | 2 | True | 1 | ROZPOCET
8 | K | 317142422 | Překlad nenosný pórobetonový š 100 mm v do 250 mm na tenkovrstvou maltu dl přes 1000 do 1250 mm | kus | 11 |  | 0 | CS ÚRS 2024 02 |  | základní |  | 0 | 0.02628 | 0.28908 | 0 | 0 | 4 | K | 2 |  |  |  | ROZPOCET |  |  |  | 0 | 0 | 0 | 0 | 0 | 1 | 0 | 4 | -61381349
| VV |  | "P2" 11 |  | 11 | [12 empty] | VV | 2 | 2 | True | 1 | ROZPOCET
9 | K | 317142442 | Překlad nenosný pórobetonový š 150 mm v do 250 mm na tenkovrstvou maltu dl přes 1000 do 1250 mm | kus | 17 |  | 0 | CS ÚRS 2024 02 |  | základní |  | 0 | 0.03193 | 0.54281 | 0 | 0 | 4 | K | 2 |  |  |  | ROZPOCET |  |  |  | 0 | 0 | 0 | 0 | 0 | 1 | 0 | 4 | -876862766
| VV |  | "P1" 17 |  | 17 | [12 empty] | VV | 2 | 2 | True | 1 | ROZPOCET
10 | K | 317143455 | Překlad nosný z pórobetonu ve zdech tl 300 mm dl přes 2100 do 2400 mm | kus | 2 |  | 0 | CS ÚRS 2024 02 |  | základní |  | 0 | 0.14139 | 0.28278 | 0 | 0 | 4 | K | 2 |  |  |  | ROZPOCET |  |  |  | 0 | 0 | 0 | 0 | 0 | 1 | 0 | 4 | -1236800645
| VV |  | "P7" 2 |  | 2 | [12 empty] | VV | 2 | 2 | True | 1 | ROZPOCET
11 | K | 317944321 | Válcované nosníky do č.12 dodatečně osazované do připravených otvorů | t | 0.208 |  | 0 | CS ÚRS 2024 02 |  | základní |  | 0 | 1.09 | 0.22672 | 0 | 0 | 4 | K | 2 |  |  |  | ROZPOCET |  |  |  | 0 | 0 | 0 | 0 | 0 | 1 | 0 | 4 | 557728911
| VV |  | "P3" 1,2*2*4,81*0,001*5 |  | 0.058 | [12 empty] | VV | 2 | 2 | True | 0 | ROZPOCET
| VV |  | "P4" 1,5*4*8,34*0,001*3 |  | 0.15 | [12 empty] | VV | 2 | 2 | True | 0 | ROZPOCET
| VV |  | Součet |  | 0.208 | [12 empty] | VV | 2 | 4 | True | 1 | ROZPOCET
12 | K | 317944323 | Válcované nosníky č.14 až 22 dodatečně osazované do připravených otvorů | t | 0.075 |  | 0 | CS ÚRS 2024 02 |  | základní |  | 0 | 1.09 | 0.08175 | 0 | 0 | 4 | K | 2 |  |  |  | ROZPOCET |  |  |  | 0 | 0 | 0 | 0 | 0 | 1 | 0 | 4 | 1696027819
| VV |  | "P5" 2,0*16,0*0,001 |  | 0.032 | [12 empty] | VV | 2 | 2 | True | 0 | ROZPOCET
| VV |  | "P6" 2,7*16,0*0,001 |  | 0.043 | [12 empty] | VV | 2 | 2 | True | 0 | ROZPOCET
| VV |  | Součet |  | 0.075 | [12 empty] | VV | 2 | 4 | True | 1 | ROZPOCET
13 | K | 340271025 | Zazdívka otvorů v příčkách nebo stěnách pl přes 1 do 4 m2 tvárnicemi pórobetonovými tl 100 mm | m2 | 3.46 |  | 0 | CS ÚRS 2024 02 |  | základní |  | 0 | 0.06197 | 0.21442 | 0 | 0 | 4 | K | 2 |  |  |  | ROZPOCET |  |  |  | 0 | 0 | 0 | 0 | 0 | 1 | 0 | 4 | 721608318
| VV |  | 1,7*3,0-0,8*2,05 |  | 3.46 | [12 empty] | VV | 2 | 2 | True | 1 | ROZPOCET
14 | K | 340271045 | Zazdívka otvorů v příčkách nebo stěnách pl přes 1 do 4 m2 tvárnicemi pórobetonovými tl 150 mm | m2 | 42.213 |  | 0 | CS ÚRS 2024 02 |  | základní |  | 0 | 0.07921 | 3.3437 | 0 | 0 | 4 | K | 2 |  |  |  | ROZPOCET |  |  |  | 0 | 0 | 0 | 0 | 0 | 1 | 0 | 4 | -1688891581
| VV |  | 1,87*1,0 |  | 1.87 | [12 empty] | VV | 2 | 2 | True | 0 | ROZPOCET
| VV |  | 1,0*2,1+0,38*2,0 |  | 2.86 | [12 empty] | VV | 2 | 2 | True | 0 | ROZPOCET
| VV |  | 2,12*1,0*2 |  | 4.24 | [12 empty] | VV | 2 | 2 | True | 0 | ROZPOCET
| VV |  | 2,1*1,0*3 |  | 6.3 | [12 empty] | VV | 2 | 2 | True | 0 | ROZPOCET
| VV |  | 1,98*1,0 |  | 1.98 | [12 empty] | VV | 2 | 2 | True | 0 | ROZPOCET
| VV |  | 2,08*0,85 |  | 1.768 | [12 empty] | VV | 2 | 2 | True | 0 | ROZPOCET
| VV |  | 1,15*3,0 |  | 3.45 | [12 empty] | VV | 2 | 2 | True | 0 | ROZPOCET
| VV |  | (1,665*3,0+5,0-0,9*2,0) |  | 8.195 | [12 empty] | VV | 2 | 2 | True | 0 | ROZPOCET
| VV |  | 0,9*2,1*2 |  | 3.78 | [12 empty] | VV | 2 | 2 | True | 0 | ROZPOCET
| VV |  | 0,9*2,1 |  | 1.89 | [12 empty] | VV | 2 | 2 | True | 0 | ROZPOCET
| VV |  | 0,7*2,1*4 |  | 5.88 | [12 empty] | VV | 2 | 2 | True | 0 | ROZPOCET
| VV |  | Součet |  | 42.213 | [12 empty] | VV | 2 | 4 | True | 1 | ROZPOCET
15 | K | 342272205 | Příčka z pórobetonových hladkých tvárnic na tenkovrstvou maltu tl 50 mm | m2 | 12.42 |  | 0 | CS ÚRS 2024 02 |  | základní |  | 0 | 0.04434 | 0.5507 | 0 | 0 | 4 | K | 2 |  |  |  | ROZPOCET |  |  |  | 0 | 0 | 0 | 0 | 0 | 1 | 0 | 4 | -776993283
| VV |  | 0,25*3,0*2*2 |  | 3 | [12 empty] | VV | 2 | 2 | True | 0 | ROZPOCET
| VV |  | (1,2+0,25)*3,0 |  | 4.35 | [12 empty] | VV | 2 | 2 | True | 0 | ROZPOCET
| VV |  | 0,3*2*3,0 |  | 1.8 | [12 empty] | VV | 2 | 2 | True | 0 | ROZPOCET
| VV |  | 0,3*(3,0-1,8) |  | 0.36 | [12 empty] | VV | 2 | 2 | True | 0 | ROZPOCET
| VV |  | 0,3*2*3,0 |  | 1.8 | [12 empty] | VV | 2 | 2 | True | 0 | ROZPOCET
| VV |  | (0,15+0,22)*3,0 |  | 1.11 | [12 empty] | VV | 2 | 2 | True | 0 | ROZPOCET
| VV |  | Součet |  | 12.42 | [12 empty] | VV | 2 | 4 | True | 1 | ROZPOCET
16 | K | 342272225 | Příčka z pórobetonových hladkých tvárnic na tenkovrstvou maltu tl 100 mm | m2 | 120.541 |  | 0 | CS ÚRS 2024 02 |  | základní |  | 0 | 0.06172 | 7.4398 | 0 | 0 | 4 | K | 2 |  |  |  | ROZPOCET |  |  |  | 0 | 0 | 0 | 0 | 0 | 1 | 0 | 4 | -294204605
| VV |  | 1,67*2*3,0 |  | 10.02 | [12 empty] | VV | 2 | 2 | True | 0 | ROZPOCET
| VV |  | -0,9*2,05 |  | -1.845 | [12 empty] | VV | 2 | 2 | True | 0 | ROZPOCET
| VV |  | 1,27*1,8 |  | 2.286 | [12 empty] | VV | 2 | 2 | True | 0 | ROZPOCET
| VV |  | 1,7*3,0-0,8*2,05 |  | 3.46 | [12 empty] | VV | 2 | 2 | True | 0 | ROZPOCET
| VV |  | 0,85*3,0 |  | 2.55 | [12 empty] | VV | 2 | 2 | True | 0 | ROZPOCET
| VV |  | 1,2*3,0-0,8*2,05 |  | 1.96 | [12 empty] | VV | 2 | 2 | True | 0 | ROZPOCET
| VV |  | 1,2*2,0-0,6*2,0 |  | 1.2 | [12 empty] | VV | 2 | 2 | True | 0 | ROZPOCET
| VV |  | ((1,6+0,9)*3,0-0,8*2,05)*2 |  | 11.72 | [12 empty] | VV | 2 | 2 | True | 0 | ROZPOCET
| VV |  | (3,85+2,7+3,65+1,9+1,85+1,9)*3,0 |  | 47.55 | [12 empty] | VV | 2 | 2 | True | 0 | ROZPOCET
| VV |  | -0,8*2,05*2 |  | -3.28 | [12 empty] | VV | 2 | 2 | True | 0 | ROZPOCET
| VV |  | (1,4+1,57+0,5)*3,0 |  | 10.41 | [12 empty] | VV | 2 | 2 | True | 0 | ROZPOCET
| VV |  | -1,4*2,1 |  | -2.94 | [12 empty] | VV | 2 | 2 | True | 0 | ROZPOCET
| VV |  | (2,42+0,27)*3,0 |  | 8.07 | [12 empty] | VV | 2 | 2 | True | 0 | ROZPOCET
| VV |  | ((1,6+0,9)*3,0-0,8*2,05)*2 |  | 11.72 | [12 empty] | VV | 2 | 2 | True | 0 | ROZPOCET
| VV |  | (2,8-1,0)*2,0*2 |  | 7.2 | [12 empty] | VV | 2 | 2 | True | 0 | ROZPOCET
| VV |  | (2,98-0,98)*2,0 |  | 4 | [12 empty] | VV | 2 | 2 | True | 0 | ROZPOCET
| VV |  | (1,7+0,1+0,9)*3,0-0,8*2,05 |  | 6.46 | [12 empty] | VV | 2 | 2 | True | 0 | ROZPOCET
| VV |  | Součet |  | 120.541 | [12 empty] | VV | 2 | 4 | True | 1 | ROZPOCET
17 | K | 342272245 | Příčka z pórobetonových hladkých tvárnic na tenkovrstvou maltu tl 150 mm | m2 | 153.193 |  | 0 | CS ÚRS 2024 02 |  | základní |  | 0 | 0.07921 | 12.1344 | 0 | 0 | 4 | K | 2 |  |  |  | ROZPOCET |  |  |  | 0 | 0 | 0 | 0 | 0 | 1 | 0 | 4 | 891671023
| VV |  | (3,19+4,52*2)*3,0 |  | 36.69 | [12 empty] | VV | 2 | 2 | True | 0 | ROZPOCET
| VV |  | -0,9*2,05*2 |  | -3.69 | [12 empty] | VV | 2 | 2 | True | 0 | ROZPOCET
| VV |  | (1,665*3,0-0,9*2,0) |  | 3.195 | [12 empty] | VV | 2 | 2 | True | 0 | ROZPOCET
| VV |  | 3,85*3,0 |  | 11.55 | [12 empty] | VV | 2 | 2 | True | 0 | ROZPOCET
| VV |  | -0,8*2,05 |  | -1.64 | [12 empty] | VV | 2 | 2 | True | 0 | ROZPOCET
| VV |  | 3,85*3,0*3 |  | 34.65 | [12 empty] | VV | 2 | 2 | True | 0 | ROZPOCET
| VV |  | -0,9*2,05*2 |  | -3.69 | [12 empty] | VV | 2 | 2 | True | 0 | ROZPOCET
| VV |  | (2,39+0,9)*2,7-0,9*2,05 |  | 7.038 | [12 empty] | VV | 2 | 2 | True | 0 | ROZPOCET
| VV |  | 6,9*3,0 |  | 20.7 | [12 empty] | VV | 2 | 2 | True | 0 | ROZPOCET
| VV |  | -0,9*2,05*3 |  | -5.535 | [12 empty] | VV | 2 | 2 | True | 0 | ROZPOCET
| VV |  | (1,85+0,1+1,85+0,1+0,15)*3,0 |  | 12.15 | [12 empty] | VV | 2 | 2 | True | 0 | ROZPOCET
| VV |  | (2,5+2,78)*3,0 |  | 15.84 | [12 empty] | VV | 2 | 2 | True | 0 | ROZPOCET
| VV |  | -1,5*2,05 |  | -3.075 | [12 empty] | VV | 2 | 2 | True | 0 | ROZPOCET
| VV |  | -0,9*2,05 |  | -1.845 | [12 empty] | VV | 2 | 2 | True | 0 | ROZPOCET
| VV |  | (5,7+0,35+1,0)*3,0 |  | 21.15 | [12 empty] | VV | 2 | 2 | True | 0 | ROZPOCET
| VV |  | -0,9*2,05 |  | -1.845 | [12 empty] | VV | 2 | 2 | True | 0 | ROZPOCET
| VV |  | 3,85*3,0 |  | 11.55 | [12 empty] | VV | 2 | 2 | True | 0 | ROZPOCET
| VV |  | Součet |  | 153.193 | [12 empty] | VV | 2 | 4 | True | 1 | ROZPOCET
18 | K | 342291121 | Ukotvení příček k cihelným konstrukcím plochými kotvami | m | 105 |  | 0 | CS ÚRS 2024 02 |  | základní |  | 0 | 0.00014 | 0.0147 | 0 | 0 | 4 | K | 2 |  |  |  | ROZPOCET |  |  |  | 0 | 0 | 0 | 0 | 0 | 1 | 0 | 4 | -802421890
| VV |  | 3,0*35 |  | 105 | [12 empty] | VV | 2 | 2 | True | 1 | ROZPOCET
19 | K | 346244381 | Plentování jednostranné v do 200 mm válcovaných nosníků cihlami | m2 | 132.5 |  | 0 | CS ÚRS 2024 02 |  | základní |  | 0 | 0.17818 | 23.6089 | 0 | 0 | 4 | K | 2 |  |  |  | ROZPOCET |  |  |  | 0 | 0 | 0 | 0 | 0 | 1 | 0 | 4 | 989487132
| VV |  | "P4" 1,5*0,1*2*3 |  | 0.9 | [12 empty] | VV | 2 | 2 | True | 0 | ROZPOCET
| VV |  | "P5" 2,0*14,0*2 |  | 56 | [12 empty] | VV | 2 | 2 | True | 0 | ROZPOCET
| VV |  | "P6" 2,7*14,0*2 |  | 75.6 | [12 empty] | VV | 2 | 2 | True | 0 | ROZPOCET
| VV |  | Součet |  | 132.5 | [12 empty] | VV | 2 | 4 | True | 1 | ROZPOCET
20 | K | 346272256 | Přizdívka z pórobetonových tvárnic tl 150 mm | m2 | 26.985 |  | 0 | CS ÚRS 2024 02 |  | základní |  | 0 | 0.08341 | 2.2508 | 0 | 0 | 4 | K | 2 |  |  |  | ROZPOCET |  |  |  | 0 | 0 | 0 | 0 | 0 | 1 | 0 | 4 | -1819361068
| VV |  | sociálky | [14 empty] | VV | 2 | 1 | True | 0 | ROZPOCET
| VV |  | 2,9*1,5 |  | 4.35 | [12 empty] | VV | 2 | 2 | True | 0 | ROZPOCET
| VV |  | 0,9*1,5 |  | 1.35 | [12 empty] | VV | 2 | 2 | True | 0 | ROZPOCET
| VV |  | (1,85+0,84)*1,5 |  | 4.035 | [12 empty] | VV | 2 | 2 | True | 0 | ROZPOCET
| VV |  | 1,0*1,5*2 |  | 3 | [12 empty] | VV | 2 | 2 | True | 0 | ROZPOCET
| VV |  | 1,2*1,5 |  | 1.8 | [12 empty] | VV | 2 | 2 | True | 0 | ROZPOCET
| VV |  | 0,9*1,5*5 |  | 6.75 | [12 empty] | VV | 2 | 2 | True | 0 | ROZPOCET
| VV |  | 1,9*1,5*2 |  | 5.7 | [12 empty] | VV | 2 | 2 | True | 0 | ROZPOCET
| VV |  | Součet |  | 26.985 | [12 empty] | VV | 2 | 4 | True | 1 | ROZPOCET
| D | 6 | Úpravy povrchů, podlahy a osazování výplní |  |  |  | 0 |  |  |  |  | 0 |  | 166.8904 |  | 0.0038924 | 1 | D | 1 |  |  |  | ROZPOCET | [9 empty] | 0
21 | K | 611131121 | Penetrační disperzní nátěr vnitřních stropů nanášený ručně | m2 | 366.514 |  | 0 | CS ÚRS 2024 02 |  | základní |  | 0 | 0.00026 | 0.095294 | 0 | 0 | 4 | K | 2 |  |  |  | ROZPOCET |  |  |  | 0 | 0 | 0 | 0 | 0 | 1 | 0 | 4 | -999576967
22 | K | 611321141 | Vápenocementová omítka štuková dvouvrstvá vnitřních stropů rovných nanášená ručně | m2 | 366.514 |  | 0 | CS ÚRS 2024 02 |  | základní |  | 0 | 0.01838 | 6.7365 | 0 | 0 | 4 | K | 2 |  |  |  | ROZPOCET |  |  |  | 0 | 0 | 0 | 0 | 0 | 1 | 0 | 4 | -1969525116
| VV |  | m.č.102,104-117,122-132,135,136 | [14 empty] | VV | 2 | 1 | True | 0 | ROZPOCET
| VV |  | 7,96+4,66+6,93+2,23+4,67+5,13+10,13+12,38 |  | 54.09 | [12 empty] | VV | 2 | 2 | True | 0 | ROZPOCET
| VV |  | 10,7+20,33+10,7+11,55+12,42+26,73+15,09 |  | 107.52 | [12 empty] | VV | 2 | 2 | True | 0 | ROZPOCET
| VV |  | 5,59+17,96+27,274+19,58+16,22+17,05+15,96+16,33 |  | 135.964 | [12 empty] | VV | 2 | 2 | True | 0 | ROZPOCET
| VV |  | 16,05+15,96+18,58+9,26+9,09 |  | 68.94 | [12 empty] | VV | 2 | 2 | True | 0 | ROZPOCET
| VV |  | Součet |  | 366.514 | [12 empty] | VV | 2 | 4 | True | 1 | ROZPOCET
23 | K | 612131121 | Penetrační disperzní nátěr vnitřních stěn nanášený ručně | m2 | 1418.823 |  | 0 | CS ÚRS 2024 02 |  | základní |  | 0 | 0.00026 | 0.36889 | 0 | 0 | 4 | K | 2 |  |  |  | ROZPOCET |  |  |  | 0 | 0 | 0 | 0 | 0 | 1 | 0 | 4 | -1031223389
24 | K | 612131121 | Penetrační disperzní nátěr vnitřních stěn nanášený ručně | m2 | 433.824 |  | 0 | CS ÚRS 2024 02 |  | základní |  | 0 | 0.00026 | 0.11279 | 0 | 0 | 4 | K | 2 |  |  |  | ROZPOCET |  |  |  | 0 | 0 | 0 | 0 | 0 | 1 | 0 | 4 | -749359204
| VV |  | ob |  | 433.824 | [12 empty] | VV | 2 | 2 | True | 1 | ROZPOCET
25 | K | 612321141 | Vápenocementová omítka štuková dvouvrstvá vnitřních stěn nanášená ručně | m2 | 1418.823 |  | 0 | CS ÚRS 2024 02 |  | základní |  | 0 | 0.01838 | 26.078 | 0 | 0 | 4 | K | 2 |  |  |  | ROZPOCET |  |  |  | 0 | 0 | 0 | 0 | 0 | 1 | 0 | 4 | 1477046423
| VV |  | omítky vytáhnout nad podhledy | [14 empty] | VV | 2 | 1 | True | 0 | ROZPOCET
| VV |  | m.č.102 | [14 empty] | VV | 2 | 1 | True | 0 | ROZPOCET
| VV |  | (2,5+3,33)*2*3,0 |  | 34.98 | [12 empty] | VV | 2 | 2 | True | 0 | ROZPOCET
| VV |  | -1,55*2,05-1,45*1,97 |  | -6.034 | [12 empty] | VV | 2 | 2 | True | 0 | ROZPOCET
| VV |  | m.č.103 | [14 empty] | VV | 2 | 1 | True | 0 | ROZPOCET
| VV |  | (0,785+0,9+2,405+1,75+1,245+0,9*7+6,435+6,41+2,05+1,0+1,88+0,3+1,62+1,8)*2*3,0 |  | 209.28 | [12 empty] | VV | 2 | 2 | True | 0 | ROZPOCET
| VV |  | -(1,75+1,8)*3,0 |  | -10.65 | [12 empty] | VV | 2 | 2 | True | 0 | ROZPOCET
| VV |  | 0,15*3,0*2*2 |  | 1.8 | [12 empty] | VV | 2 | 2 | True | 0 | ROZPOCET
| VV |  | (0,4+1,5+0,6+1,04+0,9+2,47+0,9+0,5+2,52+1,07)*2*3,0 |  | 71.4 | [12 empty] | VV | 2 | 2 | True | 0 | ROZPOCET
| VV |  | -1,8*3,0 |  | -5.4 | [12 empty] | VV | 2 | 2 | True | 0 | ROZPOCET
| VV |  | -1,55*2,05 |  | -3.178 | [12 empty] | VV | 2 | 2 | True | 0 | ROZPOCET
| VV |  | -0,8*1,97*(8+10) |  | -28.368 | [12 empty] | VV | 2 | 2 | True | 0 | ROZPOCET
| VV |  | -0,9*1,97 |  | -1.773 | [12 empty] | VV | 2 | 2 | True | 0 | ROZPOCET
| VV |  | -1,5*2,05 |  | -3.075 | [12 empty] | VV | 2 | 2 | True | 0 | ROZPOCET
| VV |  | m.č.104 | [14 empty] | VV | 2 | 1 | True | 0 | ROZPOCET
| VV |  | (2,47+1,85)*2*(3,0-2,0) |  | 8.64 | [12 empty] | VV | 2 | 2 | True | 0 | ROZPOCET
| VV |  | m.č.105 | [14 empty] | VV | 2 | 1 | True | 0 | ROZPOCET
| VV |  | (3,65+1,9)*2*1,0 |  | 11.1 | [12 empty] | VV | 2 | 2 | True | 0 | ROZPOCET
| VV |  | m.č.106 | [14 empty] | VV | 2 | 1 | True | 0 | ROZPOCET
| VV |  | (1,205+1,85)*2*1,0 |  | 6.11 | [12 empty] | VV | 2 | 2 | True | 0 | ROZPOCET
| VV |  | m.č.107 | [14 empty] | VV | 2 | 1 | True | 0 | ROZPOCET
| VV |  | (2,475+1,85)*2*1,0 |  | 8.65 | [12 empty] | VV | 2 | 2 | True | 0 | ROZPOCET
| VV |  | m.č.108 | [14 empty] | VV | 2 | 1 | True | 0 | ROZPOCET
| VV |  | (2,7+1,9)*2*1,0 |  | 9.2 | [12 empty] | VV | 2 | 2 | True | 0 | ROZPOCET
| VV |  | m.č.109 | [14 empty] | VV | 2 | 1 | True | 0 | ROZPOCET
| VV |  | (2,635+3,85)*2*3,0 |  | 38.91 | [12 empty] | VV | 2 | 2 | True | 0 | ROZPOCET
| VV |  | -0,8*1,97 |  | -1.576 | [12 empty] | VV | 2 | 2 | True | 0 | ROZPOCET
| VV |  | (-2,08*0,9+(2,08+0,9)*2*0,15)*6 |  | -5.868 | [12 empty] | VV | 2 | 2 | True | 0 | ROZPOCET
| VV |  | m.č.110 | [14 empty] | VV | 2 | 1 | True | 0 | ROZPOCET
| VV |  | (3,215+3,85)*2*3,0 |  | 42.39 | [12 empty] | VV | 2 | 2 | True | 0 | ROZPOCET
| VV |  | -0,8*1,97*2 |  | -3.152 | [12 empty] | VV | 2 | 2 | True | 0 | ROZPOCET
| VV |  | m.č.111 | [14 empty] | VV | 2 | 1 | True | 0 | ROZPOCET
| VV |  | (2,78+3,85)*2*1,0 |  | 13.26 | [12 empty] | VV | 2 | 2 | True | 0 | ROZPOCET
| VV |  | (0,9+1,5)*2*1,0 |  | 4.8 | [12 empty] | VV | 2 | 2 | True | 0 | ROZPOCET
| VV |  | m.č.112 | [14 empty] | VV | 2 | 1 | True | 0 | ROZPOCET
| VV |  | (5,28+3,85)*2*3,0 |  | 54.78 | [12 empty] | VV | 2 | 2 | True | 0 | ROZPOCET
| VV |  | -0,8*1,97*2 |  | -3.152 | [12 empty] | VV | 2 | 2 | True | 0 | ROZPOCET
| VV |  | m.č.113 | [14 empty] | VV | 2 | 1 | True | 0 | ROZPOCET
| VV |  | (2,78+3,85)*2*1,0 |  | 13.26 | [12 empty] | VV | 2 | 2 | True | 0 | ROZPOCET
| VV |  | (0,9+1,5)*2*1,0 |  | 4.8 | [12 empty] | VV | 2 | 2 | True | 0 | ROZPOCET
| VV |  | m.č.114 | [14 empty] | VV | 2 | 1 | True | 0 | ROZPOCET
| VV |  | (3,0+3,85)*2*3,0 |  | 41.1 | [12 empty] | VV | 2 | 2 | True | 0 | ROZPOCET
| VV |  | -0,7*1,97 |  | -1.379 | [12 empty] | VV | 2 | 2 | True | 0 | ROZPOCET
| VV |  | -0,8*1,97 |  | -1.576 | [12 empty] | VV | 2 | 2 | True | 0 | ROZPOCET
| VV |  | m.č.115 | [14 empty] | VV | 2 | 1 | True | 0 | ROZPOCET
| VV |  | (1,75+(2,08+1,962)*2)*3,0 |  | 29.502 | [12 empty] | VV | 2 | 2 | True | 0 | ROZPOCET
| VV |  | -1,2*0,9+(1,2+0,9)*2*0,15 |  | -0.45 | [12 empty] | VV | 2 | 2 | True | 0 | ROZPOCET
| VV |  | m.č.116 | [14 empty] | VV | 2 | 1 | True | 0 | ROZPOCET
| VV |  | (14,2+2,15)*2*(1,995+1,975)*0,5 |  | 64.91 | [12 empty] | VV | 2 | 2 | True | 0 | ROZPOCET
| VV |  | -1,4*2,05*2 |  | -5.74 | [12 empty] | VV | 2 | 2 | True | 0 | ROZPOCET
| VV |  | (4,0+2,15)*2*(2,1*2+1,175)*0,5*2 |  | 66.113 | [12 empty] | VV | 2 | 2 | True | 0 | ROZPOCET
| VV |  | m.č.117 | [14 empty] | VV | 2 | 1 | True | 0 | ROZPOCET
| VV |  | (2,59+3,85)*2*3,0 |  | 38.64 | [12 empty] | VV | 2 | 2 | True | 0 | ROZPOCET
| VV |  | -0,8*1,97-0,7*1,97 |  | -2.955 | [12 empty] | VV | 2 | 2 | True | 0 | ROZPOCET
| VV |  | (1,2*3+1,0+1,15+1,5)*2*(3,0-1,0) |  | 29 | [12 empty] | VV | 2 | 2 | True | 0 | ROZPOCET
| VV |  | m.č.118 | [14 empty] | VV | 2 | 1 | True | 0 | ROZPOCET
| VV |  | (4,52+1,56)*2*3,0 |  | 36.48 | [12 empty] | VV | 2 | 2 | True | 0 | ROZPOCET
| VV |  | -0,9*2,09 |  | -1.881 | [12 empty] | VV | 2 | 2 | True | 0 | ROZPOCET
| VV |  | -0,8*1,97*2 |  | -3.152 | [12 empty] | VV | 2 | 2 | True | 0 | ROZPOCET
| VV |  | -0,9*1,97 |  | -1.773 | [12 empty] | VV | 2 | 2 | True | 0 | ROZPOCET
| VV |  | -1,55*2,05 |  | -3.178 | [12 empty] | VV | 2 | 2 | True | 0 | ROZPOCET
| VV |  | -0,7*1,97 |  | -1.379 | [12 empty] | VV | 2 | 2 | True | 0 | ROZPOCET
| VV |  | m.č.119 | [14 empty] | VV | 2 | 1 | True | 0 | ROZPOCET
| VV |  | (2,17+3,85+0,85)*(3,0-2,0) |  | 6.87 | [12 empty] | VV | 2 | 2 | True | 0 | ROZPOCET
| VV |  | m.č.120 | [14 empty] | VV | 2 | 1 | True | 0 | ROZPOCET
| VV |  | (1,85+3,85)*2*1,0 |  | 11.4 | [12 empty] | VV | 2 | 2 | True | 0 | ROZPOCET
| VV |  | m.č.121 | [14 empty] | VV | 2 | 1 | True | 0 | ROZPOCET
| VV |  | (4,17+3,19+2,9)*2*(3,0-1,0) |  | 41.04 | [12 empty] | VV | 2 | 2 | True | 0 | ROZPOCET
| VV |  | m.č.122 | [14 empty] | VV | 2 | 1 | True | 0 | ROZPOCET
| VV |  | (1,95+2,09)*2*1,0 |  | 8.08 | [12 empty] | VV | 2 | 2 | True | 0 | ROZPOCET
| VV |  | (1,7+0,9)*1,0 |  | 2.6 | [12 empty] | VV | 2 | 2 | True | 0 | ROZPOCET
| VV |  | m.č.123 | [14 empty] | VV | 2 | 1 | True | 0 | ROZPOCET
| VV |  | (3,15+5,7)*2*3,0 |  | 53.1 | [12 empty] | VV | 2 | 2 | True | 0 | ROZPOCET
| VV |  | -0,8*1,97+(1,0+2,05*2)*0,15 |  | -0.811 | [12 empty] | VV | 2 | 2 | True | 0 | ROZPOCET
| VV |  | -0,7*1,97 |  | -1.379 | [12 empty] | VV | 2 | 2 | True | 0 | ROZPOCET
| VV |  | -2,08*0,9*10+(2,08+0,9)*2*0,15*10 |  | -9.78 | [12 empty] | VV | 2 | 2 | True | 0 | ROZPOCET
| VV |  | m.č.124 | [14 empty] | VV | 2 | 1 | True | 0 | ROZPOCET
| VV |  | (5,32+5,7)*2*3,0 |  | 66.12 | [12 empty] | VV | 2 | 2 | True | 0 | ROZPOCET
| VV |  | -0,8*1,97+(1,0+2,05*2)*0,15 |  | -0.811 | [12 empty] | VV | 2 | 2 | True | 0 | ROZPOCET
| VV |  | -0,7*1,97 |  | -1.379 | [12 empty] | VV | 2 | 2 | True | 0 | ROZPOCET
| VV |  | m.č.125 | [14 empty] | VV | 2 | 1 | True | 0 | ROZPOCET
| VV |  | (1,0+2,98+5,7+0,15)*2*1,0 |  | 19.66 | [12 empty] | VV | 2 | 2 | True | 0 | ROZPOCET
| VV |  | (0,9+1,7)*2*1,0 |  | 5.2 | [12 empty] | VV | 2 | 2 | True | 0 | ROZPOCET
| VV |  | m.č.126,127 | [14 empty] | VV | 2 | 1 | True | 0 | ROZPOCET
| VV |  | (2,845+2,825+5,7*2)*2*3,0 |  | 102.42 | [12 empty] | VV | 2 | 2 | True | 0 | ROZPOCET
| VV |  | -0,8*1,97*4 |  | -6.304 | [12 empty] | VV | 2 | 2 | True | 0 | ROZPOCET
| VV |  | (1,0+2,05*2)*0,15*2 |  | 1.53 | [12 empty] | VV | 2 | 2 | True | 0 | ROZPOCET
| VV |  | m.č.128,131 | [14 empty] | VV | 2 | 1 | True | 0 | ROZPOCET
| VV |  | (2,8+5,7)*2*1,0*2 |  | 34 | [12 empty] | VV | 2 | 2 | True | 0 | ROZPOCET
| VV |  | (0,9+1,5)*2*1,0*2 |  | 9.6 | [12 empty] | VV | 2 | 2 | True | 0 | ROZPOCET
| VV |  | m.č.129,130 | [14 empty] | VV | 2 | 1 | True | 0 | ROZPOCET
| VV |  | (2,865+2,815+5,7*2)*2*3,0 |  | 102.48 | [12 empty] | VV | 2 | 2 | True | 0 | ROZPOCET
| VV |  | -0,8*1,97*4 |  | -6.304 | [12 empty] | VV | 2 | 2 | True | 0 | ROZPOCET
| VV |  | (1,0+2,05*2)*0,15*2 |  | 1.53 | [12 empty] | VV | 2 | 2 | True | 0 | ROZPOCET
| VV |  | m.č.132 | [14 empty] | VV | 2 | 1 | True | 0 | ROZPOCET
| VV |  | (3,26+5,7)*2*3,0 |  | 53.76 | [12 empty] | VV | 2 | 2 | True | 0 | ROZPOCET
| VV |  | -0,8*1,97*2+(1,0+2,05*2)*0,15 |  | -2.387 | [12 empty] | VV | 2 | 2 | True | 0 | ROZPOCET
| VV |  | m.č.133 | [14 empty] | VV | 2 | 1 | True | 0 | ROZPOCET
| VV |  | (2,42+5,7)*2*3,0 |  | 48.72 | [12 empty] | VV | 2 | 2 | True | 0 | ROZPOCET
| VV |  | m.č.134 | [14 empty] | VV | 2 | 1 | True | 0 | ROZPOCET
| VV |  | (5,66+5,7)*2*3,0 |  | 68.16 | [12 empty] | VV | 2 | 2 | True | 0 | ROZPOCET
| VV |  | -0,8*1,97 |  | -1.576 | [12 empty] | VV | 2 | 2 | True | 0 | ROZPOCET
| VV |  | m.č.135 | [14 empty] | VV | 2 | 1 | True | 0 | ROZPOCET
| VV |  | (2,78+3,33)*2*3,0 |  | 36.66 | [12 empty] | VV | 2 | 2 | True | 0 | ROZPOCET
| VV |  | -0,8*1,97 |  | -1.576 | [12 empty] | VV | 2 | 2 | True | 0 | ROZPOCET
| VV |  | m.č.136 | [14 empty] | VV | 2 | 1 | True | 0 | ROZPOCET
| VV |  | (2,73+3,33)*2*3,0 |  | 36.36 | [12 empty] | VV | 2 | 2 | True | 0 | ROZPOCET
| VV |  | -0,8*1,97 |  | -1.576 | [12 empty] | VV | 2 | 2 | True | 0 | ROZPOCET
| VV |  | Součet |  | 1418.823 | [12 empty] | VV | 2 | 4 | True | 1 | ROZPOCET
26 | K | 612331111 | Cementová omítka hrubá jednovrstvá zatřená vnitřních stěn nanášená ručně | m2 | 433.824 |  | 0 | CS ÚRS 2024 02 |  | základní |  | 0 | 0.021 | 9.1103 | 0 | 0 | 4 | K | 2 |  |  |  | ROZPOCET |  |  |  | 0 | 0 | 0 | 0 | 0 | 1 | 0 | 4 | 1197458042
| VV |  | ob |  | 433.824 | [12 empty] | VV | 2 | 2 | True | 1 | ROZPOCET
27 | K | 619991011 | Obalení samostatných konstrukcí a prvků fólií | m2 | 64.874 |  | 0 | CS ÚRS 2024 02 |  | základní |  | 0 | 0.00198 | 0.12845 | 6e-05 | 0.0038924 | 4 | K | 2 |  |  |  | ROZPOCET |  |  |  | 0 | 0 | 0 | 0 | 0 | 1 | 0 | 4 | -938559092
| VV |  | okna,dveře | [14 empty] | VV | 2 | 1 | True | 0 | ROZPOCET
| VV |  | 2,08*0,9*(12+13+3) |  | 52.416 | [12 empty] | VV | 2 | 2 | True | 0 | ROZPOCET
| VV |  | 0,9*2,05 |  | 1.845 | [12 empty] | VV | 2 | 2 | True | 0 | ROZPOCET
| VV |  | 1,55*2,05*3 |  | 9.533 | [12 empty] | VV | 2 | 2 | True | 0 | ROZPOCET
| VV |  | 1,2*0,9 |  | 1.08 | [12 empty] | VV | 2 | 2 | True | 0 | ROZPOCET
| VV |  | Součet |  | 64.874 | [12 empty] | VV | 2 | 4 | True | 1 | ROZPOCET
28 | K | 622525105 | Tenkovrstvá omítka malých ploch přes 1 do 4 m2 na stěnách | kus | 1 |  | 0 | CS ÚRS 2024 02 |  | základní |  | 0 | 0.01466 | 0.01466 | 0 | 0 | 4 | K | 2 |  |  |  | ROZPOCET |  |  |  | 0 | 0 | 0 | 0 | 0 | 1 | 0 | 4 | 278250037
| VV |  | zazdívka dveří | [14 empty] | VV | 2 | 1 | True | 0 | ROZPOCET
| VV |  | 1,0 |  | 1 | [12 empty] | VV | 2 | 2 | True | 1 | ROZPOCET
29 | K | 631311124 | Mazanina tl přes 80 do 120 mm z betonu prostého bez zvýšených nároků na prostředí tř. C 16/20 | m3 | 16.443 |  | 0 | CS ÚRS 2024 02 |  | základní |  | 0 | 2.301 | 37.8357 | 0 | 0 | 4 | K | 2 |  |  |  | ROZPOCET |  |  |  | 0 | 0 | 0 | 0 | 0 | 1 | 0 | 4 | 1211604821
| VV |  | podkladní beton v místě výkopu pro ležatou kanalizaci | [14 empty] | VV | 2 | 1 | True | 0 | ROZPOCET
| VV |  | 49,796*0,1 |  | 4.98 | [12 empty] | VV | 2 | 2 | True | 0 | ROZPOCET
| VV |  | 3,77*0,1 |  | 0.377 | [12 empty] | VV | 2 | 2 | True | 0 | ROZPOCET
| VV |  | (16,131+15,96+15,96+22,715)*0,1 |  | 7.077 | [12 empty] | VV | 2 | 2 | True | 0 | ROZPOCET
| VV |  | 3,8*(1,2+2,78*2)*0,1 |  | 2.569 | [12 empty] | VV | 2 | 2 | True | 0 | ROZPOCET
| VV |  | 1,0*1,8*3*0,1 |  | 0.54 | [12 empty] | VV | 2 | 2 | True | 0 | ROZPOCET
| VV |  | 1,0*(3,0+3,0+3,0)*0,1 |  | 0.9 | [12 empty] | VV | 2 | 2 | True | 0 | ROZPOCET
| VV |  | Součet |  | 16.443 | [12 empty] | VV | 2 | 4 | True | 1 | ROZPOCET
30 | K | 631311125 | Mazanina tl přes 80 do 120 mm z betonu prostého bez zvýšených nároků na prostředí tř. C 20/25 | m3 | 8.783 |  | 0 | CS ÚRS 2024 02 |  | základní |  | 0 | 2.5019 | 21.9739 | 0 | 0 | 4 | K | 2 |  |  |  | ROZPOCET |  |  |  | 0 | 0 | 0 | 0 | 0 | 1 | 0 | 4 | -2101563290
| VV |  | 26,742*0,1 |  | 2.674 | [12 empty] | VV | 2 | 2 | True | 0 | ROZPOCET
| VV |  | (30,2+30,89)*0,1 |  | 6.109 | [12 empty] | VV | 2 | 2 | True | 0 | ROZPOCET
| VV |  | Součet |  | 8.783 | [12 empty] | VV | 2 | 4 | True | 1 | ROZPOCET
31 | K | 631311135 | Mazanina tl přes 120 do 240 mm z betonu prostého bez zvýšených nároků na prostředí tř. C 20/25 | m3 | 24.663 |  | 0 | CS ÚRS 2024 02 |  | základní |  | 0 | 2.5019 | 61.7036 | 0 | 0 | 4 | K | 2 |  |  |  | ROZPOCET |  |  |  | 0 | 0 | 0 | 0 | 0 | 1 | 0 | 4 | 978523866
| VV |  | beton v místě výkopu pro ležatou kanalizaci | [14 empty] | VV | 2 | 1 | True | 0 | ROZPOCET
| VV |  | 49,796*0,15 |  | 7.469 | [12 empty] | VV | 2 | 2 | True | 0 | ROZPOCET
| VV |  | 3,77*0,15 |  | 0.566 | [12 empty] | VV | 2 | 2 | True | 0 | ROZPOCET
| VV |  | (16,131+15,96+15,96+22,715)*0,15 |  | 10.615 | [12 empty] | VV | 2 | 2 | True | 0 | ROZPOCET
| VV |  | 3,8*(1,2+2,78*2)*0,15 |  | 3.853 | [12 empty] | VV | 2 | 2 | True | 0 | ROZPOCET
| VV |  | 1,0*1,8*3*0,15 |  | 0.81 | [12 empty] | VV | 2 | 2 | True | 0 | ROZPOCET
| VV |  | 1,0*(3,0+3,0+3,0)*0,15 |  | 1.35 | [12 empty] | VV | 2 | 2 | True | 0 | ROZPOCET
| VV |  | Součet |  | 24.663 | [12 empty] | VV | 2 | 4 | True | 1 | ROZPOCET
32 | K | 631319012 | Příplatek k mazanině tl přes 80 do 120 mm za přehlazení povrchu | m3 | 16.443 |  | 0 | CS ÚRS 2024 02 |  | základní |  | 0 | 0 | 0 | 0 | 0 | 4 | K | 2 |  |  |  | ROZPOCET |  |  |  | 0 | 0 | 0 | 0 | 0 | 1 | 0 | 4 | 158682640
33 | K | 631319173 | Příplatek k mazanině tl přes 80 do 120 mm za stržení povrchu spodní vrstvy před vložením výztuže | m3 | 8.783 |  | 0 | CS ÚRS 2024 02 |  | základní |  | 0 | 0 | 0 | 0 | 0 | 4 | K | 2 |  |  |  | ROZPOCET |  |  |  | 0 | 0 | 0 | 0 | 0 | 1 | 0 | 4 | -952494198
34 | K | 631319175 | Příplatek k mazanině tl přes 120 do 240 mm za stržení povrchu spodní vrstvy před vložením výztuže | m3 | 24.663 |  | 0 | CS ÚRS 2024 02 |  | základní |  | 0 | 0 | 0 | 0 | 0 | 4 | K | 2 |  |  |  | ROZPOCET |  |  |  | 0 | 0 | 0 | 0 | 0 | 1 | 0 | 4 | -1723817542
35 | K | 631362021 | Výztuž mazanin svařovanými sítěmi Kari | t | 1.296 |  | 0 | CS ÚRS 2024 02 |  | základní |  | 0 | 1.0628 | 1.3773 | 0 | 0 | 4 | K | 2 |  |  |  | ROZPOCET |  |  |  | 0 | 0 | 0 | 0 | 0 | 1 | 0 | 4 | 784525388
| VV |  | 8,783/0,1 |  | 87.83 | [12 empty] | VV | 2 | 2 | True | 0 | ROZPOCET
| VV |  | 24,663/0,15 |  | 164.42 | [12 empty] | VV | 2 | 2 | True | 0 | ROZPOCET
| VV |  | Mezisoučet |  | 252.25 | [12 empty] | VV | 2 | 3 | True | 0 | ROZPOCET
| VV |  | 260*4,335*1,15*0,001 |  | 1.296 | [12 empty] | VV | 2 | 2 | True | 1 | ROZPOCET
36 | K | 642942111 | Osazování zárubní nebo rámů dveřních kovových do 2,5 m2 na MC | kus | 42 |  | 0 | CS ÚRS 2024 02 |  | základní |  | 0 | 0.01777 | 0.74634 | 0 | 0 | 4 | K | 2 |  |  |  | ROZPOCET |  |  |  | 0 | 0 | 0 | 0 | 0 | 1 | 0 | 4 | -584216369
| VV |  | T1,T2 | [14 empty] | VV | 2 | 1 | True | 0 | ROZPOCET
| VV |  | 8+6 |  | 14 | [12 empty] | VV | 2 | 2 | True | 0 | ROZPOCET
| VV |  | T4,T5,T6,T7,T8 | [14 empty] | VV | 2 | 1 | True | 0 | ROZPOCET
| VV |  | 4+19+1+3+1 |  | 28 | [12 empty] | VV | 2 | 2 | True | 0 | ROZPOCET
| VV |  | Součet |  | 42 | [12 empty] | VV | 2 | 4 | True | 1 | ROZPOCET
37 | M | 55331481 | zárubeň jednokřídlá ocelová pro zdění tl stěny 75-100mm rozměru 700/1970, 2100mm | kus | 10 |  | 0 | CS ÚRS 2024 02 |  | základní |  | 0 | 0.01225 | 0.1225 | 0 | 0 | 8 | M | 2 |  |  |  | ROZPOCET |  |  |  | 0 | 0 | 0 | 0 | 0 | 1 | 0 | 4 | 173024731
| VV |  | 4+6 |  | 10 | [12 empty] | VV | 2 | 2 | True | 1 | ROZPOCET
38 | M | 55331486 | zárubeň jednokřídlá ocelová pro zdění tl stěny 110-150mm rozměru 700/1970, 2100mm | kus | 3 |  | 0 | CS ÚRS 2024 02 |  | základní |  | 0 | 0.01489 | 0.04467 | 0 | 0 | 8 | M | 2 |  |  |  | ROZPOCET |  |  |  | 0 | 0 | 0 | 0 | 0 | 1 | 0 | 4 | -1498068748
39 | M | 55331487 | zárubeň jednokřídlá ocelová pro zdění tl stěny 110-150mm rozměru 800/1970, 2100mm | kus | 28 |  | 0 | CS ÚRS 2024 02 |  | základní |  | 0 | 0.01521 | 0.42588 | 0 | 0 | 8 | M | 2 |  |  |  | ROZPOCET |  |  |  | 0 | 0 | 0 | 0 | 0 | 1 | 0 | 4 | -291323696
| VV |  | 20+8 |  | 28 | [12 empty] | VV | 2 | 2 | True | 1 | ROZPOCET
40 | M | 55331488 | zárubeň jednokřídlá ocelová pro zdění tl stěny 110-150mm rozměru 900/1970, 2100mm | kus | 1 |  | 0 | CS ÚRS 2024 02 |  | základní |  | 0 | 0.01553 | 0.01553 | 0 | 0 | 8 | M | 2 |  |  |  | ROZPOCET |  |  |  | 0 | 0 | 0 | 0 | 0 | 1 | 0 | 4 | -84848841
| D | 9 | Ostatní konstrukce a práce, bourání |  |  |  | 0 |  |  |  |  | 0 |  | 0.11142 |  | 263.3207 | 1 | D | 1 |  |  |  | ROZPOCET | [9 empty] | 0
41 | K | 949101111 | Lešení pomocné pro objekty pozemních staveb s lešeňovou podlahou v do 1,9 m zatížení do 150 kg/m2 | m2 | 516.484 |  | 0 | CS ÚRS 2024 02 |  | základní |  | 0 | 0.00013 | 0.067143 | 0 | 0 | 4 | K | 2 |  |  |  | ROZPOCET |  |  |  | 0 | 0 | 0 | 0 | 0 | 1 | 0 | 4 | -427378336
| VV |  | s1+s2+s3 |  | 516.484 | [12 empty] | VV | 2 | 2 | True | 1 | ROZPOCET
42 | K | 952901111 | Vyčištění budov bytové a občanské výstavby při výšce podlaží do 4 m | m2 | 516.484 |  | 0 | CS ÚRS 2024 02 |  | základní |  | 0 | 4e-05 | 0.020659 | 0 | 0 | 4 | K | 2 |  |  |  | ROZPOCET |  |  |  | 0 | 0 | 0 | 0 | 0 | 1 | 0 | 4 | -1499953394
| VV |  | s1+s2+s3 |  | 516.484 | [12 empty] | VV | 2 | 2 | True | 1 | ROZPOCET
43 | K | 962031011 | Bourání příček nebo přizdívek z cihel děrovaných tl do 100 mm | m2 | 146.073 |  | 0 | CS ÚRS 2024 02 |  | základní |  | 0 | 0 | 0 | 0.08 | 11.6858 | 4 | K | 2 |  |  |  | ROZPOCET |  |  |  | 0 | 0 | 0 | 0 | 0 | 1 | 0 | 4 | 746828205
| VV |  | 1.NP | [14 empty] | VV | 2 | 1 | True | 0 | ROZPOCET
| VV |  | (5,7+1,55*4)*3,0 |  | 35.7 | [12 empty] | VV | 2 | 2 | True | 0 | ROZPOCET
| VV |  | -0,6*1,97*5 |  | -5.91 | [12 empty] | VV | 2 | 2 | True | 0 | ROZPOCET
| VV |  | (2,52+0,1+1,55+2,75+1,55*2)*3,0 |  | 30.06 | [12 empty] | VV | 2 | 2 | True | 0 | ROZPOCET
| VV |  | -0,6*1,97*3 |  | -3.546 | [12 empty] | VV | 2 | 2 | True | 0 | ROZPOCET
| VV |  | (0,84+0,1+1,28)*3,0 |  | 6.66 | [12 empty] | VV | 2 | 2 | True | 0 | ROZPOCET
| VV |  | 3,15*3,0 |  | 9.45 | [12 empty] | VV | 2 | 2 | True | 0 | ROZPOCET
| VV |  | -0,8*1,97 |  | -1.576 | [12 empty] | VV | 2 | 2 | True | 0 | ROZPOCET
| VV |  | 0,755*1,8 |  | 1.359 | [12 empty] | VV | 2 | 2 | True | 0 | ROZPOCET
| VV |  | 0,755*3,0 |  | 2.265 | [12 empty] | VV | 2 | 2 | True | 0 | ROZPOCET
| VV |  | 5,7*3,0 |  | 17.1 | [12 empty] | VV | 2 | 2 | True | 0 | ROZPOCET
| VV |  | (1,26+1,0)*3,0 |  | 6.78 | [12 empty] | VV | 2 | 2 | True | 0 | ROZPOCET
| VV |  | -0,6*1,97 |  | -1.182 | [12 empty] | VV | 2 | 2 | True | 0 | ROZPOCET
| VV |  | (1,75*2+2,0*2+1,39)*3,0 |  | 26.67 | [12 empty] | VV | 2 | 2 | True | 0 | ROZPOCET
| VV |  | (2,0+0,1*2+1,7+2,0)*3,0 |  | 17.7 | [12 empty] | VV | 2 | 2 | True | 0 | ROZPOCET
| VV |  | -0,7*1,97 |  | -1.379 | [12 empty] | VV | 2 | 2 | True | 0 | ROZPOCET
| VV |  | -0,6*1,97*2 |  | -2.364 | [12 empty] | VV | 2 | 2 | True | 0 | ROZPOCET
| VV |  | (2,0+1,55)*3,0 |  | 10.65 | [12 empty] | VV | 2 | 2 | True | 0 | ROZPOCET
| VV |  | -0,6*1,97*2 |  | -2.364 | [12 empty] | VV | 2 | 2 | True | 0 | ROZPOCET
| VV |  | Součet |  | 146.073 | [12 empty] | VV | 2 | 4 | True | 1 | ROZPOCET
44 | K | 962031013 | Bourání příček nebo přizdívek z cihel děrovaných tl přes 100 do 150 mm | m2 | 203.655 |  | 0 | CS ÚRS 2024 02 |  | základní |  | 0 | 0 | 0 | 0.14 | 28.5117 | 4 | K | 2 |  |  |  | ROZPOCET |  |  |  | 0 | 0 | 0 | 0 | 0 | 1 | 0 | 4 | 1758612083
| VV |  | 1.NP | [14 empty] | VV | 2 | 1 | True | 0 | ROZPOCET
| VV |  | (2,52*2+4,18+0,1*2+1,55)*3,0 |  | 32.91 | [12 empty] | VV | 2 | 2 | True | 0 | ROZPOCET
| VV |  | -0,7*1,97 |  | -1.379 | [12 empty] | VV | 2 | 2 | True | 0 | ROZPOCET
| VV |  | -0,9*0,35*2 |  | -0.63 | [12 empty] | VV | 2 | 2 | True | 0 | ROZPOCET
| VV |  | 1,8*3,0 |  | 5.4 | [12 empty] | VV | 2 | 2 | True | 0 | ROZPOCET
| VV |  | (3,94-0,59)*3,0 |  | 10.05 | [12 empty] | VV | 2 | 2 | True | 0 | ROZPOCET
| VV |  | -0,8*1,97-0,6*1,97 |  | -2.758 | [12 empty] | VV | 2 | 2 | True | 0 | ROZPOCET
| VV |  | (1,72+1,3)*3,0 |  | 9.06 | [12 empty] | VV | 2 | 2 | True | 0 | ROZPOCET
| VV |  | (5,7*2+0,23)*3,0 |  | 34.89 | [12 empty] | VV | 2 | 2 | True | 0 | ROZPOCET
| VV |  | -0,6*1,97 |  | -1.182 | [12 empty] | VV | 2 | 2 | True | 0 | ROZPOCET
| VV |  | (3,85*5+3,85+0,15)*3,0 |  | 69.75 | [12 empty] | VV | 2 | 2 | True | 0 | ROZPOCET
| VV |  | (0,71+0,8+1,22+0,7+0,3+0,72+0,7+0,8)*3,0 |  | 17.85 | [12 empty] | VV | 2 | 2 | True | 0 | ROZPOCET
| VV |  | (2,8+1,82*2+0,64)*3,0 |  | 21.24 | [12 empty] | VV | 2 | 2 | True | 0 | ROZPOCET
| VV |  | -0,7*1,97-0,6*1,97*2 |  | -3.743 | [12 empty] | VV | 2 | 2 | True | 0 | ROZPOCET
| VV |  | -1,45*1,97 |  | -2.857 | [12 empty] | VV | 2 | 2 | True | 0 | ROZPOCET
| VV |  | 1,8*3,0-1,45*1,97 |  | 2.544 | [12 empty] | VV | 2 | 2 | True | 0 | ROZPOCET
| VV |  | (1,26+0,755*2)*3,0 |  | 8.31 | [12 empty] | VV | 2 | 2 | True | 0 | ROZPOCET
| VV |  | (1,19+2,1)*3,0 |  | 9.87 | [12 empty] | VV | 2 | 2 | True | 0 | ROZPOCET
| VV |  | -2,1*2,7 |  | -5.67 | [12 empty] | VV | 2 | 2 | True | 0 | ROZPOCET
| VV |  | Součet |  | 203.655 | [12 empty] | VV | 2 | 4 | True | 1 | ROZPOCET
45 | K | 962032111 | Bourání zdiva z keramických děrovaných cihel na MVC do 1 m3 | m3 | 2.419 |  | 0 | CS ÚRS 2024 02 |  | základní |  | 0 | 0 | 0 | 1 | 2.419 | 4 | K | 2 |  |  |  | ROZPOCET |  |  |  | 0 | 0 | 0 | 0 | 0 | 1 | 0 | 4 | -1868978062
| VV |  | 1,7*3,0*0,35 |  | 1.785 | [12 empty] | VV | 2 | 2 | True | 0 | ROZPOCET
| VV |  | 0,64*0,33*3,0 |  | 0.634 | [12 empty] | VV | 2 | 2 | True | 0 | ROZPOCET
| VV |  | Součet |  | 2.419 | [12 empty] | VV | 2 | 4 | True | 1 | ROZPOCET
46 | K | 962081141 | Bourání příček ze skleněných tvárnic tl přes 100 do 150 mm | m2 | 24.858 |  | 0 | CS ÚRS 2024 02 |  | základní |  | 0 | 0 | 0 | 0.15 | 3.7287 | 4 | K | 2 |  |  |  | ROZPOCET |  |  |  | 0 | 0 | 0 | 0 | 0 | 1 | 0 | 4 | 2039522089
| VV |  | 0,9*0,35*2 |  | 0.63 | [12 empty] | VV | 2 | 2 | True | 0 | ROZPOCET
| VV |  | 1,87*1,0 |  | 1.87 | [12 empty] | VV | 2 | 2 | True | 0 | ROZPOCET
| VV |  | 2,12*1,0*2 |  | 4.24 | [12 empty] | VV | 2 | 2 | True | 0 | ROZPOCET
| VV |  | 2,1*1,0*3 |  | 6.3 | [12 empty] | VV | 2 | 2 | True | 0 | ROZPOCET
| VV |  | 1,98*1,0 |  | 1.98 | [12 empty] | VV | 2 | 2 | True | 0 | ROZPOCET
| VV |  | 1,2*1,0*2 |  | 2.4 | [12 empty] | VV | 2 | 2 | True | 0 | ROZPOCET
| VV |  | 2,08*0,85 |  | 1.768 | [12 empty] | VV | 2 | 2 | True | 0 | ROZPOCET
| VV |  | 2,1*2,7 |  | 5.67 | [12 empty] | VV | 2 | 2 | True | 0 | ROZPOCET
| VV |  | Součet |  | 24.858 | [12 empty] | VV | 2 | 4 | True | 1 | ROZPOCET
47 | K | 965042241 | Bourání podkladů pod dlažby nebo mazanin betonových nebo z litého asfaltu tl přes 100 mm pl přes 4 m2 | m3 | 41.106 |  | 0 | CS ÚRS 2024 02 |  | základní |  | 0 | 0 | 0 | 2.2 | 90.4332 | 4 | K | 2 |  |  |  | ROZPOCET |  |  |  | 0 | 0 | 0 | 0 | 0 | 1 | 0 | 4 | 1303028942
| VV |  | v místě ležaté kanalizace | [14 empty] | VV | 2 | 1 | True | 0 | ROZPOCET
| VV |  | 49,796*0,25 |  | 12.449 | [12 empty] | VV | 2 | 2 | True | 0 | ROZPOCET
| VV |  | 3,77*0,25 |  | 0.943 | [12 empty] | VV | 2 | 2 | True | 0 | ROZPOCET
| VV |  | (16,131+15,96+15,96+22,715)*0,25 |  | 17.692 | [12 empty] | VV | 2 | 2 | True | 0 | ROZPOCET
| VV |  | 3,8*(1,2+2,78*2)*0,25 |  | 6.422 | [12 empty] | VV | 2 | 2 | True | 0 | ROZPOCET
| VV |  | 1,0*1,8*3*0,25 |  | 1.35 | [12 empty] | VV | 2 | 2 | True | 0 | ROZPOCET
| VV |  | 1,0*(3,0+3,0+3,0)*0,25 |  | 2.25 | [12 empty] | VV | 2 | 2 | True | 0 | ROZPOCET
| VV |  | Součet |  | 41.106 | [12 empty] | VV | 2 | 4 | True | 1 | ROZPOCET
48 | K | 965043441 | Bourání podkladů pod dlažby betonových s potěrem nebo teracem tl do 150 mm pl přes 4 m2 | m3 | 13.175 |  | 0 | CS ÚRS 2024 02 |  | základní |  | 0 | 0 | 0 | 2.2 | 28.985 | 4 | K | 2 |  |  |  | ROZPOCET |  |  |  | 0 | 0 | 0 | 0 | 0 | 1 | 0 | 4 | 380242438
| VV |  | bourání podlahy vč.podkl.betonu | [14 empty] | VV | 2 | 1 | True | 0 | ROZPOCET
| VV |  | 26,742*0,15 |  | 4.011 | [12 empty] | VV | 2 | 2 | True | 0 | ROZPOCET
| VV |  | (30,2+30,89)*0,15 |  | 9.164 | [12 empty] | VV | 2 | 2 | True | 0 | ROZPOCET
| VV |  | Součet |  | 13.175 | [12 empty] | VV | 2 | 4 | True | 1 | ROZPOCET
49 | K | 965049112 | Příplatek k bourání betonových mazanin za bourání mazanin se svařovanou sítí tl přes 100 mm | m3 | 13.175 |  | 0 | CS ÚRS 2024 02 |  | základní |  | 0 | 0 | 0 | 0.029 | 0.38208 | 4 | K | 2 |  |  |  | ROZPOCET |  |  |  | 0 | 0 | 0 | 0 | 0 | 1 | 0 | 4 | -570653445
50 | K | 965049112 | Příplatek k bourání betonových mazanin za bourání mazanin se svařovanou sítí tl přes 100 mm | m3 | 41.106 |  | 0 | CS ÚRS 2024 02 |  | základní |  | 0 | 0 | 0 | 0.029 | 1.1921 | 4 | K | 2 |  |  |  | ROZPOCET |  |  |  | 0 | 0 | 0 | 0 | 0 | 1 | 0 | 4 | 907417879
51 | K | 967031733 | Přisekání plošné zdiva z cihel pálených na MV nebo MVC tl do 150 mm | m2 | 0.42 |  | 0 | CS ÚRS 2024 02 |  | základní |  | 0 | 0 | 0 | 0.275 | 0.1155 | 4 | K | 2 |  |  |  | ROZPOCET |  |  |  | 0 | 0 | 0 | 0 | 0 | 1 | 0 | 4 | 37254879
| VV |  | ostění pro dveře | [14 empty] | VV | 2 | 1 | True | 0 | ROZPOCET
| VV |  | 2,1*0,2 |  | 0.42 | [12 empty] | VV | 2 | 2 | True | 1 | ROZPOCET
52 | K | 967031734 | Přisekání plošné zdiva z cihel pálených na MV nebo MVC tl do 300 mm | m2 | 9.174 |  | 0 | CS ÚRS 2024 02 |  | základní |  | 0 | 0 | 0 | 0.545 | 4.9998 | 4 | K | 2 |  |  |  | ROZPOCET |  |  |  | 0 | 0 | 0 | 0 | 0 | 1 | 0 | 4 | 1294316308
| VV |  | 0,76*3,0 |  | 2.28 | [12 empty] | VV | 2 | 2 | True | 0 | ROZPOCET
| VV |  | 0,67*3,0 |  | 2.01 | [12 empty] | VV | 2 | 2 | True | 0 | ROZPOCET
| VV |  | 0,72*3,0 |  | 2.16 | [12 empty] | VV | 2 | 2 | True | 0 | ROZPOCET
| VV |  | 0,24*3,0 |  | 0.72 | [12 empty] | VV | 2 | 2 | True | 0 | ROZPOCET
| VV |  | 0,23*3,0 |  | 0.69 | [12 empty] | VV | 2 | 2 | True | 0 | ROZPOCET
| VV |  | 0,2*3,0 |  | 0.6 | [12 empty] | VV | 2 | 2 | True | 0 | ROZPOCET
| VV |  | Mezisoučet |  | 8.46 | [12 empty] | VV | 2 | 3 | True | 0 | ROZPOCET
| VV |  | ostění | [14 empty] | VV | 2 | 1 | True | 0 | ROZPOCET
| VV |  | 2,1*0,1 |  | 0.21 | [12 empty] | VV | 2 | 2 | True | 0 | ROZPOCET
| VV |  | 2,1*0,24 |  | 0.504 | [12 empty] | VV | 2 | 2 | True | 0 | ROZPOCET
| VV |  | Mezisoučet |  | 0.714 | [12 empty] | VV | 2 | 3 | True | 0 | ROZPOCET
| VV |  | Součet |  | 9.174 | [12 empty] | VV | 2 | 4 | True | 1 | ROZPOCET
53 | K | 968072455 | Vybourání kovových dveřních zárubní pl do 2 m2 | m2 | 57.918 |  | 0 | CS ÚRS 2024 02 |  | základní |  | 0 | 0 | 0 | 0.076 | 4.4018 | 4 | K | 2 |  |  |  | ROZPOCET |  |  |  | 0 | 0 | 0 | 0 | 0 | 1 | 0 | 4 | -1779218150
| VV |  | 0,6*1,97*(8+1+6+2+2+2+2) |  | 27.186 | [12 empty] | VV | 2 | 2 | True | 0 | ROZPOCET
| VV |  | 0,7*1,97*(1+1+2) |  | 5.516 | [12 empty] | VV | 2 | 2 | True | 0 | ROZPOCET
| VV |  | 0,8*1,97*(10+6) |  | 25.216 | [12 empty] | VV | 2 | 2 | True | 0 | ROZPOCET
| VV |  | Součet |  | 57.918 | [12 empty] | VV | 2 | 4 | True | 1 | ROZPOCET
54 | K | 968072456 | Vybourání kovových dveřních zárubní pl přes 2 m2 | m2 | 14.677 |  | 0 | CS ÚRS 2024 02 |  | základní |  | 0 | 0 | 0 | 0.063 | 0.92465 | 4 | K | 2 |  |  |  | ROZPOCET |  |  |  | 0 | 0 | 0 | 0 | 0 | 1 | 0 | 4 | 1719095285
| VV |  | 0,9*1,97*2 |  | 3.546 | [12 empty] | VV | 2 | 2 | True | 0 | ROZPOCET
| VV |  | 1,45*1,97*3 |  | 8.57 | [12 empty] | VV | 2 | 2 | True | 0 | ROZPOCET
| VV |  | 1,3*1,97 |  | 2.561 | [12 empty] | VV | 2 | 2 | True | 0 | ROZPOCET
| VV |  | Součet |  | 14.677 | [12 empty] | VV | 2 | 4 | True | 1 | ROZPOCET
55 | K | 971033431 | Vybourání otvorů ve zdivu cihelném pl do 0,25 m2 na MVC nebo MV tl do 150 mm | kus | 13 |  | 0 | CS ÚRS 2024 02 |  | základní |  | 0 | 0 | 0 | 0.069 | 0.897 | 4 | K | 2 |  |  |  | ROZPOCET |  |  |  | 0 | 0 | 0 | 0 | 0 | 1 | 0 | 4 | 1881697818
| VV |  | otvor 500x200mm | [14 empty] | VV | 2 | 1 | True | 0 | ROZPOCET
| VV |  | 11 |  | 11 | [12 empty] | VV | 2 | 2 | True | 0 | ROZPOCET
| VV |  | 1000x200mm | [14 empty] | VV | 2 | 1 | True | 0 | ROZPOCET
| VV |  | 2 |  | 2 | [12 empty] | VV | 2 | 2 | True | 0 | ROZPOCET
| VV |  | Součet |  | 13 | [12 empty] | VV | 2 | 4 | True | 1 | ROZPOCET
56 | K | 971033541 | Vybourání otvorů ve zdivu cihelném pl do 1 m2 na MVC nebo MV tl do 300 mm | m3 | 0.127 |  | 0 | CS ÚRS 2024 02 |  | základní |  | 0 | 0 | 0 | 1.8 | 0.2286 | 4 | K | 2 |  |  |  | ROZPOCET |  |  |  | 0 | 0 | 0 | 0 | 0 | 1 | 0 | 4 | -1646572142
| VV |  | "hydrant" 0,65*0,65*0,3 |  | 0.127 | [12 empty] | VV | 2 | 2 | True | 1 | ROZPOCET
57 | K | 971033621 | Vybourání otvorů ve zdivu cihelném pl do 4 m2 na MVC nebo MV tl do 100 mm | m2 | 3.78 |  | 0 | CS ÚRS 2024 02 |  | základní |  | 0 | 0 | 0 | 0.18 | 0.6804 | 4 | K | 2 |  |  |  | ROZPOCET |  |  |  | 0 | 0 | 0 | 0 | 0 | 1 | 0 | 4 | 1992853231
| VV |  | 0,9*2,1*2 |  | 3.78 | [12 empty] | VV | 2 | 2 | True | 1 | ROZPOCET
58 | K | 971033631 | Vybourání otvorů ve zdivu cihelném pl do 4 m2 na MVC nebo MV tl do 150 mm | m2 | 9.24 |  | 0 | CS ÚRS 2024 02 |  | základní |  | 0 | 0 | 0 | 0.27 | 2.4948 | 4 | K | 2 |  |  |  | ROZPOCET |  |  |  | 0 | 0 | 0 | 0 | 0 | 1 | 0 | 4 | -1113163899
| VV |  | 0,9*2,1*2 |  | 3.78 | [12 empty] | VV | 2 | 2 | True | 0 | ROZPOCET
| VV |  | 0,9*2,1*2 |  | 3.78 | [12 empty] | VV | 2 | 2 | True | 0 | ROZPOCET
| VV |  | 0,8*2,1 |  | 1.68 | [12 empty] | VV | 2 | 2 | True | 0 | ROZPOCET
| VV |  | Součet |  | 9.24 | [12 empty] | VV | 2 | 4 | True | 1 | ROZPOCET
59 | K | 971033641 | Vybourání otvorů ve zdivu cihelném pl do 4 m2 na MVC nebo MV tl do 300 mm | m3 | 0.93 |  | 0 | CS ÚRS 2024 02 |  | základní |  | 0 | 0 | 0 | 1.8 | 1.674 | 4 | K | 2 |  |  |  | ROZPOCET |  |  |  | 0 | 0 | 0 | 0 | 0 | 1 | 0 | 4 | -978914005
| VV |  | 0,9*2,1*0,3 |  | 0.567 | [12 empty] | VV | 2 | 2 | True | 0 | ROZPOCET
| VV |  | 1,1*1,1*0,3 |  | 0.363 | [12 empty] | VV | 2 | 2 | True | 0 | ROZPOCET
| VV |  | Součet |  | 0.93 | [12 empty] | VV | 2 | 4 | True | 1 | ROZPOCET
60 | K | 971033651 | Vybourání otvorů ve zdivu cihelném pl do 4 m2 na MVC nebo MV tl do 600 mm | m3 | 1.119 |  | 0 | CS ÚRS 2024 02 |  | základní |  | 0 | 0 | 0 | 1.8 | 2.0142 | 4 | K | 2 |  |  |  | ROZPOCET |  |  |  | 0 | 0 | 0 | 0 | 0 | 1 | 0 | 4 | 1852707401
| VV |  | 1,56*2,05*0,35 |  | 1.119 | [12 empty] | VV | 2 | 2 | True | 1 | ROZPOCET
61 | K | 973031151 | Vysekání výklenků ve zdivu cihelném na MV nebo MVC pl přes 0,25 m2 | m3 | 0.15 |  | 0 | CS ÚRS 2024 02 |  | základní |  | 0 | 0 | 0 | 1.8 | 0.27 | 4 | K | 2 |  |  |  | ROZPOCET |  |  |  | 0 | 0 | 0 | 0 | 0 | 1 | 0 | 4 | -902555135
| VV |  | radiátor | [14 empty] | VV | 2 | 1 | True | 0 | ROZPOCET
| VV |  | 1,0*1,0*0,15 |  | 0.15 | [12 empty] | VV | 2 | 2 | True | 1 | ROZPOCET
62 | K | 974032664 | Vysekání rýh ve stěnách z dutých cihel nebo tvárnic pro vtahování nosníků hl do 150 mm v do 150 mm | m | 34.7 |  | 0 | CS ÚRS 2024 02 |  | základní |  | 0 | 0 | 0 | 0.027 | 0.9369 | 4 | K | 2 |  |  |  | ROZPOCET |  |  |  | 0 | 0 | 0 | 0 | 0 | 1 | 0 | 4 | -708797656
| VV |  | "P3" 1,2*2*5 |  | 12 | [12 empty] | VV | 2 | 2 | True | 0 | ROZPOCET
| VV |  | "P4" 1,5*4*3 |  | 18 | [12 empty] | VV | 2 | 2 | True | 0 | ROZPOCET
| VV |  | "P5" 2,0 |  | 2 | [12 empty] | VV | 2 | 2 | True | 0 | ROZPOCET
| VV |  | "P6" 2,7 |  | 2.7 | [12 empty] | VV | 2 | 2 | True | 0 | ROZPOCET
| VV |  | Součet |  | 34.7 | [12 empty] | VV | 2 | 4 | True | 1 | ROZPOCET
63 | K | 977151123 | Jádrové vrty diamantovými korunkami do stavebních materiálů D přes 130 do 150 mm | m | 13.2 |  | 0 | CS ÚRS 2024 02 |  | základní |  | 0 | 0.00147 | 0.019404 | 0.039 | 0.5148 | 4 | K | 2 |  |  |  | ROZPOCET |  |  |  | 0 | 0 | 0 | 0 | 0 | 1 | 0 | 4 | 83223742
| VV |  | prostup pro potrubí ZT | [14 empty] | VV | 2 | 1 | True | 0 | ROZPOCET
| VV |  | 0,6*(7+10) |  | 10.2 | [12 empty] | VV | 2 | 2 | True | 0 | ROZPOCET
| VV |  | 0,15*20 |  | 3 | [12 empty] | VV | 2 | 2 | True | 0 | ROZPOCET
| VV |  | Součet |  | 13.2 | [12 empty] | VV | 2 | 4 | True | 1 | ROZPOCET
64 | K | 977151226 | Jádrové vrty dovrchní diamantovými korunkami do stavebních materiálů D přes 200 do 225 mm | m | 0.2 |  | 0 | CS ÚRS 2024 02 |  | základní |  | 0 | 0.00354 | 0.000708 | 0.087 | 0.0174 | 4 | K | 2 |  |  |  | ROZPOCET |  |  |  | 0 | 0 | 0 | 0 | 0 | 1 | 0 | 4 | -1761915553
65 | K | 977151228 | Jádrové vrty dovrchní diamantovými korunkami do stavebních materiálů D přes 250 do 300 mm | m | 0.2 |  | 0 | CS ÚRS 2024 02 |  | základní |  | 0 | 0.00413 | 0.000826 | 0.16 | 0.032 | 4 | K | 2 |  |  |  | ROZPOCET |  |  |  | 0 | 0 | 0 | 0 | 0 | 1 | 0 | 4 | 2008256202
66 | K | 977151229 | Jádrové vrty dovrchní diamantovými korunkami do stavebních materiálů D přes 300 do 350 mm | m | 0.6 |  | 0 | CS ÚRS 2024 02 |  | základní |  | 0 | 0.00446 | 0.002676 | 0.21 | 0.126 | 4 | K | 2 |  |  |  | ROZPOCET |  |  |  | 0 | 0 | 0 | 0 | 0 | 1 | 0 | 4 | 1372954237
| VV |  | 0,2*3 |  | 0.6 | [12 empty] | VV | 2 | 2 | True | 1 | ROZPOCET
67 | K | 978011191 | Otlučení (osekání) vnitřní vápenné nebo vápenocementové omítky stropů v rozsahu přes 50 do 100 % | m2 | 366.514 |  | 0 | CS ÚRS 2024 02 |  | základní |  | 0 | 0 | 0 | 0.05 | 18.3257 | 4 | K | 2 |  |  |  | ROZPOCET |  |  |  | 0 | 0 | 0 | 0 | 0 | 1 | 0 | 4 | 1077198598
| VV |  | m.č.102,104-117,122-132,135,136 | [14 empty] | VV | 2 | 1 | True | 0 | ROZPOCET
| VV |  | 7,96+4,66+6,93+2,23+4,67+5,13+10,13+12,38 |  | 54.09 | [12 empty] | VV | 2 | 2 | True | 0 | ROZPOCET
| VV |  | 10,7+20,33+10,7+11,55+12,42+26,73+15,09 |  | 107.52 | [12 empty] | VV | 2 | 2 | True | 0 | ROZPOCET
| VV |  | 5,59+17,96+27,274+19,58+16,22+17,05+15,96+16,33 |  | 135.964 | [12 empty] | VV | 2 | 2 | True | 0 | ROZPOCET
| VV |  | 16,05+15,96+18,58+9,26+9,09 |  | 68.94 | [12 empty] | VV | 2 | 2 | True | 0 | ROZPOCET
| VV |  | Součet |  | 366.514 | [12 empty] | VV | 2 | 4 | True | 1 | ROZPOCET
68 | K | 978013191 | Otlučení (osekání) vnitřní vápenné nebo vápenocementové omítky stěn v rozsahu přes 50 do 100 % | m2 | 1246.295 |  | 0 | CS ÚRS 2024 02 |  | základní |  | 0 | 0 | 0 | 0.046 | 57.3296 | 4 | K | 2 |  |  |  | ROZPOCET |  |  |  | 0 | 0 | 0 | 0 | 0 | 1 | 0 | 4 | -1363603847
| VV |  | (2,52+1,55+12,5-0,35*2)*2*3,0 |  | 95.22 | [12 empty] | VV | 2 | 2 | True | 0 | ROZPOCET
| VV |  | -1,0*2,1*2 |  | -4.2 | [12 empty] | VV | 2 | 2 | True | 0 | ROZPOCET
| VV |  | -1,7*3,0 |  | -5.1 | [12 empty] | VV | 2 | 2 | True | 0 | ROZPOCET
| VV |  | -1,56*2,05 |  | -3.198 | [12 empty] | VV | 2 | 2 | True | 0 | ROZPOCET
| VV |  | (3,15+5,7)*2*3,0 |  | 53.1 | [12 empty] | VV | 2 | 2 | True | 0 | ROZPOCET
| VV |  | -1,3*3,0*2 |  | -7.8 | [12 empty] | VV | 2 | 2 | True | 0 | ROZPOCET
| VV |  | (5,47+2,83+2,82+30,0+2,85+2,8+2,87+2,86+2,8+3,26+5,7*6)*2*3,0 |  | 556.56 | [12 empty] | VV | 2 | 2 | True | 0 | ROZPOCET
| VV |  | (30,26*2-1,75)*3,0 |  | 176.31 | [12 empty] | VV | 2 | 2 | True | 0 | ROZPOCET
| VV |  | -(0,71+0,8+1,22+0,7+0,3+0,72+0,7+0,8)*3,0 |  | -17.85 | [12 empty] | VV | 2 | 2 | True | 0 | ROZPOCET
| VV |  | 2,15*3,0*2 |  | 12.9 | [12 empty] | VV | 2 | 2 | True | 0 | ROZPOCET
| VV |  | (3,94+3,85)*2*3,0 |  | 46.74 | [12 empty] | VV | 2 | 2 | True | 0 | ROZPOCET
| VV |  | (3,0+2,27+3,0+6,0+2,785*2+3,85*3)*2*3,0 |  | 188.34 | [12 empty] | VV | 2 | 2 | True | 0 | ROZPOCET
| VV |  | -3,85*3,0 |  | -11.55 | [12 empty] | VV | 2 | 2 | True | 0 | ROZPOCET
| VV |  | (3,333+0,15+2,73*2+2,8*2+0,15)*3,0 |  | 44.079 | [12 empty] | VV | 2 | 2 | True | 0 | ROZPOCET
| VV |  | (5,66+5,7)*2*3,0 |  | 68.16 | [12 empty] | VV | 2 | 2 | True | 0 | ROZPOCET
| VV |  | (2,73+3,33)*2*3,0 |  | 36.36 | [12 empty] | VV | 2 | 2 | True | 0 | ROZPOCET
| VV |  | (2,78+6,0)*2*3,0 |  | 52.68 | [12 empty] | VV | 2 | 2 | True | 0 | ROZPOCET
| VV |  | -2,08*0,9*24 |  | -44.928 | [12 empty] | VV | 2 | 2 | True | 0 | ROZPOCET
| VV |  | -2,08*1,75*4 |  | -14.56 | [12 empty] | VV | 2 | 2 | True | 0 | ROZPOCET
| VV |  | (2,08+0,9)*2*0,15*24 |  | 21.456 | [12 empty] | VV | 2 | 2 | True | 0 | ROZPOCET
| VV |  | (2,08+0,9)*2*0,15*4 |  | 3.576 | [12 empty] | VV | 2 | 2 | True | 0 | ROZPOCET
| VV |  | Součet |  | 1246.295 | [12 empty] | VV | 2 | 4 | True | 1 | ROZPOCET
| D | 997 | Přesun sutě |  |  |  | 0 |  |  |  |  | 0 |  | 0 |  | 0 | 1 | D | 1 |  |  |  | ROZPOCET | [9 empty] | 0
69 | K | 997013213 | Vnitrostaveništní doprava suti a vybouraných hmot pro budovy v přes 9 do 12 m ručně | t | 292.76 |  | 0 | CS ÚRS 2024 02 |  | základní |  | 0 | 0 | 0 | 0 | 0 | 4 | K | 2 |  |  |  | ROZPOCET |  |  |  | 0 | 0 | 0 | 0 | 0 | 1 | 0 | 4 | -1133691585
70 | K | 997013501 | Odvoz suti a vybouraných hmot na skládku nebo meziskládku do 1 km se složením | t | 292.76 |  | 0 | CS ÚRS 2024 02 |  | základní |  | 0 | 0 | 0 | 0 | 0 | 4 | K | 2 |  |  |  | ROZPOCET |  |  |  | 0 | 0 | 0 | 0 | 0 | 1 | 0 | 4 | 1805235151
71 | K | 997013509 | Příplatek k odvozu suti a vybouraných hmot na skládku ZKD 1 km přes 1 km | t | 5562.44 |  | 0 | CS ÚRS 2024 02 |  | základní |  | 0 | 0 | 0 | 0 | 0 | 4 | K | 2 |  |  |  | ROZPOCET |  |  |  | 0 | 0 | 0 | 0 | 0 | 1 | 0 | 4 | -1512205071
| VV |  | 292,76*19 'Přepočtené koeficientem množství |  | 5562.44 | [12 empty] | VV | 2 | 2 | False | 1 | ROZPOCET
72 | K | 997013631 | Poplatek za uložení na skládce (skládkovné) stavebního odpadu směsného kód odpadu 17 09 04 | t | 292.76 |  | 0 | CS ÚRS 2024 02 |  | základní |  | 0 | 0 | 0 | 0 | 0 | 4 | K | 2 |  |  |  | ROZPOCET |  |  |  | 0 | 0 | 0 | 0 | 0 | 1 | 0 | 4 | 2005876208
| D | 998 | Přesun hmot |  |  |  | 0 |  |  |  |  | 0 |  | 0 |  | 0 | 1 | D | 1 |  |  |  | ROZPOCET | [9 empty] | 0
73 | K | 998018002 | Přesun hmot pro budovy ruční pro budovy v přes 6 do 12 m | t | 219.531 |  | 0 | CS ÚRS 2024 02 |  | základní |  | 0 | 0 | 0 | 0 | 0 | 4 | K | 2 |  |  |  | ROZPOCET |  |  |  | 0 | 0 | 0 | 0 | 0 | 1 | 0 | 4 | 84625011
| D | PSV | Práce a dodávky PSV |  |  |  | 0 |  |  |  |  | 0 |  | 34.4351 |  | 29.4353 | 2 | D | 0 |  |  |  | ROZPOCET | [9 empty] | 0
| D | 711 | Izolace proti vodě, vlhkosti a plynům |  |  |  | 0 |  |  |  |  | 0 |  | 1.2379 |  | 0 | 2 | D | 1 |  |  |  | ROZPOCET | [9 empty] | 0
74 | K | 711111001 | Provedení izolace proti zemní vlhkosti vodorovné za studena nátěrem penetračním | m2 | 180 |  | 0 | CS ÚRS 2024 02 |  | základní |  | 0 | 0 | 0 | 0 | 0 | 16 | K | 2 |  |  |  | ROZPOCET |  |  |  | 0 | 0 | 0 | 0 | 0 | 1 | 0 | 16 | -1317029225
| VV |  | v místě výkopu pro ležatou kanalizaci vč.bapojení na stávající izolaci | [14 empty] | VV | 2 | 1 | True | 0 | ROZPOCET
| VV |  | 49,796 |  | 49.796 | [12 empty] | VV | 2 | 2 | True | 0 | ROZPOCET
| VV |  | 3,77 |  | 3.77 | [12 empty] | VV | 2 | 2 | True | 0 | ROZPOCET
| VV |  | (16,131+15,96+15,96+22,715) |  | 70.766 | [12 empty] | VV | 2 | 2 | True | 0 | ROZPOCET
| VV |  | 3,8*(1,2+2,78*2) |  | 25.688 | [12 empty] | VV | 2 | 2 | True | 0 | ROZPOCET
| VV |  | 1,0*1,8*3 |  | 5.4 | [12 empty] | VV | 2 | 2 | True | 0 | ROZPOCET
| VV |  | 1,0*(3,0+3,0+3,0) |  | 9 | [12 empty] | VV | 2 | 2 | True | 0 | ROZPOCET
| VV |  | Mezisoučet |  | 164.42 | [12 empty] | VV | 2 | 3 | True | 0 | ROZPOCET
| VV |  | 180 |  | 180 | [12 empty] | VV | 2 | 2 | True | 1 | ROZPOCET
75 | M | 11163150 | lak penetrační asfaltový | t | 0.054 |  | 0 | CS ÚRS 2024 02 |  | základní |  | 0 | 1 | 0.054 | 0 | 0 | 32 | M | 2 |  |  |  | ROZPOCET |  |  |  | 0 | 0 | 0 | 0 | 0 | 1 | 0 | 16 | -142128760
| VV |  | 180*0,0003 'Přepočtené koeficientem množství |  | 0.054 | [12 empty] | VV | 2 | 2 | False | 1 | ROZPOCET
76 | K | 711141559 | Provedení izolace proti zemní vlhkosti pásy přitavením vodorovné NAIP | m2 | 180 |  | 0 | CS ÚRS 2024 02 |  | základní |  | 0 | 0.0004 | 0.072 | 0 | 0 | 16 | K | 2 |  |  |  | ROZPOCET |  |  |  | 0 | 0 | 0 | 0 | 0 | 1 | 0 | 16 | 828879142
77 | M | 62855001 | pás asfaltový natavitelný modifikovaný SBS s vložkou z polyesterové rohože a spalitelnou PE fólií nebo jemnozrnným minerálním posypem na horním povrchu tl 4,0mm | m2 | 209.79 |  | 0 | CS ÚRS 2024 02 |  | základní |  | 0 | 0.0053 | 1.1119 | 0 | 0 | 32 | M | 2 |  |  |  | ROZPOCET |  |  |  | 0 | 0 | 0 | 0 | 0 | 1 | 0 | 16 | -932990903
| VV |  | 180*1,1655 'Přepočtené koeficientem množství |  | 209.79 | [12 empty] | VV | 2 | 2 | False | 1 | ROZPOCET
78 | K | 998711312 | Přesun hmot procentní pro izolace proti vodě, vlhkosti a plynům ruční v objektech v přes 6 do 12 m | % |  |  | 0 | CS ÚRS 2024 02 |  | základní |  | 0 | 0 | 0 | 0 | 0 | 16 | K | 2 |  |  |  | ROZPOCET |  |  |  | 0 | 0 | 0 | 0 | 0 | 1 | 0 | 16 | 534956347
| D | 762 | Konstrukce tesařské |  |  |  | 0 |  |  |  |  | 0 |  | 1.8685 |  | 0 | 2 | D | 1 |  |  |  | ROZPOCET | [9 empty] | 0
79 | K | 762085111 | Montáž svorníků nebo šroubů dl do 150 mm | kus | 1232 |  | 0 | CS ÚRS 2024 02 |  | základní |  | 0 | 0 | 0 | 0 | 0 | 16 | K | 2 |  |  |  | ROZPOCET |  |  |  | 0 | 0 | 0 | 0 | 0 | 1 | 0 | 16 | -1625183362
| VV |  | (30+222+12+35+9)*2*2 |  | 1232 | [12 empty] | VV | 2 | 2 | True | 1 | ROZPOCET
80 | M | 309020R | šroub se zapuštěnou hlavou | 100 kus | 0.616 |  | 0 |  |  | základní |  | 0 | 0.0855 | 0.052668 | 0 | 0 | 32 | M | 2 |  |  |  | ROZPOCET |  |  |  | 0 | 0 | 0 | 0 | 0 | 1 | 0 | 16 | 1977691019
| VV |  | 616*0,001 'Přepočtené koeficientem množství |  | 0.616 | [12 empty] | VV | 2 | 2 | False | 1 | ROZPOCET
81 | M | 309070R02 | šroub s hmoždinkou | 100 kus | 0.616 |  | 0 |  |  | základní |  | 0 | 0.025 | 0.0154 | 0 | 0 | 32 | M | 2 |  |  |  | ROZPOCET |  |  |  | 0 | 0 | 0 | 0 | 0 | 1 | 0 | 16 | 57178907
| VV |  | 616*0,001 'Přepočtené koeficientem množství |  | 0.616 | [12 empty] | VV | 2 | 2 | False | 1 | ROZPOCET
82 | K | 762723311 | Montáž prostorové vázané kce pomocí tesařských spojů z lepených hranolů průřezové pl do 120 cm2 | m | 565.06 |  | 0 | CS ÚRS 2024 02 |  | základní |  | 0 | 0 | 0 | 0 | 0 | 16 | K | 2 |  |  |  | ROZPOCET |  |  |  | 0 | 0 | 0 | 0 | 0 | 1 | 0 | 16 | -975085117
| VV |  | hranol 50/100mm | [14 empty] | VV | 2 | 1 | True | 0 | ROZPOCET
| VV |  | 1,56*30 |  | 46.8 | [12 empty] | VV | 2 | 2 | True | 0 | ROZPOCET
| VV |  | 1,8*222 |  | 399.6 | [12 empty] | VV | 2 | 2 | True | 0 | ROZPOCET
| VV |  | (1,62+1,07)*12 |  | 32.28 | [12 empty] | VV | 2 | 2 | True | 0 | ROZPOCET
| VV |  | 1,82*35 |  | 63.7 | [12 empty] | VV | 2 | 2 | True | 0 | ROZPOCET
| VV |  | (1,82+0,7)*9 |  | 22.68 | [12 empty] | VV | 2 | 2 | True | 0 | ROZPOCET
| VV |  | Součet |  | 565.06 | [12 empty] | VV | 2 | 4 | True | 1 | ROZPOCET
83 | M | 61223267.1 | hranol konstrukční KVH lepený průřezu 50-100mm pohledový | m3 | 3.108 |  | 0 |  |  | základní |  | 0 | 0.44 | 1.3675 | 0 | 0 | 32 | M | 2 |  |  |  | ROZPOCET |  |  |  | 0 | 0 | 0 | 0 | 0 | 1 | 0 | 16 | -761527016
| VV |  | 1,56*30 |  | 46.8 | [12 empty] | VV | 2 | 2 | True | 0 | ROZPOCET
| VV |  | 1,8*222 |  | 399.6 | [12 empty] | VV | 2 | 2 | True | 0 | ROZPOCET
| VV |  | (1,62+1,07)*12 |  | 32.28 | [12 empty] | VV | 2 | 2 | True | 0 | ROZPOCET
| VV |  | 1,82*35 |  | 63.7 | [12 empty] | VV | 2 | 2 | True | 0 | ROZPOCET
| VV |  | (1,82+0,7)*9 |  | 22.68 | [12 empty] | VV | 2 | 2 | True | 0 | ROZPOCET
| VV |  | Mezisoučet |  | 565.06 | [12 empty] | VV | 2 | 3 | True | 0 | ROZPOCET
| VV |  | 565,06*0,05*0,1*1,1 |  | 3.108 | [12 empty] | VV | 2 | 2 | True | 1 | ROZPOCET
84 | K | 762723311 | Montáž prostorové vázané kce pomocí tesařských spojů z lepených hranolů průřezové pl do 120 cm2 | m | 101.98 |  | 0 | CS ÚRS 2024 02 |  | základní |  | 0 | 0 | 0 | 0 | 0 | 16 | K | 2 |  |  |  | ROZPOCET |  |  |  | 0 | 0 | 0 | 0 | 0 | 1 | 0 | 16 | 1304579260
| VV |  | nosné trámky 50/140 | [14 empty] | VV | 2 | 1 | True | 0 | ROZPOCET
| VV |  | (4,37+1,56)*2 |  | 11.86 | [12 empty] | VV | 2 | 2 | True | 0 | ROZPOCET
| VV |  | 33,16*2+1,8 |  | 68.12 | [12 empty] | VV | 2 | 2 | True | 0 | ROZPOCET
| VV |  | 8,31*2+0,52+0,57+1,07+0,7+1,82+0,7 |  | 22 | [12 empty] | VV | 2 | 2 | True | 0 | ROZPOCET
| VV |  | Součet |  | 101.98 | [12 empty] | VV | 2 | 4 | True | 1 | ROZPOCET
85 | M | 61223267.2 | hranol konstrukční KVH lepený průřezu 50-140mm pohledový | m3 | 0.785 |  | 0 |  |  | základní |  | 0 | 0.44 | 0.3454 | 0 | 0 | 32 | M | 2 |  |  |  | ROZPOCET |  |  |  | 0 | 0 | 0 | 0 | 0 | 1 | 0 | 16 | -1893231108
| VV |  | 101,98*0,05*0,14*1,1 |  | 0.785 | [12 empty] | VV | 2 | 2 | True | 1 | ROZPOCET
86 | K | 762795000 | Spojovací prostředky pro montáž prostorových vázaných kcí | m3 | 3.893 |  | 0 | CS ÚRS 2024 02 |  | základní |  | 0 | 0.02248 | 0.087515 | 0 | 0 | 16 | K | 2 |  |  |  | ROZPOCET |  |  |  | 0 | 0 | 0 | 0 | 0 | 1 | 0 | 16 | -1267601978
| VV |  | 3,108+0,785 |  | 3.893 | [12 empty] | VV | 2 | 2 | True | 1 | ROZPOCET
87 | K | 998762312 | Přesun hmot procentní pro kce tesařské ruční v objektech v přes 6 do 12 m | % |  |  | 0 | CS ÚRS 2024 02 |  | základní |  | 0 | 0 | 0 | 0 | 0 | 16 | K | 2 |  |  |  | ROZPOCET |  |  |  | 0 | 0 | 0 | 0 | 0 | 1 | 0 | 16 | 1376460675
| D | 763 | Konstrukce suché výstavby |  |  |  | 0 |  |  |  |  | 0 |  | 2.0457 |  | 0.90432 | 2 | D | 1 |  |  |  | ROZPOCET | [9 empty] | 0
88 | K | 763131714 | SDK podhled základní penetrační nátěr | m2 | 66.56 |  | 0 | CS ÚRS 2024 02 |  | základní |  | 0 | 0.0001 | 0.006656 | 0 | 0 | 16 | K | 2 |  |  |  | ROZPOCET |  |  |  | 0 | 0 | 0 | 0 | 0 | 1 | 0 | 16 | 996548256
| VV |  | 34,300+32,26 |  | 66.56 | [12 empty] | VV | 2 | 2 | True | 1 | ROZPOCET
89 | K | 763135102 | Montáž SDK kazetového podhledu z kazet 600x600 mm na zavěšenou polozapuštěnou nosnou konstrukci | m2 | 66.56 |  | 0 | CS ÚRS 2024 02 |  | základní |  | 0 | 0.00125 | 0.0832 | 0 | 0 | 16 | K | 2 |  |  |  | ROZPOCET |  |  |  | 0 | 0 | 0 | 0 | 0 | 1 | 0 | 16 | -1948367777
| VV |  | m.č.119,120,121 | [14 empty] | VV | 2 | 1 | True | 0 | ROZPOCET
| VV |  | 2,93+12,1+19,27 |  | 34.3 | [12 empty] | VV | 2 | 2 | True | 0 | ROZPOCET
| VV |  | m.č.134 | [14 empty] | VV | 2 | 1 | True | 0 | ROZPOCET
| VV |  | 32,26 |  | 32.26 | [12 empty] | VV | 2 | 2 | True | 0 | ROZPOCET
| VV |  | Součet |  | 66.56 | [12 empty] | VV | 2 | 4 | True | 1 | ROZPOCET
90 | M | 59030581 | podhled kazetový děrovaný 9x9mm polozapuštěný rastr tl 10mm 600x600mm | m2 | 69.888 |  | 0 | CS ÚRS 2024 02 |  | základní |  | 0 | 0.007 | 0.48922 | 0 | 0 | 32 | M | 2 |  |  |  | ROZPOCET |  |  |  | 0 | 0 | 0 | 0 | 0 | 1 | 0 | 16 | -1217011598
| VV |  | 66,56*1,05 'Přepočtené koeficientem množství |  | 69.888 | [12 empty] | VV | 2 | 2 | False | 1 | ROZPOCET
91 | K | 763135801 | Demontáž podhledu sádrokartonového z desek děrovaných se spárami lepenými | m2 | 32.21 |  | 0 | CS ÚRS 2024 02 |  | základní |  | 0 | 0 | 0 | 0.015 | 0.48315 | 16 | K | 2 |  |  |  | ROZPOCET |  |  |  | 0 | 0 | 0 | 0 | 0 | 1 | 0 | 16 | -546374464
| VV |  | klubovna | [14 empty] | VV | 2 | 1 | True | 0 | ROZPOCET
| VV |  | 32,21 |  | 32.21 | [12 empty] | VV | 2 | 2 | True | 1 | ROZPOCET
92 | K | 763135812 | Demontáž podhledu sádrokartonového kazetového na roštu polozapuštěném | m2 | 40.15 |  | 0 | CS ÚRS 2024 02 |  | základní |  | 0 | 0 | 0 | 0.01049 | 0.42117 | 16 | K | 2 |  |  |  | ROZPOCET |  |  |  | 0 | 0 | 0 | 0 | 0 | 1 | 0 | 16 | -404806523
| VV |  | kancelář správce,účetní,rozhodčí | [14 empty] | VV | 2 | 1 | True | 0 | ROZPOCET
| VV |  | 15,48+15,41+9,26 |  | 40.15 | [12 empty] | VV | 2 | 2 | True | 1 | ROZPOCET
93 | K | 763412114 | Sanitární příčky do suchého prostředí, desky laminované tl 32 mm | m2 | 18.132 |  | 0 | CS ÚRS 2024 02 |  | základní |  | 0 | 0.05401 | 0.97931 | 0 | 0 | 16 | K | 2 |  |  |  | ROZPOCET |  |  |  | 0 | 0 | 0 | 0 | 0 | 1 | 0 | 16 | -481529306
| VV |  | (1,85+1,2)*2,0 |  | 6.1 | [12 empty] | VV | 2 | 2 | True | 0 | ROZPOCET
| VV |  | (2,9+1,67*2)*2,0 |  | 12.48 | [12 empty] | VV | 2 | 2 | True | 0 | ROZPOCET
| VV |  | (1,9+1,488)*2,0*2 |  | 13.552 | [12 empty] | VV | 2 | 2 | True | 0 | ROZPOCET
| VV |  | -0,7*2,0*10 |  | -14 | [12 empty] | VV | 2 | 2 | True | 0 | ROZPOCET
| VV |  | Součet |  | 18.132 | [12 empty] | VV | 2 | 4 | True | 1 | ROZPOCET
94 | K | 763412124 | Dveře sanitárních příček, desky laminované tl 32 mm, š do 800 mm, v do 2000 mm | kus | 9 |  | 0 | CS ÚRS 2024 02 |  | základní |  | 0 | 0.05415 | 0.48735 | 0 | 0 | 16 | K | 2 |  |  |  | ROZPOCET |  |  |  | 0 | 0 | 0 | 0 | 0 | 1 | 0 | 16 | -616839025
95 | K | 998763512 | Přesun hmot procentní pro konstrukce montované z desek ruční v objektech v přes 6 do 12 m | % |  |  | 0 | CS ÚRS 2024 02 |  | základní |  | 0 | 0 | 0 | 0 | 0 | 16 | K | 2 |  |  |  | ROZPOCET |  |  |  | 0 | 0 | 0 | 0 | 0 | 1 | 0 | 16 | -320838996
| D | 766 | Konstrukce truhlářské |  |  |  | 0 |  |  |  |  | 0 |  | 0.533 |  | 0.131 | 2 | D | 1 |  |  |  | ROZPOCET | [9 empty] | 0
96 | K | 766660001 | Montáž dveřních křídel otvíravých jednokřídlových š do 0,8 m do ocelové zárubně | kus | 27 |  | 0 | CS ÚRS 2024 02 |  | základní |  | 0 | 0 | 0 | 0 | 0 | 4 | K | 2 |  |  |  | ROZPOCET |  |  |  | 0 | 0 | 0 | 0 | 0 | 1 | 0 | 4 | -964694313
| VV |  | "T4" 4 |  | 4 | [12 empty] | VV | 2 | 2 | True | 0 | ROZPOCET
| VV |  | "T5" 19 |  | 19 | [12 empty] | VV | 2 | 2 | True | 0 | ROZPOCET
| VV |  | "T7" 3 |  | 3 | [12 empty] | VV | 2 | 2 | True | 0 | ROZPOCET
| VV |  | "T8" 1 |  | 1 | [12 empty] | VV | 2 | 2 | True | 0 | ROZPOCET
| VV |  | Součet |  | 27 | [12 empty] | VV | 2 | 4 | True | 1 | ROZPOCET
97 | M | 61162002.1 | dveře jednokřídlé dřevotřískové povrch dýhovaný plné CPL 800x1970mm vč.kování a všech doplňků podrobný popis odk.T5,T8 | kus | 20 |  | 0 |  |  | základní |  | 0 | 0.0195 | 0.39 | 0 | 0 | 8 | M | 2 |  |  |  | ROZPOCET |  |  |  | 0 | 0 | 0 | 0 | 0 | 1 | 0 | 4 | 424058547
| VV |  | 19+1 |  | 20 | [12 empty] | VV | 2 | 2 | True | 1 | ROZPOCET
98 | M | 61162001.1 | dveře jednokřídlé dřevotřískové CPL povrch dýhovaný plné 700x1970mm vč.kování a všech doplňků podrobný popis odk.T4,T7 | kus | 7 |  | 0 |  |  | základní |  | 0 | 0.0175 | 0.1225 | 0 | 0 | 8 | M | 2 |  |  |  | ROZPOCET |  |  |  | 0 | 0 | 0 | 0 | 0 | 1 | 0 | 4 | -370241085
99 | K | 766660002 | Montáž dveřních křídel otvíravých jednokřídlových š přes 0,8 m do ocelové zárubně | kus | 1 |  | 0 | CS ÚRS 2024 02 |  | základní |  | 0 | 0 | 0 | 0 | 0 | 16 | K | 2 |  |  |  | ROZPOCET |  |  |  | 0 | 0 | 0 | 0 | 0 | 1 | 0 | 16 | 769048292
| VV |  | "T6" 1 |  | 1 | [12 empty] | VV | 2 | 2 | True | 1 | ROZPOCET
100 | M | 61162003.1 | dveře jednokřídlé dřevotřískové CPL povrch dýhovaný plné 900x1970mm vč.kování a všech doplňků podrobný popis odk.T6 | kus | 1 |  | 0 |  |  | základní |  | 0 | 0.0205 | 0.0205 | 0 | 0 | 32 | M | 2 |  |  |  | ROZPOCET |  |  |  | 0 | 0 | 0 | 0 | 0 | 1 | 0 | 16 | -252832759
101 | K | 766811R01 | Montáž + dodávka kuchyňské linky dl.2,4m vč.varné desky a všech doplňků | kus | 1 |  | 0 |  |  | základní |  | 0 | 0 | 0 | 0 | 0 | 16 | K | 2 |  |  |  | ROZPOCET |  |  |  | 0 | 0 | 0 | 0 | 0 | 1 | 0 | 16 | 2059525953
102 | K | 766811R02 | Montáž + dodávka kuchyňské linky dl.1,2m vč. a všech doplňků | kus | 1 |  | 0 |  |  | základní |  | 0 | 0 | 0 | 0 | 0 | 16 | K | 2 |  |  |  | ROZPOCET |  |  |  | 0 | 0 | 0 | 0 | 0 | 1 | 0 | 16 | -108573786
103 | K | 766811R03 | Montáž + dodávka dveře interiér.celoprosklené z masív.dřeva 1450x1970mm,vč.zárubně,kování,povrch.úpravy a všech doplňků podrobný popis odk.T10 | kus | 1 |  | 0 |  |  | základní |  | 0 | 0 | 0 | 0 | 0 | 16 | K | 2 |  |  |  | ROZPOCET |  |  |  | 0 | 0 | 0 | 0 | 0 | 1 | 0 | 16 | -171721181
104 | K | 766811R04 | Montáž + dodávka dveře interiér.celoprosklené +boční světlík z masív.dřeva 1450+600x1970mm,vč.zárubně,kování,povrch.úpravy a všech doplňků podrobný popis odk.T11 | kus | 1 |  | 0 |  |  | základní |  | 0 | 0 | 0 | 0 | 0 | 16 | K | 2 |  |  |  | ROZPOCET |  |  |  | 0 | 0 | 0 | 0 | 0 | 1 | 0 | 16 | 95693547
105 | K | 766812820 | Demontáž kuchyňských linek dřevěných nebo kovových dl do 1,5 m | kus | 1 |  | 0 | CS ÚRS 2024 02 |  | základní |  | 0 | 0 | 0 | 0.131 | 0.131 | 16 | K | 2 |  |  |  | ROZPOCET |  |  |  | 0 | 0 | 0 | 0 | 0 | 1 | 0 | 16 | 1105560753
106 | K | 998766312 | Přesun hmot procentní pro kce truhlářské ruční v objektech v přes 6 do 12 m | % |  |  | 0 | CS ÚRS 2024 02 |  | základní |  | 0 | 0 | 0 | 0 | 0 | 16 | K | 2 |  |  |  | ROZPOCET |  |  |  | 0 | 0 | 0 | 0 | 0 | 1 | 0 | 16 | -889986726
| D | 767 | Konstrukce zámečnické |  |  |  | 0 |  |  |  |  | 0 |  | 0.636 |  | 0 | 2 | D | 1 |  |  |  | ROZPOCET | [9 empty] | 0
107 | K | 767640311 | Montáž dveří ocelových nebo hliníkových vnitřních jednokřídlových | kus | 14 |  | 0 | CS ÚRS 2024 02 |  | základní |  | 0 | 0 | 0 | 0 | 0 | 16 | K | 2 |  |  |  | ROZPOCET |  |  |  | 0 | 0 | 0 | 0 | 0 | 1 | 0 | 16 | 98647702
| VV |  | "T1" 8 |  | 8 | [12 empty] | VV | 2 | 2 | True | 0 | ROZPOCET
| VV |  | "T2" 6 |  | 6 | [12 empty] | VV | 2 | 2 | True | 0 | ROZPOCET
| VV |  | Součet |  | 14 | [12 empty] | VV | 2 | 4 | True | 1 | ROZPOCET
108 | M | 55341321.1 | dveře jednokřídlé ocelové interierové plné 700x1970mm vč.kování,povrchové úpravy a všech doplňků podrobný popis odk.T2 | kus | 6 |  | 0 |  |  | základní |  | 0 | 0.042 | 0.252 | 0 | 0 | 32 | M | 2 |  |  |  | ROZPOCET |  |  |  | 0 | 0 | 0 | 0 | 0 | 1 | 0 | 16 | -536336679
109 | M | 55341322.1 | dveře jednokřídlé ocelové interierové plné 800x1970mm vč.kován ,povrchové úpravy a všech doplňků podrobný popis odk.T1 | kus | 8 |  | 0 |  |  | základní |  | 0 | 0.048 | 0.384 | 0 | 0 | 32 | M | 2 |  |  |  | ROZPOCET |  |  |  | 0 | 0 | 0 | 0 | 0 | 1 | 0 | 16 | -1313033571
110 | K | 767640R01 | Montáž+dodávka dvířka 900x900mm ocelová vnitřní plná,vč.zárubní,kování,povrch.úpravy a všech doplňků,podrobný popis odk.T3 | kus | 1 |  | 0 |  |  | základní |  | 0 | 0 | 0 | 0 | 0 | 16 | K | 2 |  |  |  | ROZPOCET |  |  |  | 0 | 0 | 0 | 0 | 0 | 1 | 0 | 16 | 154141074
| VV |  | "T3" 1 |  | 1 | [12 empty] | VV | 2 | 2 | True | 1 | ROZPOCET
111 | K | 767640R02 | Montáž+dodávka dveře 1300x1970mm ocelové vnitřní plné,vč.zárubní,kování,povrch.úpravy a všech doplňků,podrobný popis odk.T9 | kus | 1 |  | 0 |  |  | základní |  | 0 | 0 | 0 | 0 | 0 | 16 | K | 2 |  |  |  | ROZPOCET |  |  |  | 0 | 0 | 0 | 0 | 0 | 1 | 0 | 16 | -290793320
112 | K | 767640R03 | Montáž+dodávka dveře 900x1970mm ocelové vchodové plné,vč.zárubní,kování,povrch.úpravy a všech doplňků,podrobný popis odk.T12 | kus | 1 |  | 0 |  |  | základní |  | 0 | 0 | 0 | 0 | 0 | 16 | K | 2 |  |  |  | ROZPOCET |  |  |  | 0 | 0 | 0 | 0 | 0 | 1 | 0 | 16 | -674727458
113 | K | 998767312 | Přesun hmot procentní pro zámečnické konstrukce ruční v objektech v přes 6 do 12 m | % |  |  | 0 | CS ÚRS 2024 02 |  | základní |  | 0 | 0 | 0 | 0 | 0 | 16 | K | 2 |  |  |  | ROZPOCET |  |  |  | 0 | 0 | 0 | 0 | 0 | 1 | 0 | 16 | -1040844487
| D | 771 | Podlahy z dlaždic |  |  |  | 0 |  |  |  |  | 0 |  | 8.4779 |  | 14.0938 | 2 | D | 1 |  |  |  | ROZPOCET | [9 empty] | 0
114 | K | 771121011 | Nátěr penetrační na podlahu | m2 | 184.02 |  | 0 | CS ÚRS 2024 02 |  | základní |  | 0 | 0.0003 | 0.055206 | 0 | 0 | 16 | K | 2 |  |  |  | ROZPOCET |  |  |  | 0 | 0 | 0 | 0 | 0 | 1 | 0 | 16 | -1993967138
| VV |  | s1 |  | 184.02 | [12 empty] | VV | 2 | 2 | True | 1 | ROZPOCET
115 | K | 771121037 | Broušení stávajícího podkladu před pokládkou dlažby na schodišťových stupních diamantovým kotoučem | m2 | 13.834 |  | 0 | CS ÚRS 2024 02 |  | základní |  | 0 | 0 | 0 | 0 | 0 | 16 | K | 2 |  |  |  | ROZPOCET |  |  |  | 0 | 0 | 0 | 0 | 0 | 1 | 0 | 16 | -701145522
| VV |  | 29,75*(0,315+0,15) |  | 13.834 | [12 empty] | VV | 2 | 2 | True | 1 | ROZPOCET
116 | K | 771151022 | Samonivelační stěrka podlah pevnosti 30 MPa tl přes 3 do 5 mm | m2 | 184.02 |  | 0 | CS ÚRS 2024 02 |  | základní |  | 0 | 0.0075 | 1.3801 | 0 | 0 | 16 | K | 2 |  |  |  | ROZPOCET |  |  |  | 0 | 0 | 0 | 0 | 0 | 1 | 0 | 16 | 1100527778
| VV |  | s1 |  | 184.02 | [12 empty] | VV | 2 | 2 | True | 1 | ROZPOCET
117 | K | 771161022 | Montáž profilu pro schodové hrany nebo ukončení dlažby | m | 29.75 |  | 0 | CS ÚRS 2024 02 |  | základní |  | 0 | 0.00034 | 0.010115 | 0 | 0 | 16 | K | 2 |  |  |  | ROZPOCET |  |  |  | 0 | 0 | 0 | 0 | 0 | 1 | 0 | 16 | 2057636800
| VV |  | 1,75*17 |  | 29.75 | [12 empty] | VV | 2 | 2 | True | 1 | ROZPOCET
118 | M | 59054144 | profil schodový protiskluzový ušlechtilá ocel V2A R10 V6 11x1000mm | m | 32.725 |  | 0 | CS ÚRS 2024 02 |  | základní |  | 0 | 0.0004 | 0.01309 | 0 | 0 | 32 | M | 2 |  |  |  | ROZPOCET |  |  |  | 0 | 0 | 0 | 0 | 0 | 1 | 0 | 16 | 489818528
| VV |  | 29,75*1,1 'Přepočtené koeficientem množství |  | 32.725 | [12 empty] | VV | 2 | 2 | False | 1 | ROZPOCET
119 | K | 771271812 | Demontáž obkladů stupnic z dlaždic keramických kladených do malty š přes 250 do 350 mm | m | 29.75 |  | 0 | CS ÚRS 2024 02 |  | základní |  | 0 | 0 | 0 | 0.02911 | 0.86602 | 16 | K | 2 |  |  |  | ROZPOCET |  |  |  | 0 | 0 | 0 | 0 | 0 | 1 | 0 | 16 | 802453601
| VV |  | 1,75*(8+9) |  | 29.75 | [12 empty] | VV | 2 | 2 | True | 1 | ROZPOCET
120 | K | 771271832 | Demontáž obkladů podstupnic z dlaždic keramických kladených do malty v do 250 mm | m | 29.75 |  | 0 | CS ÚRS 2024 02 |  | základní |  | 0 | 0 | 0 | 0.021 | 0.62475 | 16 | K | 2 |  |  |  | ROZPOCET |  |  |  | 0 | 0 | 0 | 0 | 0 | 1 | 0 | 16 | -93856696
121 | K | 771274114 | Montáž obkladů stupnic z dlaždic keramických hladkých lepených cementovým flexibilním lepidlem š přes 300 do 350 mm | m | 29.75 |  | 0 | CS ÚRS 2024 02 |  | základní |  | 0 | 0.0018 | 0.05355 | 0 | 0 | 16 | K | 2 |  |  |  | ROZPOCET |  |  |  | 0 | 0 | 0 | 0 | 0 | 1 | 0 | 16 | -446702872
| VV |  | 1,75*(8+9) |  | 29.75 | [12 empty] | VV | 2 | 2 | True | 1 | ROZPOCET
122 | M | 59761108 | dlažba keramická slinutá mrazuvzdorná R10/B povrch hladký/matný tl do 10mm přes 4 do 6ks/m2 | m2 | 15.909 |  | 0 | CS ÚRS 2024 02 |  | základní |  | 0 | 0.022 | 0.35 | 0 | 0 | 32 | M | 2 |  |  |  | ROZPOCET |  |  |  | 0 | 0 | 0 | 0 | 0 | 1 | 0 | 16 | 483662962
| VV |  | 29,75*(0,315+0,15)*1,15 |  | 15.909 | [12 empty] | VV | 2 | 2 | True | 1 | ROZPOCET
123 | K | 771274231 | Montáž obkladů podstupnic z dlaždic keramických hladkých lepených cementovým flexibilním lepidlem v do 150 mm | m | 29.75 |  | 0 | CS ÚRS 2024 02 |  | základní |  | 0 | 0.00075 | 0.022312 | 0 | 0 | 16 | K | 2 |  |  |  | ROZPOCET |  |  |  | 0 | 0 | 0 | 0 | 0 | 1 | 0 | 16 | -1058908311
124 | K | 771471810 | Demontáž soklíků z dlaždic keramických kladených do malty rovných | m | 36.6 |  | 0 | CS ÚRS 2024 02 |  | základní |  | 0 | 0 | 0 | 0.01174 | 0.42968 | 16 | K | 2 |  |  |  | ROZPOCET |  |  |  | 0 | 0 | 0 | 0 | 0 | 1 | 0 | 16 | 823973080
| VV |  | (14,45+1,85)*2 |  | 32.6 | [12 empty] | VV | 2 | 2 | True | 0 | ROZPOCET
| VV |  | 1,0*2*2 |  | 4 | [12 empty] | VV | 2 | 2 | True | 0 | ROZPOCET
| VV |  | Součet |  | 36.6 | [12 empty] | VV | 2 | 4 | True | 1 | ROZPOCET
125 | K | 771471830 | Demontáž soklíků z dlaždic keramických kladených do malty schodišťových | m | 7.905 |  | 0 | CS ÚRS 2024 02 |  | základní |  | 0 | 0 | 0 | 0.01174 | 0.092805 | 16 | K | 2 |  |  |  | ROZPOCET |  |  |  | 0 | 0 | 0 | 0 | 0 | 1 | 0 | 16 | 2087144208
| VV |  | (0,315+0,15)*(8+9) |  | 7.905 | [12 empty] | VV | 2 | 2 | True | 1 | ROZPOCET
126 | K | 771571810 | Demontáž podlah z dlaždic keramických kladených do malty | m2 | 145.251 |  | 0 | CS ÚRS 2024 02 |  | základní |  | 0 | 0 | 0 | 0.08317 | 12.0805 | 16 | K | 2 |  |  |  | ROZPOCET |  |  |  | 0 | 0 | 0 | 0 | 0 | 1 | 0 | 16 | 1314561538
| VV |  | 19,603+3,956+3,478+7,572+10,883+3,774 |  | 49.266 | [12 empty] | VV | 2 | 2 | True | 0 | ROZPOCET
| VV |  | 16,131+15,96+15,96+26,742 |  | 74.793 | [12 empty] | VV | 2 | 2 | True | 0 | ROZPOCET
| VV |  | 3,5+3,01+3,5+5,341+5,841 |  | 21.192 | [12 empty] | VV | 2 | 2 | True | 0 | ROZPOCET
| VV |  | Součet |  | 145.251 | [12 empty] | VV | 2 | 4 | True | 1 | ROZPOCET
127 | K | 771574413.1 | Montáž podlah keramických hladkých lepených cementovým flexibilním lepidlem přes 2 do 4 ks/m2 vč.spárování a všech doplňků | m2 | 184.02 |  | 0 |  |  | základní |  | 0 | 0.00903 | 1.6617 | 0 | 0 | 16 | K | 2 |  |  |  | ROZPOCET |  |  |  | 0 | 0 | 0 | 0 | 0 | 1 | 0 | 16 | -723549272
| VV |  | 4,66+6,93+2,23+4,67+5,13 |  | 23.62 | [12 empty] | VV | 2 | 2 | True | 0 | ROZPOCET
| VV |  | 10,7+10,7+12,42+26,73 |  | 60.55 | [12 empty] | VV | 2 | 2 | True | 0 | ROZPOCET
| VV |  | 6,68+2,96+12,1+19,27+5,59 |  | 46.6 | [12 empty] | VV | 2 | 2 | True | 0 | ROZPOCET
| VV |  | 19,58+15,96+15,96 |  | 51.5 | [12 empty] | VV | 2 | 2 | True | 0 | ROZPOCET
| VV |  | podesty | [14 empty] | VV | 2 | 1 | True | 0 | ROZPOCET
| VV |  | 1,75*1,0 |  | 1.75 | [12 empty] | VV | 2 | 2 | True | 0 | ROZPOCET
| VV | s1 | Součet |  | 184.02 | [12 empty] | VV | 2 | 4 | True | 1 | ROZPOCET
128 | M | 59761110 | dlažba keramická slinutá mrazuvzdorná R10/B povrch hladký/matný tl do 10mm přes 2 do 4ks/m2 | m2 | 211.623 |  | 0 | CS ÚRS 2024 02 |  | základní |  | 0 | 0.022 | 4.6557 | 0 | 0 | 32 | M | 2 |  |  |  | ROZPOCET |  |  |  | 0 | 0 | 0 | 0 | 0 | 1 | 0 | 16 | 2008939805
| VV |  | 184,02*1,15 'Přepočtené koeficientem množství |  | 211.623 | [12 empty] | VV | 2 | 2 | False | 1 | ROZPOCET
129 | K | 771577211 | Příplatek k montáži podlah keramických lepených cementovým flexibilním lepidlem za plochu do 5 m2 | m2 | 25.23 |  | 0 | CS ÚRS 2024 02 |  | základní |  | 0 | 0 | 0 | 0 | 0 | 16 | K | 2 |  |  |  | ROZPOCET |  |  |  | 0 | 0 | 0 | 0 | 0 | 1 | 0 | 16 | 1140149432
| VV |  | 2,23+4,65+4,67+5,13+2,96+5,59 |  | 25.23 | [12 empty] | VV | 2 | 2 | True | 1 | ROZPOCET
130 | K | 771591112 | Izolace pod dlažbu nátěrem nebo stěrkou ve dvou vrstvách | m2 | 184.02 |  | 0 | CS ÚRS 2024 02 |  | základní |  | 0 | 0.0015 | 0.27603 | 0 | 0 | 16 | K | 2 |  |  |  | ROZPOCET |  |  |  | 0 | 0 | 0 | 0 | 0 | 1 | 0 | 16 | 705076164
| VV |  | s1 |  | 184.02 | [12 empty] | VV | 2 | 2 | True | 1 | ROZPOCET
131 | K | 998771312 | Přesun hmot procentní pro podlahy z dlaždic ruční v objektech v přes 6 do 12 m | % |  |  | 0 | CS ÚRS 2024 02 |  | základní |  | 0 | 0 | 0 | 0 | 0 | 16 | K | 2 |  |  |  | ROZPOCET |  |  |  | 0 | 0 | 0 | 0 | 0 | 1 | 0 | 16 | 472555401
| D | 776 | Podlahy povlakové |  |  |  | 0 |  |  |  |  | 0 |  | 0.3107 |  | 1.1349 | 2 | D | 1 |  |  |  | ROZPOCET | [9 empty] | 0
132 | K | 776111117 | Broušení stávajícího podkladu povlakových podlah diamantovým kotoučem | m2 | 50.61 |  | 0 | CS ÚRS 2024 02 |  | základní |  | 0 | 0 | 0 | 0 | 0 | 16 | K | 2 |  |  |  | ROZPOCET |  |  |  | 0 | 0 | 0 | 0 | 0 | 1 | 0 | 16 | 597644445
| VV |  | s2 |  | 50.61 | [12 empty] | VV | 2 | 2 | True | 1 | ROZPOCET
133 | K | 776111311 | Vysátí podkladu povlakových podlah | m2 | 50.61 |  | 0 | CS ÚRS 2024 02 |  | základní |  | 0 | 0 | 0 | 0 | 0 | 16 | K | 2 |  |  |  | ROZPOCET |  |  |  | 0 | 0 | 0 | 0 | 0 | 1 | 0 | 16 | -1124536386
| VV |  | s2 |  | 50.61 | [12 empty] | VV | 2 | 2 | True | 1 | ROZPOCET
134 | K | 776121112 | Vodou ředitelná penetrace savého podkladu povlakových podlah | m2 | 50.61 |  | 0 | CS ÚRS 2024 02 |  | základní |  | 0 | 3e-05 | 0.0015183 | 0 | 0 | 16 | K | 2 |  |  |  | ROZPOCET |  |  |  | 0 | 0 | 0 | 0 | 0 | 1 | 0 | 16 | 1699663192
| VV |  | s2 |  | 50.61 | [12 empty] | VV | 2 | 2 | True | 1 | ROZPOCET
135 | K | 776141121 | Stěrka podlahová nivelační pro vyrovnání podkladu povlakových podlah pevnosti 30 MPa tl do 3 mm | m2 | 50.61 |  | 0 | CS ÚRS 2024 02 |  | základní |  | 0 | 0.0045 | 0.22774 | 0 | 0 | 16 | K | 2 |  |  |  | ROZPOCET |  |  |  | 0 | 0 | 0 | 0 | 0 | 1 | 0 | 16 | -442007787
| VV |  | s2 |  | 50.61 | [12 empty] | VV | 2 | 2 | True | 1 | ROZPOCET
136 | K | 776201811 | Demontáž lepených povlakových podlah bez podložky ručně | m2 | 41.353 |  | 0 | CS ÚRS 2024 02 |  | základní |  | 0 | 0 | 0 | 0.0025 | 0.10338 | 16 | K | 2 |  |  |  | ROZPOCET |  |  |  | 0 | 0 | 0 | 0 | 0 | 1 | 0 | 16 | 783497166
| VV |  | koberec | [14 empty] | VV | 2 | 1 | True | 0 | ROZPOCET
| VV |  | 32,262+9,091 |  | 41.353 | [12 empty] | VV | 2 | 2 | True | 1 | ROZPOCET
137 | K | 776201812 | Demontáž lepených povlakových podlah s podložkou ručně | m2 | 306.228 |  | 0 | CS ÚRS 2024 02 |  | základní |  | 0 | 0 | 0 | 0.003 | 0.91868 | 16 | K | 2 |  |  |  | ROZPOCET |  |  |  | 0 | 0 | 0 | 0 | 0 | 1 | 0 | 16 | 268740375
| VV |  | podlaha PVC | [14 empty] | VV | 2 | 1 | True | 0 | ROZPOCET
| VV |  | 14,018+28,943+5,601+16,074+16,245+16,359+16,302+18,582 |  | 132.124 | [12 empty] | VV | 2 | 2 | True | 0 | ROZPOCET
| VV |  | 55,422+15,169+11,55+6,186+11,55+16,35+10,722*2 |  | 137.671 | [12 empty] | VV | 2 | 2 | True | 0 | ROZPOCET
| VV |  | 10,388+5,432+4,969+15,644 |  | 36.433 | [12 empty] | VV | 2 | 2 | True | 0 | ROZPOCET
| VV |  | Součet |  | 306.228 | [12 empty] | VV | 2 | 4 | True | 1 | ROZPOCET
138 | K | 776211111 | Lepení textilních pásů | m2 | 50.61 |  | 0 | CS ÚRS 2024 02 |  | základní |  | 0 | 0.0005 | 0.025305 | 0 | 0 | 16 | K | 2 |  |  |  | ROZPOCET |  |  |  | 0 | 0 | 0 | 0 | 0 | 1 | 0 | 16 | 1623577254
| VV |  | skladba S2 | [14 empty] | VV | 2 | 1 | True | 0 | ROZPOCET
| VV | s2 | 32,26+9,26+9,09 |  | 50.61 | [12 empty] | VV | 2 | 2 | True | 1 | ROZPOCET
139 | M | 69751103 | koberec zátěžový v pásu tl 5.5mm, všívaná smyčka, vlákno 100% polyamid, 23 dB, třída zátěže 33 | m2 | 55.671 |  | 0 | CS ÚRS 2024 02 |  | základní |  | 0 | 0.00076 | 0.04231 | 0 | 0 | 32 | M | 2 |  |  |  | ROZPOCET |  |  |  | 0 | 0 | 0 | 0 | 0 | 1 | 0 | 16 | -978969597
| VV |  | 50,61*1,1 'Přepočtené koeficientem množství |  | 55.671 | [12 empty] | VV | 2 | 2 | False | 1 | ROZPOCET
140 | K | 776410811 | Odstranění soklíků a lišt pryžových nebo plastových | m | 375.98 |  | 0 | CS ÚRS 2024 02 |  | základní |  | 0 | 0 | 0 | 0.0003 | 0.11279 | 16 | K | 2 |  |  |  | ROZPOCET |  |  |  | 0 | 0 | 0 | 0 | 0 | 1 | 0 | 16 | -913490074
| VV |  | (3,15+5,47+2,82+2,85+2,87+2,88+3,26+5,7*7)*2 |  | 126.4 | [12 empty] | VV | 2 | 2 | True | 0 | ROZPOCET
| VV |  | (30,26+1,8)*2 |  | 64.12 | [12 empty] | VV | 2 | 2 | True | 0 | ROZPOCET
| VV |  | (3,94+3,0+2,27+3,0+6,0+2,785*2+3,85*7)*2 |  | 101.46 | [12 empty] | VV | 2 | 2 | True | 0 | ROZPOCET
| VV |  | (2,8*2+1,94+3,71)*2 |  | 22.5 | [12 empty] | VV | 2 | 2 | True | 0 | ROZPOCET
| VV |  | (2,73+1,82)*2 |  | 9.1 | [12 empty] | VV | 2 | 2 | True | 0 | ROZPOCET
| VV |  | (2,73+3,33)*2 |  | 12.12 | [12 empty] | VV | 2 | 2 | True | 0 | ROZPOCET
| VV |  | (2,78+6,0)*2 |  | 17.56 | [12 empty] | VV | 2 | 2 | True | 0 | ROZPOCET
| VV |  | (5,66+5,7)*2 |  | 22.72 | [12 empty] | VV | 2 | 2 | True | 0 | ROZPOCET
| VV |  | Součet |  | 375.98 | [12 empty] | VV | 2 | 4 | True | 1 | ROZPOCET
141 | K | 776421414 | Montáž kobercových napínacích lišt lepením | m | 47.06 |  | 0 | CS ÚRS 2024 02 |  | základní |  | 0 | 0 | 0 | 0 | 0 | 16 | K | 2 |  |  |  | ROZPOCET |  |  |  | 0 | 0 | 0 | 0 | 0 | 1 | 0 | 16 | 39034960
| VV |  | m.č.134,135,136 | [14 empty] | VV | 2 | 1 | True | 0 | ROZPOCET
| VV |  | (5,66+5,7)*2 |  | 22.72 | [12 empty] | VV | 2 | 2 | True | 0 | ROZPOCET
| VV |  | (2,78+3,33)*2 |  | 12.22 | [12 empty] | VV | 2 | 2 | True | 0 | ROZPOCET
| VV |  | (2,73+3,33)*2 |  | 12.12 | [12 empty] | VV | 2 | 2 | True | 0 | ROZPOCET
| VV |  | Součet |  | 47.06 | [12 empty] | VV | 2 | 4 | True | 1 | ROZPOCET
142 | M | 59054171 | lišta napínací pro napínání koberců bez lepení pro lepení | m | 49.413 |  | 0 | CS ÚRS 2024 02 |  | základní |  | 0 | 0.0002 | 0.0098826 | 0 | 0 | 32 | M | 2 |  |  |  | ROZPOCET |  |  |  | 0 | 0 | 0 | 0 | 0 | 1 | 0 | 16 | -191300060
| VV |  | 47,06*1,05 'Přepočtené koeficientem množství |  | 49.413 | [12 empty] | VV | 2 | 2 | False | 1 | ROZPOCET
143 | K | 776421711 | Vložení nařezaných pásků z podlahoviny do lišt | m | 47.06 |  | 0 | CS ÚRS 2024 02 |  | základní |  | 0 | 0 | 0 | 0 | 0 | 16 | K | 2 |  |  |  | ROZPOCET |  |  |  | 0 | 0 | 0 | 0 | 0 | 1 | 0 | 16 | 616080400
144 | M | 69751103 | koberec zátěžový v pásu tl 5.5mm, všívaná smyčka, vlákno 100% polyamid, 23 dB, třída zátěže 33 | m2 | 5.177 |  | 0 | CS ÚRS 2024 02 |  | základní |  | 0 | 0.00076 | 0.0039345 | 0 | 0 | 32 | M | 2 |  |  |  | ROZPOCET |  |  |  | 0 | 0 | 0 | 0 | 0 | 1 | 0 | 16 | -1791261232
| VV |  | 47,06*0,11 'Přepočtené koeficientem množství |  | 5.177 | [12 empty] | VV | 2 | 2 | False | 1 | ROZPOCET
145 | K | 998776312 | Přesun hmot procentní pro podlahy povlakové ruční v objektech v přes 6 do 12 m | % |  |  | 0 | CS ÚRS 2024 02 |  | základní |  | 0 | 0 | 0 | 0 | 0 | 16 | K | 2 |  |  |  | ROZPOCET |  |  |  | 0 | 0 | 0 | 0 | 0 | 1 | 0 | 16 | -214908365
| D | 777 | Podlahy lité |  |  |  | 0 |  |  |  |  | 0 |  | 1.7706 |  | 0 | 2 | D | 1 |  |  |  | ROZPOCET | [9 empty] | 0
146 | K | 777111111 | Vysátí podkladu před provedením lité podlahy | m2 | 281.854 |  | 0 | CS ÚRS 2024 02 |  | základní |  | 0 | 0 | 0 | 0 | 0 | 16 | K | 2 |  |  |  | ROZPOCET |  |  |  | 0 | 0 | 0 | 0 | 0 | 1 | 0 | 16 | 156200495
147 | K | 777111131 | Frézování podkladu před provedením lité podlahy | m2 | 281.854 |  | 0 | CS ÚRS 2024 02 |  | základní |  | 0 | 0 | 0 | 0 | 0 | 16 | K | 2 |  |  |  | ROZPOCET |  |  |  | 0 | 0 | 0 | 0 | 0 | 1 | 0 | 16 | 1965362834
| VV |  | s3 |  | 281.854 | [12 empty] | VV | 2 | 2 | True | 1 | ROZPOCET
148 | K | 777131101 | Penetrační epoxidový nátěr podlahy na suchý a vyzrálý podklad | m2 | 281.854 |  | 0 | CS ÚRS 2024 02 |  | základní |  | 0 | 0.0003 | 0.084556 | 0 | 0 | 16 | K | 2 |  |  |  | ROZPOCET |  |  |  | 0 | 0 | 0 | 0 | 0 | 1 | 0 | 16 | 701854418
| VV |  | s3 |  | 281.854 | [12 empty] | VV | 2 | 2 | True | 1 | ROZPOCET
149 | K | 777511105 | Krycí epoxidová stěrka tloušťky přes 2 do 3 mm dekorativní lité podlahy | m2 | 312.226 |  | 0 | CS ÚRS 2024 02 |  | základní |  | 0 | 0.0054 | 1.686 | 0 | 0 | 16 | K | 2 |  |  |  | ROZPOCET |  |  |  | 0 | 0 | 0 | 0 | 0 | 1 | 0 | 16 | 1773176222
| VV |  | skladba S3 | [14 empty] | VV | 2 | 1 | True | 0 | ROZPOCET
| VV |  | 7,96+74,95+10,13+12,38+20,33+11,55 |  | 137.3 | [12 empty] | VV | 2 | 2 | True | 0 | ROZPOCET
| VV |  | 15,09+17,96+27,274+16,22+17,05+16,33+16,05+18,58 |  | 144.554 | [12 empty] | VV | 2 | 2 | True | 0 | ROZPOCET
| VV | s3 | Mezisoučet |  | 281.854 | [12 empty] | VV | 2 | 3 | True | 0 | ROZPOCET
| VV |  | sokl | [14 empty] | VV | 2 | 1 | True | 0 | ROZPOCET
| VV |  | m.č.102 | [14 empty] | VV | 2 | 1 | True | 0 | ROZPOCET
| VV |  | (2,5+3,33)*2*0,1 |  | 1.166 | [12 empty] | VV | 2 | 2 | True | 0 | ROZPOCET
| VV |  | m.č.103 | [14 empty] | VV | 2 | 1 | True | 0 | ROZPOCET
| VV |  | (0,785+0,9+2,405+1,75+1,245+0,9*7+6,435+6,41+2,05+1,0+1,88+0,3+1,62+1,8)*2*0,1 |  | 6.976 | [12 empty] | VV | 2 | 2 | True | 0 | ROZPOCET
| VV |  | 0,15*2*2*0,1 |  | 0.06 | [12 empty] | VV | 2 | 2 | True | 0 | ROZPOCET
| VV |  | (0,4+1,5+0,6+1,04+0,9+2,47+0,9+0,5+2,52+1,07)*2*0,1 |  | 2.38 | [12 empty] | VV | 2 | 2 | True | 0 | ROZPOCET
| VV |  | m.č.109 | [14 empty] | VV | 2 | 1 | True | 0 | ROZPOCET
| VV |  | (2,635+3,85)*2*0,1 |  | 1.297 | [12 empty] | VV | 2 | 2 | True | 0 | ROZPOCET
| VV |  | m.č.110 | [14 empty] | VV | 2 | 1 | True | 0 | ROZPOCET
| VV |  | (3,215+3,85)*2*0,1 |  | 1.413 | [12 empty] | VV | 2 | 2 | True | 0 | ROZPOCET
| VV |  | m.č.112 | [14 empty] | VV | 2 | 1 | True | 0 | ROZPOCET
| VV |  | (5,28+3,85)*2*0,1 |  | 1.826 | [12 empty] | VV | 2 | 2 | True | 0 | ROZPOCET
| VV |  | m.č.114 | [14 empty] | VV | 2 | 1 | True | 0 | ROZPOCET
| VV |  | (3,0+3,85)*2*0,1 |  | 1.37 | [12 empty] | VV | 2 | 2 | True | 0 | ROZPOCET
| VV |  | m.č.117 | [14 empty] | VV | 2 | 1 | True | 0 | ROZPOCET
| VV |  | (2,59+3,85)*2*0,1 |  | 1.288 | [12 empty] | VV | 2 | 2 | True | 0 | ROZPOCET
| VV |  | m.č.123 | [14 empty] | VV | 2 | 1 | True | 0 | ROZPOCET
| VV |  | (3,15+5,7)*2*0,1 |  | 1.77 | [12 empty] | VV | 2 | 2 | True | 0 | ROZPOCET
| VV |  | m.č.124 | [14 empty] | VV | 2 | 1 | True | 0 | ROZPOCET
| VV |  | (5,32+5,7)*2*0,1 |  | 2.204 | [12 empty] | VV | 2 | 2 | True | 0 | ROZPOCET
| VV |  | m.č.126,127 | [14 empty] | VV | 2 | 1 | True | 0 | ROZPOCET
| VV |  | (2,845+2,825+5,7*2)*2*0,1 |  | 3.414 | [12 empty] | VV | 2 | 2 | True | 0 | ROZPOCET
| VV |  | m.č.129,130 | [14 empty] | VV | 2 | 1 | True | 0 | ROZPOCET
| VV |  | (2,865+2,815+5,7*2)*2*0,1 |  | 3.416 | [12 empty] | VV | 2 | 2 | True | 0 | ROZPOCET
| VV |  | m.č.132 | [14 empty] | VV | 2 | 1 | True | 0 | ROZPOCET
| VV |  | (3,26+5,7)*2*0,1 |  | 1.792 | [12 empty] | VV | 2 | 2 | True | 0 | ROZPOCET
| VV |  | Mezisoučet |  | 30.372 | [12 empty] | VV | 2 | 3 | True | 0 | ROZPOCET
| VV |  | Součet |  | 312.226 | [12 empty] | VV | 2 | 4 | True | 1 | ROZPOCET
150 | K | 777612151 | Příplatek k cenám uzavíracího nátěru za za zvýšenou pracnost provádění podlahových soklíků | m2 | 30.372 |  | 0 | CS ÚRS 2024 02 |  | základní |  | 0 | 0 | 0 | 0 | 0 | 16 | K | 2 |  |  |  | ROZPOCET |  |  |  | 0 | 0 | 0 | 0 | 0 | 1 | 0 | 16 | -1546561792
| VV |  | m.č.102 | [14 empty] | VV | 2 | 1 | True | 0 | ROZPOCET
| VV |  | (2,5+3,33)*2*0,1 |  | 1.166 | [12 empty] | VV | 2 | 2 | True | 0 | ROZPOCET
| VV |  | m.č.103 | [14 empty] | VV | 2 | 1 | True | 0 | ROZPOCET
| VV |  | (0,785+0,9+2,405+1,75+1,245+0,9*7+6,435+6,41+2,05+1,0+1,88+0,3+1,62+1,8)*2*0,1 |  | 6.976 | [12 empty] | VV | 2 | 2 | True | 0 | ROZPOCET
| VV |  | 0,15*2*2*0,1 |  | 0.06 | [12 empty] | VV | 2 | 2 | True | 0 | ROZPOCET
| VV |  | (0,4+1,5+0,6+1,04+0,9+2,47+0,9+0,5+2,52+1,07)*2*0,1 |  | 2.38 | [12 empty] | VV | 2 | 2 | True | 0 | ROZPOCET
| VV |  | m.č.109 | [14 empty] | VV | 2 | 1 | True | 0 | ROZPOCET
| VV |  | (2,635+3,85)*2*0,1 |  | 1.297 | [12 empty] | VV | 2 | 2 | True | 0 | ROZPOCET
| VV |  | m.č.110 | [14 empty] | VV | 2 | 1 | True | 0 | ROZPOCET
| VV |  | (3,215+3,85)*2*0,1 |  | 1.413 | [12 empty] | VV | 2 | 2 | True | 0 | ROZPOCET
| VV |  | m.č.112 | [14 empty] | VV | 2 | 1 | True | 0 | ROZPOCET
| VV |  | (5,28+3,85)*2*0,1 |  | 1.826 | [12 empty] | VV | 2 | 2 | True | 0 | ROZPOCET
| VV |  | m.č.114 | [14 empty] | VV | 2 | 1 | True | 0 | ROZPOCET
| VV |  | (3,0+3,85)*2*0,1 |  | 1.37 | [12 empty] | VV | 2 | 2 | True | 0 | ROZPOCET
| VV |  | m.č.117 | [14 empty] | VV | 2 | 1 | True | 0 | ROZPOCET
| VV |  | (2,59+3,85)*2*0,1 |  | 1.288 | [12 empty] | VV | 2 | 2 | True | 0 | ROZPOCET
| VV |  | m.č.123 | [14 empty] | VV | 2 | 1 | True | 0 | ROZPOCET
| VV |  | (3,15+5,7)*2*0,1 |  | 1.77 | [12 empty] | VV | 2 | 2 | True | 0 | ROZPOCET
| VV |  | m.č.124 | [14 empty] | VV | 2 | 1 | True | 0 | ROZPOCET
| VV |  | (5,32+5,7)*2*0,1 |  | 2.204 | [12 empty] | VV | 2 | 2 | True | 0 | ROZPOCET
| VV |  | m.č.126,127 | [14 empty] | VV | 2 | 1 | True | 0 | ROZPOCET
| VV |  | (2,845+2,825+5,7*2)*2*0,1 |  | 3.414 | [12 empty] | VV | 2 | 2 | True | 0 | ROZPOCET
| VV |  | m.č.129,130 | [14 empty] | VV | 2 | 1 | True | 0 | ROZPOCET
| VV |  | (2,865+2,815+5,7*2)*2*0,1 |  | 3.416 | [12 empty] | VV | 2 | 2 | True | 0 | ROZPOCET
| VV |  | m.č.132 | [14 empty] | VV | 2 | 1 | True | 0 | ROZPOCET
| VV |  | (3,26+5,7)*2*0,1 |  | 1.792 | [12 empty] | VV | 2 | 2 | True | 0 | ROZPOCET
| VV |  | Mezisoučet |  | 30.372 | [12 empty] | VV | 2 | 3 | True | 1 | ROZPOCET
151 | K | 998777312 | Přesun hmot procentní pro podlahy lité ruční v objektech v přes 6 do 12 m | % |  |  | 0 | CS ÚRS 2024 02 |  | základní |  | 0 | 0 | 0 | 0 | 0 | 16 | K | 2 |  |  |  | ROZPOCET |  |  |  | 0 | 0 | 0 | 0 | 0 | 1 | 0 | 16 | -363025724
| D | 781 | Dokončovací práce - obklady |  |  |  | 0 |  |  |  |  | 0 |  | 16.4201 |  | 13.1714 | 2 | D | 1 |  |  |  | ROZPOCET | [9 empty] | 0
152 | K | 781121011 | Nátěr penetrační na stěnu | m2 | 433.824 |  | 0 | CS ÚRS 2024 02 |  | základní |  | 0 | 0.0003 | 0.13015 | 0 | 0 | 16 | K | 2 |  |  |  | ROZPOCET |  |  |  | 0 | 0 | 0 | 0 | 0 | 1 | 0 | 16 | -277227937
| VV |  | ob |  | 433.824 | [12 empty] | VV | 2 | 2 | True | 1 | ROZPOCET
153 | K | 781131112 | Izolace pod obklad nátěrem nebo stěrkou ve dvou vrstvách | m2 | 279.08 |  | 0 | CS ÚRS 2024 02 |  | základní |  | 0 | 0.0015 | 0.41862 | 0 | 0 | 16 | K | 2 |  |  |  | ROZPOCET |  |  |  | 0 | 0 | 0 | 0 | 0 | 1 | 0 | 16 | 1911726861
| VV |  | m.č.104 | [14 empty] | VV | 2 | 1 | True | 0 | ROZPOCET
| VV |  | (2,47+1,85)*2*0,5 |  | 4.32 | [12 empty] | VV | 2 | 2 | True | 0 | ROZPOCET
| VV |  | m.č.105 | [14 empty] | VV | 2 | 1 | True | 0 | ROZPOCET
| VV |  | (3,65+1,9)*2*0,5 |  | 5.55 | [12 empty] | VV | 2 | 2 | True | 0 | ROZPOCET
| VV |  | m.č.106 | [14 empty] | VV | 2 | 1 | True | 0 | ROZPOCET
| VV |  | (1,205+1,85)*2*0,5 |  | 3.055 | [12 empty] | VV | 2 | 2 | True | 0 | ROZPOCET
| VV |  | m.č.107 | [14 empty] | VV | 2 | 1 | True | 0 | ROZPOCET
| VV |  | (2,475+1,85)*2*0,5 |  | 4.325 | [12 empty] | VV | 2 | 2 | True | 0 | ROZPOCET
| VV |  | m.č.108 | [14 empty] | VV | 2 | 1 | True | 0 | ROZPOCET
| VV |  | (2,7+1,9)*2*0,5 |  | 4.6 | [12 empty] | VV | 2 | 2 | True | 0 | ROZPOCET
| VV |  | m.č.111 | [14 empty] | VV | 2 | 1 | True | 0 | ROZPOCET
| VV |  | (2,78+3,85)*2*2,0 |  | 26.52 | [12 empty] | VV | 2 | 2 | True | 0 | ROZPOCET
| VV |  | (0,9+1,5)*2*0,5 |  | 2.4 | [12 empty] | VV | 2 | 2 | True | 0 | ROZPOCET
| VV |  | m.č.113 | [14 empty] | VV | 2 | 1 | True | 0 | ROZPOCET
| VV |  | (2,78+3,85)*2*2,0 |  | 26.52 | [12 empty] | VV | 2 | 2 | True | 0 | ROZPOCET
| VV |  | (00,9+1,5)*2*0,5 |  | 2.4 | [12 empty] | VV | 2 | 2 | True | 0 | ROZPOCET
| VV |  | m.č.117 | [14 empty] | VV | 2 | 1 | True | 0 | ROZPOCET
| VV |  | (1,2*2+1,0+1,15)*2*0,5 |  | 4.55 | [12 empty] | VV | 2 | 2 | True | 0 | ROZPOCET
| VV |  | (1,2+1,5)*2*0,5 |  | 2.7 | [12 empty] | VV | 2 | 2 | True | 0 | ROZPOCET
| VV |  | m.č.119 | [14 empty] | VV | 2 | 1 | True | 0 | ROZPOCET
| VV |  | (2,17+3,85+0,85)*2*0,5 |  | 6.87 | [12 empty] | VV | 2 | 2 | True | 0 | ROZPOCET
| VV |  | (0,85+0,9)*2,0 |  | 3.5 | [12 empty] | VV | 2 | 2 | True | 0 | ROZPOCET
| VV |  | m.č.120 | [14 empty] | VV | 2 | 1 | True | 0 | ROZPOCET
| VV |  | (1,85+3,85)*2*0,5 |  | 5.7 | [12 empty] | VV | 2 | 2 | True | 0 | ROZPOCET
| VV |  | m.č.121 | [14 empty] | VV | 2 | 1 | True | 0 | ROZPOCET
| VV |  | (4,7+5,7+1,27)*2*0,5 |  | 11.67 | [12 empty] | VV | 2 | 2 | True | 0 | ROZPOCET
| VV |  | m.č.122 | [14 empty] | VV | 2 | 1 | True | 0 | ROZPOCET
| VV |  | (1,95+2,09)*2*2,0 |  | 16.16 | [12 empty] | VV | 2 | 2 | True | 0 | ROZPOCET
| VV |  | (1,7+0,9)*2*0,5 |  | 2.6 | [12 empty] | VV | 2 | 2 | True | 0 | ROZPOCET
| VV |  | m.č.125 | [14 empty] | VV | 2 | 1 | True | 0 | ROZPOCET
| VV |  | (3,98+1,7+0,1+1,1+0,7)*2*2,0 |  | 30.32 | [12 empty] | VV | 2 | 2 | True | 0 | ROZPOCET
| VV |  | (2,98+2,0)*2*2,0 |  | 19.92 | [12 empty] | VV | 2 | 2 | True | 0 | ROZPOCET
| VV |  | (0,9+1,7)*2*0,5 |  | 2.6 | [12 empty] | VV | 2 | 2 | True | 0 | ROZPOCET
| VV |  | m.č.128,131 | [14 empty] | VV | 2 | 1 | True | 0 | ROZPOCET
| VV |  | (2,8+(2,2+0,9))*2*2,0*2 |  | 47.2 | [12 empty] | VV | 2 | 2 | True | 0 | ROZPOCET
| VV |  | (2,8+2,3)*2*2,0*2 |  | 40.8 | [12 empty] | VV | 2 | 2 | True | 0 | ROZPOCET
| VV |  | (0,9+1,5)*2*0,5*2 |  | 4.8 | [12 empty] | VV | 2 | 2 | True | 0 | ROZPOCET
| VV |  | Součet |  | 279.08 | [12 empty] | VV | 2 | 4 | True | 1 | ROZPOCET
154 | K | 781131264 | Izolace pod obklad těsnícími pásy mezi podlahou a stěnou | m | 238.3 |  | 0 | CS ÚRS 2024 02 |  | základní |  | 0 | 0.00142 | 0.33839 | 0 | 0 | 16 | K | 2 |  |  |  | ROZPOCET |  |  |  | 0 | 0 | 0 | 0 | 0 | 1 | 0 | 16 | -1434738580
| VV |  | m.č.104 | [14 empty] | VV | 2 | 1 | True | 0 | ROZPOCET
| VV |  | (2,47+1,85)*2 |  | 8.64 | [12 empty] | VV | 2 | 2 | True | 0 | ROZPOCET
| VV |  | m.č.105 | [14 empty] | VV | 2 | 1 | True | 0 | ROZPOCET
| VV |  | (3,65+1,9)*2 |  | 11.1 | [12 empty] | VV | 2 | 2 | True | 0 | ROZPOCET
| VV |  | m.č.106 | [14 empty] | VV | 2 | 1 | True | 0 | ROZPOCET
| VV |  | (1,205+1,85)*2 |  | 6.11 | [12 empty] | VV | 2 | 2 | True | 0 | ROZPOCET
| VV |  | m.č.107 | [14 empty] | VV | 2 | 1 | True | 0 | ROZPOCET
| VV |  | (2,475+1,85)*2 |  | 8.65 | [12 empty] | VV | 2 | 2 | True | 0 | ROZPOCET
| VV |  | m.č.108 | [14 empty] | VV | 2 | 1 | True | 0 | ROZPOCET
| VV |  | (2,7+1,9)*2 |  | 9.2 | [12 empty] | VV | 2 | 2 | True | 0 | ROZPOCET
| VV |  | m.č.111 | [14 empty] | VV | 2 | 1 | True | 0 | ROZPOCET
| VV |  | (2,78+3,85)*2 |  | 13.26 | [12 empty] | VV | 2 | 2 | True | 0 | ROZPOCET
| VV |  | (0,9+1,5)*2 |  | 4.8 | [12 empty] | VV | 2 | 2 | True | 0 | ROZPOCET
| VV |  | m.č.113 | [14 empty] | VV | 2 | 1 | True | 0 | ROZPOCET
| VV |  | (2,78+3,85)*2 |  | 13.26 | [12 empty] | VV | 2 | 2 | True | 0 | ROZPOCET
| VV |  | (00,9+1,5)*2 |  | 4.8 | [12 empty] | VV | 2 | 2 | True | 0 | ROZPOCET
| VV |  | m.č.117 | [14 empty] | VV | 2 | 1 | True | 0 | ROZPOCET
| VV |  | (1,2*2+1,0+1,15)*2 |  | 9.1 | [12 empty] | VV | 2 | 2 | True | 0 | ROZPOCET
| VV |  | (1,2+1,5)*2 |  | 5.4 | [12 empty] | VV | 2 | 2 | True | 0 | ROZPOCET
| VV |  | m.č.119 | [14 empty] | VV | 2 | 1 | True | 0 | ROZPOCET
| VV |  | (2,17+3,85)*2 |  | 12.04 | [12 empty] | VV | 2 | 2 | True | 0 | ROZPOCET
| VV |  | m.č.120 | [14 empty] | VV | 2 | 1 | True | 0 | ROZPOCET
| VV |  | (1,85+3,85)*2 |  | 11.4 | [12 empty] | VV | 2 | 2 | True | 0 | ROZPOCET
| VV |  | m.č.121 | [14 empty] | VV | 2 | 1 | True | 0 | ROZPOCET
| VV |  | (4,7+5,7+1,27)*2 |  | 23.34 | [12 empty] | VV | 2 | 2 | True | 0 | ROZPOCET
| VV |  | m.č.122 | [14 empty] | VV | 2 | 1 | True | 0 | ROZPOCET
| VV |  | (1,95+2,09)*2 |  | 8.08 | [12 empty] | VV | 2 | 2 | True | 0 | ROZPOCET
| VV |  | (1,7+0,9)*2 |  | 5.2 | [12 empty] | VV | 2 | 2 | True | 0 | ROZPOCET
| VV |  | m.č.125 | [14 empty] | VV | 2 | 1 | True | 0 | ROZPOCET
| VV |  | (3,98+1,7+0,1+1,1+0,7)*2 |  | 15.16 | [12 empty] | VV | 2 | 2 | True | 0 | ROZPOCET
| VV |  | (2,98+2,0)*2 |  | 9.96 | [12 empty] | VV | 2 | 2 | True | 0 | ROZPOCET
| VV |  | (0,9+1,7)*2 |  | 5.2 | [12 empty] | VV | 2 | 2 | True | 0 | ROZPOCET
| VV |  | m.č.128,131 | [14 empty] | VV | 2 | 1 | True | 0 | ROZPOCET
| VV |  | (2,8+(2,2+0,9))*2*2 |  | 23.6 | [12 empty] | VV | 2 | 2 | True | 0 | ROZPOCET
| VV |  | (2,8+2,3)*2*2 |  | 20.4 | [12 empty] | VV | 2 | 2 | True | 0 | ROZPOCET
| VV |  | (0,9+1,5)*2*2 |  | 9.6 | [12 empty] | VV | 2 | 2 | True | 0 | ROZPOCET
| VV |  | Součet |  | 238.3 | [12 empty] | VV | 2 | 4 | True | 1 | ROZPOCET
155 | K | 781151031 | Celoplošné vyrovnání podkladu stěrkou tl 3 mm | m2 | 433.824 |  | 0 | CS ÚRS 2024 02 |  | základní |  | 0 | 0.0045 | 1.9522 | 0 | 0 | 16 | K | 2 |  |  |  | ROZPOCET |  |  |  | 0 | 0 | 0 | 0 | 0 | 1 | 0 | 16 | -1001263830
| VV |  | ob |  | 433.824 | [12 empty] | VV | 2 | 2 | True | 1 | ROZPOCET
156 | K | 781471810 | Demontáž obkladů z obkladaček keramických kladených do malty | m2 | 161.612 |  | 0 | CS ÚRS 2024 02 |  | základní |  | 0 | 0 | 0 | 0.0815 | 13.1714 | 16 | K | 2 |  |  |  | ROZPOCET |  |  |  | 0 | 0 | 0 | 0 | 0 | 1 | 0 | 16 | -2076245726
| VV |  | (2,52+1,55+5,7*2)*1,8 |  | 27.846 | [12 empty] | VV | 2 | 2 | True | 0 | ROZPOCET
| VV |  | (2,75+2,52)*1,8 |  | 9.486 | [12 empty] | VV | 2 | 2 | True | 0 | ROZPOCET
| VV |  | (1,55+3,85+0,15)*2,0 |  | 11.1 | [12 empty] | VV | 2 | 2 | True | 0 | ROZPOCET
| VV |  | (2,15*2+1,8)*2,0 |  | 12.2 | [12 empty] | VV | 2 | 2 | True | 0 | ROZPOCET
| VV |  | (2,83*2+5,7)*2,0 |  | 22.72 | [12 empty] | VV | 2 | 2 | True | 0 | ROZPOCET
| VV |  | (2,8+5,7)*2*2,0*2 |  | 68 | [12 empty] | VV | 2 | 2 | True | 0 | ROZPOCET
| VV |  | (2,0+1,7+2,0)*1,8 |  | 10.26 | [12 empty] | VV | 2 | 2 | True | 0 | ROZPOCET
| VV |  | Součet |  | 161.612 | [12 empty] | VV | 2 | 4 | True | 1 | ROZPOCET
157 | K | 781472214.1 | Montáž obkladů keramických hladkých lepených cementovým flexibilním lepidlem přes 4 do 6 ks/m2 vč.spárování a všech doplňků | m2 | 433.824 |  | 0 |  |  | základní |  | 0 | 0.00909 | 3.9435 | 0 | 0 | 16 | K | 2 |  |  |  | ROZPOCET |  |  |  | 0 | 0 | 0 | 0 | 0 | 1 | 0 | 16 | -588366199
| VV |  | m.č.104 | [14 empty] | VV | 2 | 1 | True | 0 | ROZPOCET
| VV |  | (2,47+1,85)*2*2,0-0,8*2,0-0,7*2,0 |  | 14.28 | [12 empty] | VV | 2 | 2 | True | 0 | ROZPOCET
| VV |  | m.č.105 | [14 empty] | VV | 2 | 1 | True | 0 | ROZPOCET
| VV |  | (3,65+1,9)*2*2,0-0,7*2,0 |  | 20.8 | [12 empty] | VV | 2 | 2 | True | 0 | ROZPOCET
| VV |  | 1,9*0,15 |  | 0.285 | [12 empty] | VV | 2 | 2 | True | 0 | ROZPOCET
| VV |  | (2,08+0,2*2)*0,15*9 |  | 3.348 | [12 empty] | VV | 2 | 2 | True | 0 | ROZPOCET
| VV |  | m.č.106 | [14 empty] | VV | 2 | 1 | True | 0 | ROZPOCET
| VV |  | (1,205+1,85)*2*2,0-0,8*2,0 |  | 10.62 | [12 empty] | VV | 2 | 2 | True | 0 | ROZPOCET
| VV |  | m.č.107 | [14 empty] | VV | 2 | 1 | True | 0 | ROZPOCET
| VV |  | (2,475+1,85)*2*2,0-0,8*2,0-0,7*2,0 |  | 14.3 | [12 empty] | VV | 2 | 2 | True | 0 | ROZPOCET
| VV |  | m.č.108 | [14 empty] | VV | 2 | 1 | True | 0 | ROZPOCET
| VV |  | (2,7+1,9)*2*2,0-0,7*2,0 |  | 17 | [12 empty] | VV | 2 | 2 | True | 0 | ROZPOCET
| VV |  | 1,9*0,15 |  | 0.285 | [12 empty] | VV | 2 | 2 | True | 0 | ROZPOCET
| VV |  | m.č.111 | [14 empty] | VV | 2 | 1 | True | 0 | ROZPOCET
| VV |  | (2,78+3,85)*2*2,0-0,8*2,0*2-0,7*2,0 |  | 21.92 | [12 empty] | VV | 2 | 2 | True | 0 | ROZPOCET
| VV |  | (0,9+1,5)*2*2,0-0,7*2,0 |  | 8.2 | [12 empty] | VV | 2 | 2 | True | 0 | ROZPOCET
| VV |  | 0,9*0,15 |  | 0.135 | [12 empty] | VV | 2 | 2 | True | 0 | ROZPOCET
| VV |  | m.č.113 | [14 empty] | VV | 2 | 1 | True | 0 | ROZPOCET
| VV |  | (2,78+3,85)*2*2,0-0,7*2,0*2 |  | 23.72 | [12 empty] | VV | 2 | 2 | True | 0 | ROZPOCET
| VV |  | (00,9+1,5)*2*2,0-0,7*2,0 |  | 8.2 | [12 empty] | VV | 2 | 2 | True | 0 | ROZPOCET
| VV |  | 0,9*0,15 |  | 0.135 | [12 empty] | VV | 2 | 2 | True | 0 | ROZPOCET
| VV |  | m.č.117 | [14 empty] | VV | 2 | 1 | True | 0 | ROZPOCET
| VV |  | (1,2+0,6)*1,5 |  | 2.7 | [12 empty] | VV | 2 | 2 | True | 0 | ROZPOCET
| VV |  | (1,2*3+1,0+1,15+1,5)*2*2,0 |  | 29 | [12 empty] | VV | 2 | 2 | True | 0 | ROZPOCET
| VV |  | -0,7*2,0*3 |  | -4.2 | [12 empty] | VV | 2 | 2 | True | 0 | ROZPOCET
| VV |  | -0,6*2,0 |  | -1.2 | [12 empty] | VV | 2 | 2 | True | 0 | ROZPOCET
| VV |  | 0,15*2,0*2 |  | 0.6 | [12 empty] | VV | 2 | 2 | True | 0 | ROZPOCET
| VV |  | 1,2*0,15 |  | 0.18 | [12 empty] | VV | 2 | 2 | True | 0 | ROZPOCET
| VV |  | 0,6*0,15 |  | 0.09 | [12 empty] | VV | 2 | 2 | True | 0 | ROZPOCET
| VV |  | m.č.119 | [14 empty] | VV | 2 | 1 | True | 0 | ROZPOCET
| VV |  | (2,17+3,85+0,85)*2*2,0-0,9*2,0 |  | 25.68 | [12 empty] | VV | 2 | 2 | True | 0 | ROZPOCET
| VV |  | 0,84*0,15 |  | 0.126 | [12 empty] | VV | 2 | 2 | True | 0 | ROZPOCET
| VV |  | m.č.120 | [14 empty] | VV | 2 | 1 | True | 0 | ROZPOCET
| VV |  | (1,85+3,85)*2*2,0-0,8*2,0 |  | 21.2 | [12 empty] | VV | 2 | 2 | True | 0 | ROZPOCET
| VV |  | 1,85*0,15 |  | 0.278 | [12 empty] | VV | 2 | 2 | True | 0 | ROZPOCET
| VV |  | 1,5*0,15*2 |  | 0.45 | [12 empty] | VV | 2 | 2 | True | 0 | ROZPOCET
| VV |  | m.č.121 | [14 empty] | VV | 2 | 1 | True | 0 | ROZPOCET
| VV |  | (4,7+5,7)*2*2,0-0,8*2,0 |  | 40 | [12 empty] | VV | 2 | 2 | True | 0 | ROZPOCET
| VV |  | (1,27*2+0,15)*1,8 |  | 4.842 | [12 empty] | VV | 2 | 2 | True | 0 | ROZPOCET
| VV |  | 2,9*0,15 |  | 0.435 | [12 empty] | VV | 2 | 2 | True | 0 | ROZPOCET
| VV |  | m.č.122 | [14 empty] | VV | 2 | 1 | True | 0 | ROZPOCET
| VV |  | (1,95+2,09)*2*2,0-0,7*2,0*3 |  | 11.96 | [12 empty] | VV | 2 | 2 | True | 0 | ROZPOCET
| VV |  | (1,7+0,9)*2*2,0-0,7*2,0 |  | 9 | [12 empty] | VV | 2 | 2 | True | 0 | ROZPOCET
| VV |  | 0,9*0,15 |  | 0.135 | [12 empty] | VV | 2 | 2 | True | 0 | ROZPOCET
| VV |  | m.č.125 | [14 empty] | VV | 2 | 1 | True | 0 | ROZPOCET
| VV |  | (3,98+1,7+0,1+1,1+0,7)*2*2,0 |  | 30.32 | [12 empty] | VV | 2 | 2 | True | 0 | ROZPOCET
| VV |  | -0,8*2,0*2-0,7*2,0-0,98*2,0 |  | -6.56 | [12 empty] | VV | 2 | 2 | True | 0 | ROZPOCET
| VV |  | (2,98+2,0)*2*2,0 |  | 19.92 | [12 empty] | VV | 2 | 2 | True | 0 | ROZPOCET
| VV |  | -0,98*2,0 |  | -1.96 | [12 empty] | VV | 2 | 2 | True | 0 | ROZPOCET
| VV |  | 2,0*0,15*2 |  | 0.6 | [12 empty] | VV | 2 | 2 | True | 0 | ROZPOCET
| VV |  | 1,0*0,15*2 |  | 0.3 | [12 empty] | VV | 2 | 2 | True | 0 | ROZPOCET
| VV |  | (0,9+1,7)*2*2,0-0,7*2,0 |  | 9 | [12 empty] | VV | 2 | 2 | True | 0 | ROZPOCET
| VV |  | m.č.128,131 | [14 empty] | VV | 2 | 1 | True | 0 | ROZPOCET
| VV |  | (2,8+(2,2+0,9))*2*2,0*2 |  | 47.2 | [12 empty] | VV | 2 | 2 | True | 0 | ROZPOCET
| VV |  | (2,8+2,3)*2*2,0*2 |  | 40.8 | [12 empty] | VV | 2 | 2 | True | 0 | ROZPOCET
| VV |  | -0,8*2,0*2*2 |  | -6.4 | [12 empty] | VV | 2 | 2 | True | 0 | ROZPOCET
| VV |  | -0,7*2,0*2 |  | -2.8 | [12 empty] | VV | 2 | 2 | True | 0 | ROZPOCET
| VV |  | -0,8*2,0*2 |  | -3.2 | [12 empty] | VV | 2 | 2 | True | 0 | ROZPOCET
| VV |  | 2,0*0,15*2*2 |  | 1.2 | [12 empty] | VV | 2 | 2 | True | 0 | ROZPOCET
| VV |  | (0,9+1,5)*2*2,0*2 |  | 19.2 | [12 empty] | VV | 2 | 2 | True | 0 | ROZPOCET
| VV |  | -0,7*2,0*2 |  | -2.8 | [12 empty] | VV | 2 | 2 | True | 0 | ROZPOCET
| VV |  | m.č.134 | [14 empty] | VV | 2 | 1 | True | 0 | ROZPOCET
| VV |  | (2,4+0,6)*1,5 |  | 4.5 | [12 empty] | VV | 2 | 2 | True | 0 | ROZPOCET
| VV | ob | Součet |  | 433.824 | [12 empty] | VV | 2 | 4 | True | 1 | ROZPOCET
158 | M | 59761717 | obklad keramický nemrazuvzdorný povrch hladký/matný tl do 10mm přes 4 do 6ks/m2 | m2 | 498.898 |  | 0 | CS ÚRS 2024 02 |  | základní |  | 0 | 0.019 | 9.4791 | 0 | 0 | 32 | M | 2 |  |  |  | ROZPOCET |  |  |  | 0 | 0 | 0 | 0 | 0 | 1 | 0 | 16 | 808352905
| VV |  | 433,824*1,15 'Přepočtené koeficientem množství |  | 498.898 | [12 empty] | VV | 2 | 2 | False | 1 | ROZPOCET
159 | K | 781492211 | Montáž profilů rohových lepených flexibilním cementovým lepidlem | m | 289.6 |  | 0 | CS ÚRS 2024 02 |  | základní |  | 0 | 0.0002 | 0.05792 | 0 | 0 | 16 | K | 2 |  |  |  | ROZPOCET |  |  |  | 0 | 0 | 0 | 0 | 0 | 1 | 0 | 16 | 1913198325
| VV |  | 2,0*(4*5+6+4+6+4+4*3+1+2) |  | 110 | [12 empty] | VV | 2 | 2 | True | 0 | ROZPOCET
| VV |  | 2,0*(4+6+12+4+7+4+9+4+4+4*2+4*2+6*2) |  | 164 | [12 empty] | VV | 2 | 2 | True | 0 | ROZPOCET
| VV |  | 1,8*2+1,5*(1+3*2+1) |  | 15.6 | [12 empty] | VV | 2 | 2 | True | 0 | ROZPOCET
| VV |  | Součet |  | 289.6 | [12 empty] | VV | 2 | 4 | True | 1 | ROZPOCET
160 | M | 28342003 | lišta ukončovací z PVC 10mm | m | 304.08 |  | 0 | CS ÚRS 2024 02 |  | základní |  | 0 | 0.0003 | 0.091224 | 0 | 0 | 32 | M | 2 |  |  |  | ROZPOCET |  |  |  | 0 | 0 | 0 | 0 | 0 | 1 | 0 | 16 | -517149673
| VV |  | 289,6*1,05 'Přepočtené koeficientem množství |  | 304.08 | [12 empty] | VV | 2 | 2 | False | 1 | ROZPOCET
161 | K | 781492241 | Montáž profilů stupňových lepených flexibilním cementovým lepidlem | m | 17.59 |  | 0 | CS ÚRS 2024 02 |  | základní |  | 0 | 0.0002 | 0.003518 | 0 | 0 | 16 | K | 2 |  |  |  | ROZPOCET |  |  |  | 0 | 0 | 0 | 0 | 0 | 1 | 0 | 16 | -1395404055
| VV |  | přizdívky | [14 empty] | VV | 2 | 1 | True | 0 | ROZPOCET
| VV |  | 2,9+1,5+1,85+0,84+1,0+1,2+0,9*5+1,9*2 |  | 17.59 | [12 empty] | VV | 2 | 2 | True | 1 | ROZPOCET
162 | M | 28342003 | lišta ukončovací z PVC 10mm | m | 18.47 |  | 0 | CS ÚRS 2024 02 |  | základní |  | 0 | 0.0003 | 0.005541 | 0 | 0 | 32 | M | 2 |  |  |  | ROZPOCET |  |  |  | 0 | 0 | 0 | 0 | 0 | 1 | 0 | 16 | -1930948164
| VV |  | 17,59*1,05 'Přepočtené koeficientem množství |  | 18.47 | [12 empty] | VV | 2 | 2 | False | 1 | ROZPOCET
163 | K | 998781312 | Přesun hmot procentní pro obklady keramické ruční v objektech v přes 6 do 12 m | % |  |  | 0 | CS ÚRS 2024 02 |  | základní |  | 0 | 0 | 0 | 0 | 0 | 16 | K | 2 |  |  |  | ROZPOCET |  |  |  | 0 | 0 | 0 | 0 | 0 | 1 | 0 | 16 | 630594184
| D | 783 | Dokončovací práce - nátěry |  |  |  | 0 |  |  |  |  | 0 |  | 0.097887 |  | 0 | 2 | D | 1 |  |  |  | ROZPOCET | [9 empty] | 0
164 | K | 783213021 | Napouštěcí dvojnásobný syntetický biodní nátěr tesařských prvků nezabudovaných do konstrukce | m2 | 208.27 |  | 0 | CS ÚRS 2024 02 |  | základní |  | 0 | 0.00022 | 0.045819 | 0 | 0 | 16 | K | 2 |  |  |  | ROZPOCET |  |  |  | 0 | 0 | 0 | 0 | 0 | 1 | 0 | 16 | -583934275
| VV |  | 565,06*(0,05+0,1)*2 |  | 169.518 | [12 empty] | VV | 2 | 2 | True | 0 | ROZPOCET
| VV |  | 101,98*(0,05+0,14)*2 |  | 38.752 | [12 empty] | VV | 2 | 2 | True | 0 | ROZPOCET
| VV |  | Součet |  | 208.27 | [12 empty] | VV | 2 | 4 | True | 1 | ROZPOCET
165 | K | 783218111 | Lazurovací dvojnásobný syntetický nátěr tesařských konstrukcí | m2 | 208.27 |  | 0 | CS ÚRS 2024 02 |  | základní |  | 0 | 0.00025 | 0.052068 | 0 | 0 | 16 | K | 2 |  |  |  | ROZPOCET |  |  |  | 0 | 0 | 0 | 0 | 0 | 1 | 0 | 16 | 1102617753
| D | 784 | Dokončovací práce - malby a tapety |  |  |  | 0 |  |  |  |  | 0 |  | 1.0369 |  | 0 | 2 | D | 1 |  |  |  | ROZPOCET | [9 empty] | 0
166 | K | 784181101 | Základní akrylátová jednonásobná bezbarvá penetrace podkladu v místnostech v do 3,80 m | m2 | 2073.778 |  | 0 | CS ÚRS 2024 02 |  | základní |  | 0 | 0.00021 | 0.43549 | 0 | 0 | 16 | K | 2 |  |  |  | ROZPOCET |  |  |  | 0 | 0 | 0 | 0 | 0 | 1 | 0 | 16 | 151291507
167 | K | 784211101 | Dvojnásobné bílé malby ze směsí za mokra výborně oděruvzdorných v místnostech v do 3,80 m | m2 | 2073.778 |  | 0 | CS ÚRS 2024 02 |  | základní |  | 0 | 0.00029 | 0.6014 | 0 | 0 | 16 | K | 2 |  |  |  | ROZPOCET |  |  |  | 0 | 0 | 0 | 0 | 0 | 1 | 0 | 16 | 39158454
| VV |  | stropy | [14 empty] | VV | 2 | 1 | True | 0 | ROZPOCET
| VV |  | m.č.102,104-117,119-121,122-132,134,135,136 | [14 empty] | VV | 2 | 1 | True | 0 | ROZPOCET
| VV |  | 7,96+4,66+6,93+2,23+4,67+5,13+10,13+12,38 |  | 54.09 | [12 empty] | VV | 2 | 2 | True | 0 | ROZPOCET
| VV |  | 2,96+12,1+19,27+32,26 |  | 66.59 | [12 empty] | VV | 2 | 2 | True | 0 | ROZPOCET
| VV |  | 10,7+20,33+10,7+50,0+11,55+12,42+26,73+15,09 |  | 157.52 | [12 empty] | VV | 2 | 2 | True | 0 | ROZPOCET
| VV |  | 5,59+17,96+27,274+19,58+16,22+17,05+15,96+16,33 |  | 135.964 | [12 empty] | VV | 2 | 2 | True | 0 | ROZPOCET
| VV |  | 16,05+15,96+18,58+9,26+9,09 |  | 68.94 | [12 empty] | VV | 2 | 2 | True | 0 | ROZPOCET
| VV |  | Mezisoučet |  | 483.104 | [12 empty] | VV | 2 | 3 | True | 0 | ROZPOCET
| VV |  | stěny | [14 empty] | VV | 2 | 1 | True | 0 | ROZPOCET
| VV |  | m.č.102 | [14 empty] | VV | 2 | 1 | True | 0 | ROZPOCET
| VV |  | (2,5+3,33)*2*3,0 |  | 34.98 | [12 empty] | VV | 2 | 2 | True | 0 | ROZPOCET
| VV |  | m.č.103 | [14 empty] | VV | 2 | 1 | True | 0 | ROZPOCET
| VV |  | (0,785+0,9+2,405+1,75+1,245+0,9*7+6,435+6,41+2,05+1,0+1,88+0,3+1,62+1,8)*2*2,65 |  | 184.864 | [12 empty] | VV | 2 | 2 | True | 0 | ROZPOCET
| VV |  | -(1,75+1,8)*2,65+4*2 |  | -1.408 | [12 empty] | VV | 2 | 2 | True | 0 | ROZPOCET
| VV |  | 0,15*3,0*2*2 |  | 1.8 | [12 empty] | VV | 2 | 2 | True | 0 | ROZPOCET
| VV |  | (0,4+1,5+0,6+1,04+0,9+2,47+0,9+0,5+2,52+1,07)*2*2,65 |  | 63.07 | [12 empty] | VV | 2 | 2 | True | 0 | ROZPOCET
| VV |  | -1,8*2,65+4 |  | -0.77 | [12 empty] | VV | 2 | 2 | True | 0 | ROZPOCET
| VV |  | m.č.104 | [14 empty] | VV | 2 | 1 | True | 0 | ROZPOCET
| VV |  | (2,47+1,85)*2*(3,0-2,0)+4 |  | 12.64 | [12 empty] | VV | 2 | 2 | True | 0 | ROZPOCET
| VV |  | m.č.105 | [14 empty] | VV | 2 | 1 | True | 0 | ROZPOCET
| VV |  | (3,65+1,9)*2*1,0+4 |  | 15.1 | [12 empty] | VV | 2 | 2 | True | 0 | ROZPOCET
| VV |  | m.č.106 | [14 empty] | VV | 2 | 1 | True | 0 | ROZPOCET
| VV |  | (1,205+1,85)*2*1,0+4 |  | 10.11 | [12 empty] | VV | 2 | 2 | True | 0 | ROZPOCET
| VV |  | m.č.107 | [14 empty] | VV | 2 | 1 | True | 0 | ROZPOCET
| VV |  | (2,475+1,85)*2*1,0+4 |  | 12.65 | [12 empty] | VV | 2 | 2 | True | 0 | ROZPOCET
| VV |  | m.č.108 | [14 empty] | VV | 2 | 1 | True | 0 | ROZPOCET
| VV |  | (2,7+1,9)*2*1,0+4 |  | 13.2 | [12 empty] | VV | 2 | 2 | True | 0 | ROZPOCET
| VV |  | m.č.109 | [14 empty] | VV | 2 | 1 | True | 0 | ROZPOCET
| VV |  | (2,635+3,85)*2*3,0 |  | 38.91 | [12 empty] | VV | 2 | 2 | True | 0 | ROZPOCET
| VV |  | m.č.110 | [14 empty] | VV | 2 | 1 | True | 0 | ROZPOCET
| VV |  | (3,215+3,85)*2*3,0 |  | 42.39 | [12 empty] | VV | 2 | 2 | True | 0 | ROZPOCET
| VV |  | m.č.111 | [14 empty] | VV | 2 | 1 | True | 0 | ROZPOCET
| VV |  | (2,78+3,85)*2*1,0+4 |  | 17.26 | [12 empty] | VV | 2 | 2 | True | 0 | ROZPOCET
| VV |  | (0,9+1,5)*2*1,0+4 |  | 8.8 | [12 empty] | VV | 2 | 2 | True | 0 | ROZPOCET
| VV |  | m.č.112 | [14 empty] | VV | 2 | 1 | True | 0 | ROZPOCET
| VV |  | (5,28+3,85)*2*3,0 |  | 54.78 | [12 empty] | VV | 2 | 2 | True | 0 | ROZPOCET
| VV |  | m.č.113 | [14 empty] | VV | 2 | 1 | True | 0 | ROZPOCET
| VV |  | (2,78+3,85)*2*1,0+4 |  | 17.26 | [12 empty] | VV | 2 | 2 | True | 0 | ROZPOCET
| VV |  | (0,9+1,5)*2*1,0+4 |  | 8.8 | [12 empty] | VV | 2 | 2 | True | 0 | ROZPOCET
| VV |  | m.č.114 | [14 empty] | VV | 2 | 1 | True | 0 | ROZPOCET
| VV |  | (3,0+3,85)*2*3,0 |  | 41.1 | [12 empty] | VV | 2 | 2 | True | 0 | ROZPOCET
| VV |  | m.č.115 | [14 empty] | VV | 2 | 1 | True | 0 | ROZPOCET
| VV |  | (1,75+(2,08+1,962)*2)*3,0 |  | 29.502 | [12 empty] | VV | 2 | 2 | True | 0 | ROZPOCET
| VV |  | m.č.116 | [14 empty] | VV | 2 | 1 | True | 0 | ROZPOCET
| VV |  | (14,2+2,15)*2*1,995 |  | 65.237 | [12 empty] | VV | 2 | 2 | True | 0 | ROZPOCET
| VV |  | (4,0+2,15)*2*(2,1*2+1,175)*0,5*2 |  | 66.113 | [12 empty] | VV | 2 | 2 | True | 0 | ROZPOCET
| VV |  | m.č.117 | [14 empty] | VV | 2 | 1 | True | 0 | ROZPOCET
| VV |  | (2,59+3,85)*2*3,0 |  | 38.64 | [12 empty] | VV | 2 | 2 | True | 0 | ROZPOCET
| VV |  | (1,2*3+1,0+1,15+1,5)*2*(3,0-1,0)+4 |  | 33 | [12 empty] | VV | 2 | 2 | True | 0 | ROZPOCET
| VV |  | m.č.118 | [14 empty] | VV | 2 | 1 | True | 0 | ROZPOCET
| VV |  | (4,52+1,56)*2*2,65 |  | 32.224 | [12 empty] | VV | 2 | 2 | True | 0 | ROZPOCET
| VV |  | m.č.119 | [14 empty] | VV | 2 | 1 | True | 0 | ROZPOCET
| VV |  | (2,17+3,85+0,85)*2*0,8+4 |  | 14.992 | [12 empty] | VV | 2 | 2 | True | 0 | ROZPOCET
| VV |  | m.č.120 | [14 empty] | VV | 2 | 1 | True | 0 | ROZPOCET
| VV |  | (1,85+3,85)*2*0,8+4 |  | 13.12 | [12 empty] | VV | 2 | 2 | True | 0 | ROZPOCET
| VV |  | m.č.121 | [14 empty] | VV | 2 | 1 | True | 0 | ROZPOCET
| VV |  | (4,17+3,19+2,9)*2*(2,8-1,0)+4 |  | 40.936 | [12 empty] | VV | 2 | 2 | True | 0 | ROZPOCET
| VV |  | m.č.122 | [14 empty] | VV | 2 | 1 | True | 0 | ROZPOCET
| VV |  | (1,95+2,09)*2*0,8+4 |  | 10.464 | [12 empty] | VV | 2 | 2 | True | 0 | ROZPOCET
| VV |  | (1,7+0,9)*0,8+4 |  | 6.08 | [12 empty] | VV | 2 | 2 | True | 0 | ROZPOCET
| VV |  | m.č.123 | [14 empty] | VV | 2 | 1 | True | 0 | ROZPOCET
| VV |  | (3,15+5,7)*2*3,0 |  | 53.1 | [12 empty] | VV | 2 | 2 | True | 0 | ROZPOCET
| VV |  | (1,0+2,05*2)*0,15 |  | 0.765 | [12 empty] | VV | 2 | 2 | True | 0 | ROZPOCET
| VV |  | m.č.124 | [14 empty] | VV | 2 | 1 | True | 0 | ROZPOCET
| VV |  | (5,32+5,7)*2*3,0 |  | 66.12 | [12 empty] | VV | 2 | 2 | True | 0 | ROZPOCET
| VV |  | m.č.125 | [14 empty] | VV | 2 | 1 | True | 0 | ROZPOCET
| VV |  | (1,0+2,98+5,7+0,15)*2*1,0+4 |  | 23.66 | [12 empty] | VV | 2 | 2 | True | 0 | ROZPOCET
| VV |  | (0,9+1,7)*2*1,0+4 |  | 9.2 | [12 empty] | VV | 2 | 2 | True | 0 | ROZPOCET
| VV |  | m.č.126,127 | [14 empty] | VV | 2 | 1 | True | 0 | ROZPOCET
| VV |  | (2,845+2,825+5,7*2)*2*3,0 |  | 102.42 | [12 empty] | VV | 2 | 2 | True | 0 | ROZPOCET
| VV |  | (1,0+2,05*2)*0,15*2 |  | 1.53 | [12 empty] | VV | 2 | 2 | True | 0 | ROZPOCET
| VV |  | m.č.128,131 | [14 empty] | VV | 2 | 1 | True | 0 | ROZPOCET
| VV |  | (2,8+5,7)*2*1,0*2+4*2 |  | 42 | [12 empty] | VV | 2 | 2 | True | 0 | ROZPOCET
| VV |  | (0,9+1,5)*2*1,0*2+4*2 |  | 17.6 | [12 empty] | VV | 2 | 2 | True | 0 | ROZPOCET
| VV |  | m.č.129,130 | [14 empty] | VV | 2 | 1 | True | 0 | ROZPOCET
| VV |  | (2,865+2,815+5,7*2)*2*3,0 |  | 102.48 | [12 empty] | VV | 2 | 2 | True | 0 | ROZPOCET
| VV |  | (1,0+2,05*2)*0,15*2 |  | 1.53 | [12 empty] | VV | 2 | 2 | True | 0 | ROZPOCET
| VV |  | m.č.132 | [14 empty] | VV | 2 | 1 | True | 0 | ROZPOCET
| VV |  | (3,26+5,7)*2*3,0 |  | 53.76 | [12 empty] | VV | 2 | 2 | True | 0 | ROZPOCET
| VV |  | (1,0+2,05*2)*0,15 |  | 0.765 | [12 empty] | VV | 2 | 2 | True | 0 | ROZPOCET
| VV |  | m.č.133 | [14 empty] | VV | 2 | 1 | True | 0 | ROZPOCET
| VV |  | (2,42+5,7)*2*3,0 |  | 48.72 | [12 empty] | VV | 2 | 2 | True | 0 | ROZPOCET
| VV |  | m.č.134 | [14 empty] | VV | 2 | 1 | True | 0 | ROZPOCET
| VV |  | (5,66+5,7)*2*3,0 |  | 68.16 | [12 empty] | VV | 2 | 2 | True | 0 | ROZPOCET
| VV |  | m.č.135 | [14 empty] | VV | 2 | 1 | True | 0 | ROZPOCET
| VV |  | (2,78+3,33)*2*3,0 |  | 36.66 | [12 empty] | VV | 2 | 2 | True | 0 | ROZPOCET
| VV |  | m.č.136 | [14 empty] | VV | 2 | 1 | True | 0 | ROZPOCET
| VV |  | (2,73+3,33)*2*3,0 |  | 36.36 | [12 empty] | VV | 2 | 2 | True | 0 | ROZPOCET
| VV |  | Součet |  | 2073.778 | [12 empty] | VV | 2 | 4 | True | 1 | ROZPOCET

## D.1.1.4.1 - Zdravotechnika
[18 empty] | {140c876d-c6fc-4a9f-8b04-1c0bc8ef42dc} | [5 empty] | o | 104,749 | 2
[18 empty] | 2 | [5 empty] | or | 81 | 2
| KRYCÍ LIST SOUPISU PRACÍ | [7 empty] | v --- níže se nacházejí doplnkové a pomocné údaje k sestavám --- v | [8 empty] | False | [5 empty] | p1 | 43,2 | 2
[24 empty] | p2 | 21,87 | 2
| Stavba: | [22 empty] | p3 | 14,46 | 2
|  | Stavební úpravy 1.NP objektu č.p.736 Žerotínova ulice,Valašské Meziříčí | [21 empty] | r | 72,9 | 2
| Objekt: | [22 empty] | r2 | 76,8 | 2
|  | D.1.1.4.1 - Zdravotechnika | [21 empty] | s | 6,02 | 2
[24 empty] | z1 | 24 | 2
| KSO: |  |  |  |  | CC-CZ:
| Místo: |  | Valašské Meziříčí |  |  | Datum: | 20. 11. 2024
| Zadavatel: |  |  |  |  | IČ:
|  | Město Valašské Meziříčí |  |  |  | DIČ:
| Uchazeč: |  |  |  |  | IČ: | Vyplň údaj
|  | Vyplň údaj |  |  |  | DIČ: | Vyplň údaj
| Projektant: |  |  |  |  | IČ:
|  | LZ-PROJEKT plus s.r.o. |  |  |  | DIČ:
| Zpracovatel: |  |  |  |  | IČ:
|  | Fajfrová Irena |  |  |  | DIČ:
Poznámka:
| Cena bez DPH | [5 empty] | 0
|  |  | Základ daně |  |  | Sazba daně | Výše daně
| DPH | základní | 0 |  |  | 21% | 0
|  | snížená | 0 |  |  | 12% | 0
|  | zákl. přenesená | 0 |  |  | 21% | 0
|  | sníž. přenesená | 0 |  |  | 12% | 0
|  | nulová | 0 |  |  | 0% | 0
| Cena s DPH |  |  | v | CZK |  | 0
| Projektant |  |  | Zpracovatel
| Datum a podpis: |  | Razítko | Datum a podpis: |  |  | Razítko
| Objednavatel |  |  | Uchazeč
| Datum a podpis: |  | Razítko | Datum a podpis: |  |  | Razítko
REKAPITULACE ČLENĚNÍ SOUPISU PRACÍ
Stavba:
Stavební úpravy 1.NP objektu č.p.736 Žerotínova ulice,Valašské Meziříčí
Objekt:
D.1.1.4.1 - Zdravotechnika
Místo: |  |  | Valašské Meziříčí |  |  | Datum: | 20. 11. 2024
Zadavatel: |  |  | Město Valašské Meziříčí |  |  | Projektant: | LZ-PROJEKT plus s.r.o.
Uchazeč: |  |  | Vyplň údaj |  |  | Zpracovatel: | Fajfrová Irena
Kód dílu - Popis | [6 empty] | Cena celkem [CZK]
Náklady ze soupisu prací | [6 empty] | 0 | [11 empty] | -1
| HSV - Práce a dodávky HSV | [5 empty] | 0
| 1 - Zemní práce | [5 empty] | 0
| 3 - Svislé a kompletní konstrukce | [5 empty] | 0
| 4 - Vodorovné konstrukce | [5 empty] | 0
| 8 - Trubní vedení | [5 empty] | 0
| 9 - Ostatní konstrukce a práce, bourání | [5 empty] | 0
| 997 - Přesun sutě | [5 empty] | 0
| 998 - Přesun hmot | [5 empty] | 0
| PSV - Práce a dodávky PSV | [5 empty] | 0
| 721 - Zdravotechnika - vnitřní kanalizace | [5 empty] | 0
| 722 - Zdravotechnika - vnitřní vodovod | [5 empty] | 0
| 725 - Zdravotechnika - zařizovací předměty | [5 empty] | 0
| 726 - Zdravotechnika - předstěnové instalace | [5 empty] | 0
| 751 - Vzduchotechnika | [5 empty] | 0
| HZS - Hodinové zúčtovací sazby | [5 empty] | 0
SOUPIS PRACÍ
Stavba:
Stavební úpravy 1.NP objektu č.p.736 Žerotínova ulice,Valašské Meziříčí
Objekt:
D.1.1.4.1 - Zdravotechnika
Místo: |  |  | Valašské Meziříčí |  |  | Datum: | 20. 11. 2024
Zadavatel: |  |  | Město Valašské Meziříčí |  |  | Projektant: | LZ-PROJEKT plus s.r.o.
Uchazeč: |  |  | Vyplň údaj |  |  | Zpracovatel: | Fajfrová Irena
PČ | Typ | Kód | Popis | MJ | Množství | J.cena [CZK] | Cena celkem [CZK] | Cenová soustava |  | DPH | J. Nh [h] | Nh celkem [h] | J. hmotnost [t] | Hmotnost celkem [t] | J. suť [t] | Suť Celkem [t]
Náklady soupisu celkem | [6 empty] | 0 |  |  |  |  | 0 |  | 209.6245 |  | 14.5763 |  | D | -1 | [13 empty] | 0
| D | HSV | Práce a dodávky HSV |  |  |  | 0 |  |  |  |  | 0 |  | 206.8877 |  | 0 | 1 | D | 0 |  |  |  | ROZPOCET | [9 empty] | 0
| D | 1 | Zemní práce |  |  |  | 0 |  |  |  |  | 0 |  | 178.3626 |  | 0 | 1 | D | 1 |  |  |  | ROZPOCET | [9 empty] | 0
1 | K | 121151103 | Sejmutí ornice plochy do 100 m2 tl vrstvy do 200 mm strojně | m2 | 81 |  | 0 | CS ÚRS 2024 02 |  | základní |  | 0 | 0 | 0 | 0 | 0 | 4 | K | 2 |  |  |  | ROZPOCET |  |  |  | 0 | 0 | 0 | 0 | 0 | 1 | 0 | 4 | 119280854
| VV | or | 1,0*(46+35) |  | 81 | [12 empty] | VV | 2 | 2 | True | 1 | ROZPOCET
2 | K | 132254103 | Hloubení rýh zapažených š do 800 mm v hornině třídy těžitelnosti I skupiny 3 objem do 100 m3 strojně | m3 | 72.9 |  | 0 | CS ÚRS 2024 02 |  | základní |  | 0 | 0 | 0 | 0 | 0 | 4 | K | 2 |  |  |  | ROZPOCET |  |  |  | 0 | 0 | 0 | 0 | 0 | 1 | 0 | 4 | 2128261235
| VV |  | výkop pro venkovní kanalizaci | [14 empty] | VV | 2 | 1 | True | 0 | ROZPOCET
| VV |  | 0,6*1,5*46,0 |  | 41.4 | [12 empty] | VV | 2 | 2 | True | 0 | ROZPOCET
| VV |  | 0,6*1,5*(30,0+5,0) |  | 31.5 | [12 empty] | VV | 2 | 2 | True | 0 | ROZPOCET
| VV | r | Součet |  | 72.9 | [12 empty] | VV | 2 | 4 | True | 1 | ROZPOCET
3 | K | 133254101 | Hloubení šachet zapažených v hornině třídy těžitelnosti I skupiny 3 objem do 20 m3 | m3 | 6.02 |  | 0 | CS ÚRS 2024 02 |  | základní |  | 0 | 0 | 0 | 0 | 0 | 4 | K | 2 |  |  |  | ROZPOCET |  |  |  | 0 | 0 | 0 | 0 | 0 | 1 | 0 | 4 | 969060087
| VV |  | výkop pro šachty | [14 empty] | VV | 2 | 1 | True | 0 | ROZPOCET
| VV | s | 1,0*1,0*(1,54+1,57+1,56+1,35) |  | 6.02 | [12 empty] | VV | 2 | 2 | True | 1 | ROZPOCET
4 | K | 139711111 | Vykopávky v uzavřených prostorech v hornině třídy těžitelnosti I skupiny 1 až 3 ručně | m3 | 76.8 |  | 0 | CS ÚRS 2024 02 |  | základní |  | 0 | 0 | 0 | 0 | 0 | 4 | K | 2 |  |  |  | ROZPOCET |  |  |  | 0 | 0 | 0 | 0 | 0 | 1 | 0 | 4 | -1319877428
| VV |  | výkop pro vnitřní ležatou kanalizaci | [14 empty] | VV | 2 | 1 | True | 0 | ROZPOCET
| VV | r2 | 0,6*0,8*(45,0+100,0+15,0) |  | 76.8 | [12 empty] | VV | 2 | 2 | True | 1 | ROZPOCET
5 | K | 151101101 | Zřízení příložného pažení a rozepření stěn rýh hl do 2 m | m2 | 243 |  | 0 | CS ÚRS 2024 02 |  | základní |  | 0 | 0.00084 | 0.20412 | 0 | 0 | 4 | K | 2 |  |  |  | ROZPOCET |  |  |  | 0 | 0 | 0 | 0 | 0 | 1 | 0 | 4 | 2068129661
| VV |  | r/0,6*2 |  | 243 | [12 empty] | VV | 2 | 2 | True | 1 | ROZPOCET
6 | K | 151101111 | Odstranění příložného pažení a rozepření stěn rýh hl do 2 m | m2 | 243 |  | 0 | CS ÚRS 2024 02 |  | základní |  | 0 | 0 | 0 | 0 | 0 | 4 | K | 2 |  |  |  | ROZPOCET |  |  |  | 0 | 0 | 0 | 0 | 0 | 1 | 0 | 4 | 355794109
7 | K | 151101201 | Zřízení příložného pažení stěn výkopu hl do 4 m | m2 | 24.08 |  | 0 | CS ÚRS 2024 02 |  | základní |  | 0 | 0.0007 | 0.016856 | 0 | 0 | 4 | K | 2 |  |  |  | ROZPOCET |  |  |  | 0 | 0 | 0 | 0 | 0 | 1 | 0 | 4 | -1958614442
| VV |  | výkop pro šachty | [14 empty] | VV | 2 | 1 | True | 0 | ROZPOCET
| VV |  | 1,0*4*(1,54+1,57+1,56+1,35) |  | 24.08 | [12 empty] | VV | 2 | 2 | True | 1 | ROZPOCET
8 | K | 151101211 | Odstranění příložného pažení stěn hl do 4 m | m2 | 24.08 |  | 0 | CS ÚRS 2024 02 |  | základní |  | 0 | 0 | 0 | 0 | 0 | 4 | K | 2 |  |  |  | ROZPOCET |  |  |  | 0 | 0 | 0 | 0 | 0 | 1 | 0 | 4 | 1294323232
9 | K | 162211311 | Vodorovné přemístění výkopku z horniny třídy těžitelnosti I skupiny 1 až 3 stavebním kolečkem do 10 m | m3 | 76.8 |  | 0 | CS ÚRS 2024 02 |  | základní |  | 0 | 0 | 0 | 0 | 0 | 4 | K | 2 |  |  |  | ROZPOCET |  |  |  | 0 | 0 | 0 | 0 | 0 | 1 | 0 | 4 | -79326636
| VV |  | r2 |  | 76.8 | [12 empty] | VV | 2 | 2 | True | 1 | ROZPOCET
10 | K | 162211319 | Příplatek k vodorovnému přemístění výkopku z horniny třídy těžitelnosti I skupiny 1 až 3 stavebním kolečkem za každých dalších 10 m | m3 | 307.2 |  | 0 | CS ÚRS 2024 02 |  | základní |  | 0 | 0 | 0 | 0 | 0 | 4 | K | 2 |  |  |  | ROZPOCET |  |  |  | 0 | 0 | 0 | 0 | 0 | 1 | 0 | 4 | -613483306
| VV |  | r2*4 |  | 307.2 | [12 empty] | VV | 2 | 2 | True | 1 | ROZPOCET
11 | K | 162751117 | Vodorovné přemístění přes 9 000 do 10000 m výkopku/sypaniny z horniny třídy těžitelnosti I skupiny 1 až 3 | m3 | 104.749 |  | 0 | CS ÚRS 2024 02 |  | základní |  | 0 | 0 | 0 | 0 | 0 | 4 | K | 2 |  |  |  | ROZPOCET |  |  |  | 0 | 0 | 0 | 0 | 0 | 1 | 0 | 4 | 782282163
| VV |  | odvoz přebytečné zeminy | [14 empty] | VV | 2 | 1 | True | 0 | ROZPOCET
| VV |  | p1+p2+p3+z1 |  | 103.53 | [12 empty] | VV | 2 | 2 | True | 0 | ROZPOCET
| VV |  | 0,45*0,45*(1,54+1,57+1,56+1,35) |  | 1.219 | [12 empty] | VV | 2 | 2 | True | 0 | ROZPOCET
| VV | o | Součet |  | 104.749 | [12 empty] | VV | 2 | 4 | True | 1 | ROZPOCET
12 | K | 162751119 | Příplatek k vodorovnému přemístění výkopku/sypaniny z horniny třídy těžitelnosti I skupiny 1 až 3 ZKD 1000 m přes 10000 m | m3 | 1047.49 |  | 0 | CS ÚRS 2024 02 |  | základní |  | 0 | 0 | 0 | 0 | 0 | 4 | K | 2 |  |  |  | ROZPOCET |  |  |  | 0 | 0 | 0 | 0 | 0 | 1 | 0 | 4 | 1248360155
| VV |  | o*10 |  | 1047.49 | [12 empty] | VV | 2 | 2 | True | 1 | ROZPOCET
13 | K | 171201231 | Poplatek za uložení zeminy a kamení na recyklační skládce (skládkovné) kód odpadu 17 05 04 | t | 209.498 |  | 0 | CS ÚRS 2024 02 |  | základní |  | 0 | 0 | 0 | 0 | 0 | 4 | K | 2 |  |  |  | ROZPOCET |  |  |  | 0 | 0 | 0 | 0 | 0 | 1 | 0 | 4 | -1464876080
| VV |  | o*2,0 |  | 209.498 | [12 empty] | VV | 2 | 2 | True | 1 | ROZPOCET
14 | K | 171251201 | Uložení sypaniny na skládky nebo meziskládky | m3 | 104.749 |  | 0 | CS ÚRS 2024 02 |  | základní |  | 0 | 0 | 0 | 0 | 0 | 4 | K | 2 |  |  |  | ROZPOCET |  |  |  | 0 | 0 | 0 | 0 | 0 | 1 | 0 | 4 | -65858083
| VV |  | o |  | 104.749 | [12 empty] | VV | 2 | 2 | True | 1 | ROZPOCET
15 | K | 174111101 | Zásyp jam, šachet rýh nebo kolem objektů sypaninou se zhutněním ručně | m3 | 24 |  | 0 | CS ÚRS 2024 02 |  | základní |  | 0 | 0 | 0 | 0 | 0 | 4 | K | 2 |  |  |  | ROZPOCET |  |  |  | 0 | 0 | 0 | 0 | 0 | 1 | 0 | 4 | -1371242815
| VV |  | r2 |  | 76.8 | [12 empty] | VV | 2 | 2 | True | 0 | ROZPOCET
| VV |  | -0,6*0,55*(45,0+100+15,0) |  | -52.8 | [12 empty] | VV | 2 | 2 | True | 0 | ROZPOCET
| VV | z1 | Součet |  | 24 | [12 empty] | VV | 2 | 4 | True | 1 | ROZPOCET
16 | M | 58337331 | štěrkopísek frakce 0/22 | t | 48 |  | 0 | CS ÚRS 2024 02 |  | základní |  | 0 | 1 | 48 | 0 | 0 | 8 | M | 2 |  |  |  | ROZPOCET |  |  |  | 0 | 0 | 0 | 0 | 0 | 1 | 0 | 4 | -1546732504
| VV |  | z1*2,0 |  | 48 | [12 empty] | VV | 2 | 2 | True | 1 | ROZPOCET
17 | K | 174151101 | Zásyp jam, šachet rýh nebo kolem objektů sypaninou se zhutněním | m3 | 50.971 |  | 0 | CS ÚRS 2024 02 |  | základní |  | 0 | 0 | 0 | 0 | 0 | 4 | K | 2 |  |  |  | ROZPOCET |  |  |  | 0 | 0 | 0 | 0 | 0 | 1 | 0 | 4 | -1818813761
| VV |  | r+s |  | 78.92 | [12 empty] | VV | 2 | 2 | True | 0 | ROZPOCET
| VV |  | -0,6*0,55*(30,0+5,0+46,0) |  | -26.73 | [12 empty] | VV | 2 | 2 | True | 0 | ROZPOCET
| VV |  | -0,45*0,45*(1,54+1,57+1,56+1,35) |  | -1.219 | [12 empty] | VV | 2 | 2 | True | 0 | ROZPOCET
| VV | z2 | Součet |  | 50.971 | [12 empty] | VV | 2 | 4 | True | 1 | ROZPOCET
18 | K | 175111101 | Obsypání potrubí ručně sypaninou bez prohození, uloženou do 3 m | m3 | 43.2 |  | 0 | CS ÚRS 2024 02 |  | základní |  | 0 | 0 | 0 | 0 | 0 | 4 | K | 2 |  |  |  | ROZPOCET |  |  |  | 0 | 0 | 0 | 0 | 0 | 1 | 0 | 4 | 2015690766
| VV |  | vnitřní ležatá kanalizaci | [14 empty] | VV | 2 | 1 | True | 0 | ROZPOCET
| VV | p1 | 0,6*0,45*(45,0+100,0+15,0) |  | 43.2 | [12 empty] | VV | 2 | 2 | True | 1 | ROZPOCET
19 | M | 58331351 | kamenivo těžené drobné frakce 0/4 | t | 86.4 |  | 0 | CS ÚRS 2024 02 |  | základní |  | 0 | 1 | 86.4 | 0 | 0 | 8 | M | 2 |  |  |  | ROZPOCET |  |  |  | 0 | 0 | 0 | 0 | 0 | 1 | 0 | 4 | 310513230
| VV |  | 43,2*2 'Přepočtené koeficientem množství |  | 86.4 | [12 empty] | VV | 2 | 2 | False | 1 | ROZPOCET
20 | K | 175151101 | Obsypání potrubí strojně sypaninou bez prohození, uloženou do 3 m | m3 | 21.87 |  | 0 | CS ÚRS 2024 02 |  | základní |  | 0 | 0 | 0 | 0 | 0 | 4 | K | 2 |  |  |  | ROZPOCET |  |  |  | 0 | 0 | 0 | 0 | 0 | 1 | 0 | 4 | -1236196228
| VV |  | venkovní kanalizace | [14 empty] | VV | 2 | 1 | True | 0 | ROZPOCET
| VV | p2 | 0,6*0,45*(46,0+35,0) |  | 21.87 | [12 empty] | VV | 2 | 2 | True | 1 | ROZPOCET
21 | M | 58331351 | kamenivo těžené drobné frakce 0/4 | t | 43.74 |  | 0 | CS ÚRS 2024 02 |  | základní |  | 0 | 1 | 43.74 | 0 | 0 | 8 | M | 2 |  |  |  | ROZPOCET |  |  |  | 0 | 0 | 0 | 0 | 0 | 1 | 0 | 4 | -716500773
| VV |  | 21,87*2 'Přepočtené koeficientem množství |  | 43.74 | [12 empty] | VV | 2 | 2 | False | 1 | ROZPOCET
22 | K | 181351003 | Rozprostření ornice tl vrstvy do 200 mm pl do 100 m2 v rovině nebo ve svahu do 1:5 strojně | m2 | 81 |  | 0 | CS ÚRS 2024 02 |  | základní |  | 0 | 0 | 0 | 0 | 0 | 4 | K | 2 |  |  |  | ROZPOCET |  |  |  | 0 | 0 | 0 | 0 | 0 | 1 | 0 | 4 | 1131448091
| VV |  | or |  | 81 | [12 empty] | VV | 2 | 2 | True | 1 | ROZPOCET
23 | K | 181411131 | Založení parkového trávníku výsevem pl do 1000 m2 v rovině a ve svahu do 1:5 | m2 | 81 |  | 0 | CS ÚRS 2024 02 |  | základní |  | 0 | 0 | 0 | 0 | 0 | 4 | K | 2 |  |  |  | ROZPOCET |  |  |  | 0 | 0 | 0 | 0 | 0 | 1 | 0 | 4 | -714781973
| VV |  | or |  | 81 | [12 empty] | VV | 2 | 2 | True | 1 | ROZPOCET
24 | M | 00572410 | osivo směs travní parková | kg | 1.62 |  | 0 | CS ÚRS 2024 02 |  | základní |  | 0 | 0.001 | 0.00162 | 0 | 0 | 8 | M | 2 |  |  |  | ROZPOCET |  |  |  | 0 | 0 | 0 | 0 | 0 | 1 | 0 | 4 | -1461225121
| VV |  | 81*0,02 'Přepočtené koeficientem množství |  | 1.62 | [12 empty] | VV | 2 | 2 | False | 1 | ROZPOCET
25 | K | 183403153 | Obdělání půdy hrabáním v rovině a svahu do 1:5 | m2 | 81 |  | 0 | CS ÚRS 2024 02 |  | základní |  | 0 | 0 | 0 | 0 | 0 | 4 | K | 2 |  |  |  | ROZPOCET |  |  |  | 0 | 0 | 0 | 0 | 0 | 1 | 0 | 4 | -1888719256
| VV |  | or |  | 81 | [12 empty] | VV | 2 | 2 | True | 1 | ROZPOCET
26 | K | 183403161 | Obdělání půdy válením v rovině a svahu do 1:5 | m2 | 81 |  | 0 | CS ÚRS 2024 02 |  | základní |  | 0 | 0 | 0 | 0 | 0 | 4 | K | 2 |  |  |  | ROZPOCET |  |  |  | 0 | 0 | 0 | 0 | 0 | 1 | 0 | 4 | 1828056022
| VV |  | or |  | 81 | [12 empty] | VV | 2 | 2 | True | 1 | ROZPOCET
| D | 3 | Svislé a kompletní konstrukce |  |  |  | 0 |  |  |  |  | 0 |  | 0 |  | 0 | 1 | D | 1 |  |  |  | ROZPOCET | [9 empty] | 0
27 | K | 359901211 | Monitoring stoky jakékoli výšky na nové kanalizaci | m | 460 |  | 0 | CS ÚRS 2024 02 |  | základní |  | 0 | 0 | 0 | 0 | 0 | 4 | K | 2 |  |  |  | ROZPOCET |  |  |  | 0 | 0 | 0 | 0 | 0 | 1 | 0 | 4 | -1541350510
| D | 4 | Vodorovné konstrukce |  |  |  | 0 |  |  |  |  | 0 |  | 27.3405 |  | 0 | 1 | D | 1 |  |  |  | ROZPOCET | [9 empty] | 0
28 | K | 451572111 | Lože pod potrubí otevřený výkop z kameniva drobného těženého | m3 | 14.46 |  | 0 | CS ÚRS 2024 02 |  | základní |  | 0 | 1.8908 | 27.3405 | 0 | 0 | 4 | K | 2 |  |  |  | ROZPOCET |  |  |  | 0 | 0 | 0 | 0 | 0 | 1 | 0 | 4 | 280522425
| VV | p3 | 0,6*0,1*(45,0+130,0+20,0+46,0) |  | 14.46 | [12 empty] | VV | 2 | 2 | True | 1 | ROZPOCET
| D | 8 | Trubní vedení |  |  |  | 0 |  |  |  |  | 0 |  | 0.87573 |  | 0 | 1 | D | 1 |  |  |  | ROZPOCET | [9 empty] | 0
29 | K | 871273120 | Montáž kanalizačního potrubí hladkého plnostěnného SN 4 z PVC-U DN 125 | m | 30 |  | 0 | CS ÚRS 2024 02 |  | základní |  | 0 | 1e-05 | 0.0003 | 0 | 0 | 4 | K | 2 |  |  |  | ROZPOCET |  |  |  | 0 | 0 | 0 | 0 | 0 | 1 | 0 | 4 | -1030387718
30 | M | 28611128 | trubka kanalizační PVC DN 125x3000mm SN4 | m | 30.9 |  | 0 | CS ÚRS 2024 02 |  | základní |  | 0 | 0.00178 | 0.055002 | 0 | 0 | 8 | M | 2 |  |  |  | ROZPOCET |  |  |  | 0 | 0 | 0 | 0 | 0 | 1 | 0 | 4 | 340606526
| VV |  | 30*1,03 'Přepočtené koeficientem množství |  | 30.9 | [12 empty] | VV | 2 | 2 | False | 1 | ROZPOCET
31 | K | 871313120 | Montáž kanalizačního potrubí hladkého plnostěnného SN 4 z PVC-U DN 160 | m | 5 |  | 0 | CS ÚRS 2024 02 |  | základní |  | 0 | 1e-05 | 5e-05 | 0 | 0 | 4 | K | 2 |  |  |  | ROZPOCET |  |  |  | 0 | 0 | 0 | 0 | 0 | 1 | 0 | 4 | -1033625558
32 | M | 28611132 | trubka kanalizační PVC DN 160x2000mm SN4 | m | 5.15 |  | 0 | CS ÚRS 2024 02 |  | základní |  | 0 | 0.00281 | 0.014472 | 0 | 0 | 8 | M | 2 |  |  |  | ROZPOCET |  |  |  | 0 | 0 | 0 | 0 | 0 | 1 | 0 | 4 | -1155834312
| VV |  | 5*1,03 'Přepočtené koeficientem množství |  | 5.15 | [12 empty] | VV | 2 | 2 | False | 1 | ROZPOCET
33 | K | 871353120 | Montáž kanalizačního potrubí hladkého plnostěnného SN 4 z PVC-U DN 200 | m | 46 |  | 0 | CS ÚRS 2024 02 |  | základní |  | 0 | 1e-05 | 0.00046 | 0 | 0 | 4 | K | 2 |  |  |  | ROZPOCET |  |  |  | 0 | 0 | 0 | 0 | 0 | 1 | 0 | 4 | -885999770
34 | M | 28611139 | trubka kanalizační PVC DN 200x5000mm SN4 | m | 47.38 |  | 0 | CS ÚRS 2024 02 |  | základní |  | 0 | 0.00427 | 0.20231 | 0 | 0 | 8 | M | 2 |  |  |  | ROZPOCET |  |  |  | 0 | 0 | 0 | 0 | 0 | 1 | 0 | 4 | 589922593
| VV |  | 46*1,03 'Přepočtené koeficientem množství |  | 47.38 | [12 empty] | VV | 2 | 2 | False | 1 | ROZPOCET
35 | K | 877310330 | Montáž spojek na kanalizačním potrubí z PP nebo tvrdého PVC-U trub hladkých plnostěnných DN 150 | kus | 3 |  | 0 | CS ÚRS 2024 02 |  | základní |  | 0 | 0 | 0 | 0 | 0 | 4 | K | 2 |  |  |  | ROZPOCET |  |  |  | 0 | 0 | 0 | 0 | 0 | 1 | 0 | 4 | -388301679
36 | M | WVN.SF721200W | Redukce kanalizační plastová KGR-125/160 | kus | 3 |  | 0 |  |  | základní |  | 0 | 0.00049 | 0.00147 | 0 | 0 | 8 | M | 2 |  |  |  | ROZPOCET |  |  |  | 0 | 0 | 0 | 0 | 0 | 1 | 0 | 4 | -932000430
37 | K | 877350310 | Montáž kolen na kanalizačním potrubí z PP nebo tvrdého PVC-U trub hladkých plnostěnných DN 200 | kus | 5 |  | 0 | CS ÚRS 2024 02 |  | základní |  | 0 | 0 | 0 | 0 | 0 | 4 | K | 2 |  |  |  | ROZPOCET |  |  |  | 0 | 0 | 0 | 0 | 0 | 1 | 0 | 4 | 1876406346
38 | M | 28611590 | zátka kanalizace plastové KG DN 200 | kus | 5 |  | 0 | CS ÚRS 2024 02 |  | základní |  | 0 | 0.0005 | 0.0025 | 0 | 0 | 8 | M | 2 |  |  |  | ROZPOCET |  |  |  | 0 | 0 | 0 | 0 | 0 | 1 | 0 | 4 | -1365367312
39 | K | 877350330 | Montáž spojek na kanalizačním potrubí z PP nebo tvrdého PVC-U trub hladkých plnostěnných DN 200 | kus | 4 |  | 0 | CS ÚRS 2024 02 |  | základní |  | 0 | 0 | 0 | 0 | 0 | 4 | K | 2 |  |  |  | ROZPOCET |  |  |  | 0 | 0 | 0 | 0 | 0 | 1 | 0 | 4 | -625792528
40 | M | 28651239 | redukce kanalizační PVC-U plnostěnná 200/160 | kus | 4 |  | 0 | CS ÚRS 2024 02 |  | základní |  | 0 | 0.0012 | 0.0048 | 0 | 0 | 8 | M | 2 |  |  |  | ROZPOCET |  |  |  | 0 | 0 | 0 | 0 | 0 | 1 | 0 | 4 | 232889198
41 | K | 892271111 | Tlaková zkouška vodou potrubí DN 100 nebo 125 | m | 30 |  | 0 | CS ÚRS 2024 02 |  | základní |  | 0 | 0 | 0 | 0 | 0 | 4 | K | 2 |  |  |  | ROZPOCET |  |  |  | 0 | 0 | 0 | 0 | 0 | 1 | 0 | 4 | -1123459970
42 | K | 892351111 | Tlaková zkouška vodou potrubí DN 150 nebo 200 | m | 51 |  | 0 | CS ÚRS 2024 02 |  | základní |  | 0 | 0 | 0 | 0 | 0 | 4 | K | 2 |  |  |  | ROZPOCET |  |  |  | 0 | 0 | 0 | 0 | 0 | 1 | 0 | 4 | 462220693
| VV |  | 5,0+46,0 |  | 51 | [12 empty] | VV | 2 | 2 | True | 1 | ROZPOCET
43 | K | 894812008 | Revizní a čistící šachta z PP šachtové dno DN 400/200 pravý a levý přítok | kus | 4 |  | 0 | CS ÚRS 2024 02 |  | základní |  | 0 | 0.08205 | 0.3282 | 0 | 0 | 4 | K | 2 |  |  |  | ROZPOCET |  |  |  | 0 | 0 | 0 | 0 | 0 | 1 | 0 | 4 | -1909453467
44 | K | 894812032 | Revizní a čistící šachta z PP DN 400 šachtová roura korugovaná bez hrdla světlé hloubky 1500 mm | kus | 4 |  | 0 | CS ÚRS 2024 02 |  | základní |  | 0 | 0.00594 | 0.02376 | 0 | 0 | 4 | K | 2 |  |  |  | ROZPOCET |  |  |  | 0 | 0 | 0 | 0 | 0 | 1 | 0 | 4 | 1747744137
45 | K | 894812041 | Příplatek k rourám revizní a čistící šachty z PP DN 400 za uříznutí šachtové roury | kus | 4 |  | 0 | CS ÚRS 2024 02 |  | základní |  | 0 | 0 | 0 | 0 | 0 | 4 | K | 2 |  |  |  | ROZPOCET |  |  |  | 0 | 0 | 0 | 0 | 0 | 1 | 0 | 4 | 1561451759
46 | K | 894812062 | Revizní a čistící šachta z PP DN 400 poklop litinový s betonovým rámem pro třídu zatížení B125 | kus | 4 |  | 0 | CS ÚRS 2024 02 |  | základní |  | 0 | 0.0606 | 0.2424 | 0 | 0 | 4 | K | 2 |  |  |  | ROZPOCET |  |  |  | 0 | 0 | 0 | 0 | 0 | 1 | 0 | 4 | 1966763001
| D | 9 | Ostatní konstrukce a práce, bourání |  |  |  | 0 |  |  |  |  | 0 |  | 0.30888 |  | 0 | 1 | D | 1 |  |  |  | ROZPOCET | [9 empty] | 0
47 | K | 953943112 | Osazování výrobků přes 1 do 5 kg/kus do vysekaných kapes zdiva | kus | 18 |  | 0 | CS ÚRS 2024 02 |  | základní |  | 0 | 0.01638 | 0.29484 | 0 | 0 | 4 | K | 2 |  |  |  | ROZPOCET |  |  |  | 0 | 0 | 0 | 0 | 0 | 1 | 0 | 4 | -9244394
48 | M | 55347201R | dvířka nerezová 150x300mm | kus | 18 |  | 0 |  |  | základní |  | 0 | 0.00078 | 0.01404 | 0 | 0 | 8 | M | 2 |  |  |  | ROZPOCET |  |  |  | 0 | 0 | 0 | 0 | 0 | 1 | 0 | 4 | -1352257715
| D | 997 | Přesun sutě |  |  |  | 0 |  |  |  |  | 0 |  | 0 |  | 0 | 1 | D | 1 |  |  |  | ROZPOCET | [9 empty] | 0
49 | K | 997013213 | Vnitrostaveništní doprava suti a vybouraných hmot pro budovy v přes 9 do 12 m ručně | t | 14.576 |  | 0 | CS ÚRS 2024 02 |  | základní |  | 0 | 0 | 0 | 0 | 0 | 4 | K | 2 |  |  |  | ROZPOCET |  |  |  | 0 | 0 | 0 | 0 | 0 | 1 | 0 | 4 | 1036237611
50 | K | 997013501 | Odvoz suti a vybouraných hmot na skládku nebo meziskládku do 1 km se složením | t | 14.576 |  | 0 | CS ÚRS 2024 02 |  | základní |  | 0 | 0 | 0 | 0 | 0 | 4 | K | 2 |  |  |  | ROZPOCET |  |  |  | 0 | 0 | 0 | 0 | 0 | 1 | 0 | 4 | -582861330
51 | K | 997013509 | Příplatek k odvozu suti a vybouraných hmot na skládku ZKD 1 km přes 1 km | t | 276.944 |  | 0 | CS ÚRS 2024 02 |  | základní |  | 0 | 0 | 0 | 0 | 0 | 4 | K | 2 |  |  |  | ROZPOCET |  |  |  | 0 | 0 | 0 | 0 | 0 | 1 | 0 | 4 | 1471709188
| VV |  | 14,576*19 'Přepočtené koeficientem množství |  | 276.944 | [12 empty] | VV | 2 | 2 | False | 1 | ROZPOCET
52 | K | 997013871 | Poplatek za uložení stavebního odpadu na recyklační skládce (skládkovné) směsného stavebního a demoličního kód odpadu 17 09 04 | t | 14.576 |  | 0 | CS ÚRS 2024 02 |  | základní |  | 0 | 0 | 0 | 0 | 0 | 4 | K | 2 |  |  |  | ROZPOCET |  |  |  | 0 | 0 | 0 | 0 | 0 | 1 | 0 | 4 | 355360977
| D | 998 | Přesun hmot |  |  |  | 0 |  |  |  |  | 0 |  | 0 |  | 0 | 1 | D | 1 |  |  |  | ROZPOCET | [9 empty] | 0
53 | K | 998276101 | Přesun hmot pro trubní vedení z trub z plastických hmot otevřený výkop | t | 206.888 |  | 0 | CS ÚRS 2024 02 |  | základní |  | 0 | 0 | 0 | 0 | 0 | 4 | K | 2 |  |  |  | ROZPOCET |  |  |  | 0 | 0 | 0 | 0 | 0 | 1 | 0 | 4 | -1648941709
| D | PSV | Práce a dodávky PSV |  |  |  | 0 |  |  |  |  | 0 |  | 2.7368 |  | 14.5763 | 2 | D | 0 |  |  |  | ROZPOCET | [9 empty] | 0
| D | 721 | Zdravotechnika - vnitřní kanalizace |  |  |  | 0 |  |  |  |  | 0 |  | 0.513 |  | 9.7316 | 2 | D | 1 |  |  |  | ROZPOCET | [9 empty] | 0
54 | K | 721140806 | Demontáž potrubí litinové DN přes 100 do 200 | m | 316 |  | 0 | CS ÚRS 2024 02 |  | základní |  | 0 | 0 | 0 | 0.03065 | 9.6854 | 16 | K | 2 |  |  |  | ROZPOCET |  |  |  | 0 | 0 | 0 | 0 | 0 | 1 | 0 | 16 | -1382590649
55 | K | 721171916 | Potrubí z PP propojení potrubí DN 125 | kus | 1 |  | 0 | CS ÚRS 2024 02 |  | základní |  | 0 | 0.00112 | 0.00112 | 0 | 0 | 16 | K | 2 |  |  |  | ROZPOCET |  |  |  | 0 | 0 | 0 | 0 | 0 | 1 | 0 | 16 | 557233997
56 | K | 721173401 | Potrubí kanalizační z PVC SN 4 svodné DN 110 | m | 50 |  | 0 | CS ÚRS 2024 02 |  | základní |  | 0 | 0.00142 | 0.071 | 0 | 0 | 16 | K | 2 |  |  |  | ROZPOCET |  |  |  | 0 | 0 | 0 | 0 | 0 | 1 | 0 | 16 | 1493515679
57 | K | 721173402 | Potrubí kanalizační z PVC SN 4 svodné DN 125 | m | 96 |  | 0 | CS ÚRS 2024 02 |  | základní |  | 0 | 0.00197 | 0.18912 | 0 | 0 | 16 | K | 2 |  |  |  | ROZPOCET |  |  |  | 0 | 0 | 0 | 0 | 0 | 1 | 0 | 16 | -1785030526
58 | K | 721173403 | Potrubí kanalizační z PVC SN 4 svodné DN 160 | m | 15 |  | 0 | CS ÚRS 2024 02 |  | základní |  | 0 | 0.00304 | 0.0456 | 0 | 0 | 16 | K | 2 |  |  |  | ROZPOCET |  |  |  | 0 | 0 | 0 | 0 | 0 | 1 | 0 | 16 | 1929205476
59 | K | 721174024 | Potrubí kanalizační z PP odpadní DN 75 | m | 29 |  | 0 | CS ÚRS 2024 02 |  | základní |  | 0 | 0.00063 | 0.01827 | 0 | 0 | 16 | K | 2 |  |  |  | ROZPOCET |  |  |  | 0 | 0 | 0 | 0 | 0 | 1 | 0 | 16 | 2099708248
60 | M | 28615602 | čistící tvarovka odpadní pro vysoké teploty HTRE DN 75 | kus | 6 |  | 0 | CS ÚRS 2024 02 |  | základní |  | 0 | 0.00014 | 0.00084 | 0 | 0 | 32 | M | 2 |  |  |  | ROZPOCET |  |  |  | 0 | 0 | 0 | 0 | 0 | 1 | 0 | 16 | 603251639
61 | K | 721174025 | Potrubí kanalizační z PP odpadní DN 110 | m | 66 |  | 0 | CS ÚRS 2024 02 |  | základní |  | 0 | 0.0013 | 0.0858 | 0 | 0 | 16 | K | 2 |  |  |  | ROZPOCET |  |  |  | 0 | 0 | 0 | 0 | 0 | 1 | 0 | 16 | -1476457212
62 | M | 28615603 | čistící tvarovka odpadní pro vysoké teploty HTRE DN 110 | kus | 10 |  | 0 | CS ÚRS 2024 02 |  | základní |  | 0 | 0.00033 | 0.0033 | 0 | 0 | 32 | M | 2 |  |  |  | ROZPOCET |  |  |  | 0 | 0 | 0 | 0 | 0 | 1 | 0 | 16 | 2010837545
63 | K | 721174041 | Potrubí kanalizační z PP připojovací DN 32 | m | 12 |  | 0 | CS ÚRS 2024 02 |  | základní |  | 0 | 0.0004 | 0.0048 | 0 | 0 | 16 | K | 2 |  |  |  | ROZPOCET |  |  |  | 0 | 0 | 0 | 0 | 0 | 1 | 0 | 16 | -1450886111
64 | K | 721174042 | Potrubí kanalizační z PP připojovací DN 40 | m | 17 |  | 0 | CS ÚRS 2024 02 |  | základní |  | 0 | 0.00043 | 0.00731 | 0 | 0 | 16 | K | 2 |  |  |  | ROZPOCET |  |  |  | 0 | 0 | 0 | 0 | 0 | 1 | 0 | 16 | 571365775
65 | K | 721174043 | Potrubí kanalizační z PP připojovací DN 50 | m | 54 |  | 0 | CS ÚRS 2024 02 |  | základní |  | 0 | 0.0005 | 0.027 | 0 | 0 | 16 | K | 2 |  |  |  | ROZPOCET |  |  |  | 0 | 0 | 0 | 0 | 0 | 1 | 0 | 16 | -1250451362
66 | M | 28615601 | čistící tvarovka odpadní pro vysoké teploty HTRE DN 50 | kus | 2 |  | 0 | CS ÚRS 2024 02 |  | základní |  | 0 | 8e-05 | 0.00016 | 0 | 0 | 32 | M | 2 |  |  |  | ROZPOCET |  |  |  | 0 | 0 | 0 | 0 | 0 | 1 | 0 | 16 | 1893006182
67 | K | 721194103 | Vyvedení a upevnění odpadních výpustek DN 32 | kus | 4 |  | 0 | CS ÚRS 2024 02 |  | základní |  | 0 | 0 | 0 | 0 | 0 | 16 | K | 2 |  |  |  | ROZPOCET |  |  |  | 0 | 0 | 0 | 0 | 0 | 1 | 0 | 16 | -1870597763
68 | K | 721194104 | Vyvedení a upevnění odpadních výpustek DN 40 | kus | 20 |  | 0 | CS ÚRS 2024 02 |  | základní |  | 0 | 0 | 0 | 0 | 0 | 16 | K | 2 |  |  |  | ROZPOCET |  |  |  | 0 | 0 | 0 | 0 | 0 | 1 | 0 | 16 | 1507540728
69 | K | 721194105 | Vyvedení a upevnění odpadních výpustek DN 50 | kus | 14 |  | 0 | CS ÚRS 2024 02 |  | základní |  | 0 | 0 | 0 | 0 | 0 | 16 | K | 2 |  |  |  | ROZPOCET |  |  |  | 0 | 0 | 0 | 0 | 0 | 1 | 0 | 16 | -1682580711
70 | K | 721194109 | Vyvedení a upevnění odpadních výpustek DN 110 | kus | 18 |  | 0 | CS ÚRS 2024 02 |  | základní |  | 0 | 0 | 0 | 0 | 0 | 16 | K | 2 |  |  |  | ROZPOCET |  |  |  | 0 | 0 | 0 | 0 | 0 | 1 | 0 | 16 | 1840863651
71 | K | 721211913 | Montáž vpustí podlahových DN 110 ostatní typ | kus | 1 |  | 0 | CS ÚRS 2024 02 |  | základní |  | 0 | 0.00057 | 0.00057 | 0 | 0 | 16 | K | 2 |  |  |  | ROZPOCET |  |  |  | 0 | 0 | 0 | 0 | 0 | 1 | 0 | 16 | 1173278713
72 | M | HLE.HL310NPR | Podlahová vpust DN50/75/110 se svislým odtokem a zápachovým uzávěrem Primus (suchý sifon),123x123mm/115x115mm. | kus | 1 |  | 0 |  |  | základní |  | 0 | 0.00075 | 0.00075 | 0 | 0 | 32 | M | 2 |  |  |  | ROZPOCET |  |  |  | 0 | 0 | 0 | 0 | 0 | 1 | 0 | 16 | -39105644
73 | K | 721212125 | Odtokový sprchový žlab délky 900 mm s krycím roštem a zápachovou uzávěrkou | kus | 1 |  | 0 | CS ÚRS 2024 02 |  | základní |  | 0 | 0.00479 | 0.00479 | 0 | 0 | 16 | K | 2 |  |  |  | ROZPOCET |  |  |  | 0 | 0 | 0 | 0 | 0 | 1 | 0 | 16 | 1014309906
74 | K | 721212126 | Odtokový sprchový žlab délky 950 mm s krycím roštem a zápachovou uzávěrkou | kus | 1 |  | 0 | CS ÚRS 2024 02 |  | základní |  | 0 | 0.00474 | 0.00474 | 0 | 0 | 16 | K | 2 |  |  |  | ROZPOCET |  |  |  | 0 | 0 | 0 | 0 | 0 | 1 | 0 | 16 | 1485903917
75 | K | 721212129R | Odtokový sprchový žlab délky 1750 mm s krycím roštem a zápachovou uzávěrkou | kus | 2 |  | 0 |  |  | základní |  | 0 | 0.00504 | 0.01008 | 0 | 0 | 16 | K | 2 |  |  |  | ROZPOCET |  |  |  | 0 | 0 | 0 | 0 | 0 | 1 | 0 | 16 | 1354779380
| VV |  | 1+1 |  | 2 | [12 empty] | VV | 2 | 2 | True | 1 | ROZPOCET
76 | K | 721212130R | Odtokový sprchový žlab délky 1950 mm s krycím roštem a zápachovou uzávěrkou | kus | 2 |  | 0 |  |  | základní |  | 0 | 0.00504 | 0.01008 | 0 | 0 | 16 | K | 2 |  |  |  | ROZPOCET |  |  |  | 0 | 0 | 0 | 0 | 0 | 1 | 0 | 16 | 459933800
| VV |  | 2 |  | 2 | [12 empty] | VV | 2 | 2 | True | 1 | ROZPOCET
77 | K | 721212131R | Odtokový sprchový žlab délky 2050 mm s krycím roštem a zápachovou uzávěrkou | kus | 1 |  | 0 |  |  | základní |  | 0 | 0.00504 | 0.00504 | 0 | 0 | 16 | K | 2 |  |  |  | ROZPOCET |  |  |  | 0 | 0 | 0 | 0 | 0 | 1 | 0 | 16 | 1195929510
| VV |  | 1 |  | 1 | [12 empty] | VV | 2 | 2 | True | 1 | ROZPOCET
78 | K | 721212132R | Odtokový sprchový žlab délky 2250 mm s krycím roštem a zápachovou uzávěrkou | kus | 4 |  | 0 |  |  | základní |  | 0 | 0.00504 | 0.02016 | 0 | 0 | 16 | K | 2 |  |  |  | ROZPOCET |  |  |  | 0 | 0 | 0 | 0 | 0 | 1 | 0 | 16 | 222441819
| VV |  | 4 |  | 4 | [12 empty] | VV | 2 | 2 | True | 1 | ROZPOCET
79 | K | 721220802 | Demontáž uzávěrek zápachových DN 100 | kus | 11 |  | 0 | CS ÚRS 2024 02 |  | základní |  | 0 | 0 | 0 | 0.0042 | 0.0462 | 16 | K | 2 |  |  |  | ROZPOCET |  |  |  | 0 | 0 | 0 | 0 | 0 | 1 | 0 | 16 | -2063506312
80 | K | 721229111 | Montáž zápachové uzávěrky pro pračku a myčku do DN 50 ostatní typ | kus | 4 |  | 0 | CS ÚRS 2024 02 |  | základní |  | 0 | 6e-05 | 0.00024 | 0 | 0 | 16 | K | 2 |  |  |  | ROZPOCET |  |  |  | 0 | 0 | 0 | 0 | 0 | 1 | 0 | 16 | 1837552367
81 | M | HLE.HL138 | Podomítková zápachová uzávěrka ke klimatizačním jednotkám DN32 - 100x100mm, kryt bílý 100x100mm | kus | 4 |  | 0 |  |  | základní |  | 0 | 0.00028 | 0.00112 | 0 | 0 | 32 | M | 2 |  |  |  | ROZPOCET |  |  |  | 0 | 0 | 0 | 0 | 0 | 1 | 0 | 16 | -1773232447
82 | K | 721274121 | Přivzdušňovací ventil vnitřní odpadních potrubí DN od 32 do 50 | kus | 1 |  | 0 | CS ÚRS 2024 02 |  | základní |  | 0 | 7e-05 | 7e-05 | 0 | 0 | 16 | K | 2 |  |  |  | ROZPOCET |  |  |  | 0 | 0 | 0 | 0 | 0 | 1 | 0 | 16 | -897008547
83 | K | 721274123 | Přivzdušňovací ventil vnitřní odpadních potrubí DN 100 | kus | 4 |  | 0 | CS ÚRS 2024 02 |  | základní |  | 0 | 0.00018 | 0.00072 | 0 | 0 | 16 | K | 2 |  |  |  | ROZPOCET |  |  |  | 0 | 0 | 0 | 0 | 0 | 1 | 0 | 16 | 2000366343
84 | K | 721274125 | Přivzdušňovací ventil vnitřní odpadních potrubí DN 75 | kus | 4 |  | 0 | CS ÚRS 2024 02 |  | základní |  | 0 | 8e-05 | 0.00032 | 0 | 0 | 16 | K | 2 |  |  |  | ROZPOCET |  |  |  | 0 | 0 | 0 | 0 | 0 | 1 | 0 | 16 | 403403339
85 | K | 721290111 | Zkouška těsnosti potrubí kanalizace vodou DN do 125 | m | 324 |  | 0 | CS ÚRS 2024 02 |  | základní |  | 0 | 0 | 0 | 0 | 0 | 16 | K | 2 |  |  |  | ROZPOCET |  |  |  | 0 | 0 | 0 | 0 | 0 | 1 | 0 | 16 | -187446432
| VV |  | 12+13+54+23+69 |  | 171 | [12 empty] | VV | 2 | 2 | True | 0 | ROZPOCET
| VV |  | 45+100 |  | 145 | [12 empty] | VV | 2 | 2 | True | 0 | ROZPOCET
| VV |  | 8 |  | 8 | [12 empty] | VV | 2 | 2 | True | 0 | ROZPOCET
| VV |  | Součet |  | 324 | [12 empty] | VV | 2 | 4 | True | 1 | ROZPOCET
86 | K | 998721312 | Přesun hmot procentní pro vnitřní kanalizaci ruční v objektech v přes 6 do 12 m | % |  |  | 0 | CS ÚRS 2024 02 |  | základní |  | 0 | 0 | 0 | 0 | 0 | 16 | K | 2 |  |  |  | ROZPOCET |  |  |  | 0 | 0 | 0 | 0 | 0 | 1 | 0 | 16 | 1221386895
| D | 722 | Zdravotechnika - vnitřní vodovod |  |  |  | 0 |  |  |  |  | 0 |  | 1.0014 |  | 3.6758 | 2 | D | 1 |  |  |  | ROZPOCET | [9 empty] | 0
87 | K | 722130803 | Demontáž potrubí ocelové pozinkované závitové DN přes 40 do 50 | m | 519 |  | 0 | CS ÚRS 2024 02 |  | základní |  | 0 | 0 | 0 | 0.0067 | 3.4773 | 16 | K | 2 |  |  |  | ROZPOCET |  |  |  | 0 | 0 | 0 | 0 | 0 | 1 | 0 | 16 | 995298437
88 | K | 722130104 | Potrubí pro zavodněný požární systém ocelové hladké pozinkované spojované lisováním D 28x1,5 mm | m | 5 |  | 0 | CS ÚRS 2024 02 |  | základní |  | 0 | 0.00111 | 0.00555 | 0 | 0 | 16 | K | 2 |  |  |  | ROZPOCET |  |  |  | 0 | 0 | 0 | 0 | 0 | 1 | 0 | 16 | -131750191
89 | K | 722130105 | Potrubí pro zavodněný požární systém ocelové hladké pozinkované spojované lisováním D 35x1,5 mm | m | 26 |  | 0 | CS ÚRS 2024 02 |  | základní |  | 0 | 0.00136 | 0.03536 | 0 | 0 | 16 | K | 2 |  |  |  | ROZPOCET |  |  |  | 0 | 0 | 0 | 0 | 0 | 1 | 0 | 16 | 261170571
90 | K | 722131936 | Potrubí pozinkované závitové propojení potrubí DN 50 | kus | 6 |  | 0 | CS ÚRS 2024 02 |  | základní |  | 0 | 0.00168 | 0.01008 | 0 | 0 | 16 | K | 2 |  |  |  | ROZPOCET |  |  |  | 0 | 0 | 0 | 0 | 0 | 1 | 0 | 16 | -163826278
91 | K | 722175002 | Potrubí vodovodní plastové PP-RCT svar polyfúze D 20x2,8 mm | m | 64 |  | 0 | CS ÚRS 2024 02 |  | základní |  | 0 | 0.00064 | 0.04096 | 0 | 0 | 16 | K | 2 |  |  |  | ROZPOCET |  |  |  | 0 | 0 | 0 | 0 | 0 | 1 | 0 | 16 | 1623047848
| VV |  | 64,00 |  | 64 | [12 empty] | VV | 2 | 2 | True | 1 | ROZPOCET
92 | K | 722175002.WVN.001 | Potrubí vodovodní plastové PP-RCT Wavin FIBER BASALT PLUS S 3,2 svar polyfúze D 20x2,8 mm | m | 56 |  | 0 |  |  | základní |  | 0 | 0.00064 | 0.03584 | 0 | 0 | 16 | K | 2 |  |  |  | ROZPOCET |  |  |  | 0 | 0 | 0 | 0 | 0 | 1 | 0 | 16 | 1694439722
93 | K | 722175003 | Potrubí vodovodní plastové PP-RCT svar polyfúze D 25x3,5 mm | m | 96 |  | 0 | CS ÚRS 2024 02 |  | základní |  | 0 | 0.00098 | 0.09408 | 0 | 0 | 16 | K | 2 |  |  |  | ROZPOCET |  |  |  | 0 | 0 | 0 | 0 | 0 | 1 | 0 | 16 | -1627124443
94 | K | 722175003.WVN.001 | Potrubí vodovodní plastové PP-RCT Wavin FIBER BASALT PLUS S 3,2 svar polyfúze D 25x3,5 mm | m | 75 |  | 0 |  |  | základní |  | 0 | 0.00098 | 0.0735 | 0 | 0 | 16 | K | 2 |  |  |  | ROZPOCET |  |  |  | 0 | 0 | 0 | 0 | 0 | 1 | 0 | 16 | 1516921783
95 | K | 722175004 | Potrubí vodovodní plastové PP-RCT svar polyfúze D 32x4,4 mm | m | 33 |  | 0 | CS ÚRS 2024 02 |  | základní |  | 0 | 0.00115 | 0.03795 | 0 | 0 | 16 | K | 2 |  |  |  | ROZPOCET |  |  |  | 0 | 0 | 0 | 0 | 0 | 1 | 0 | 16 | -1552627878
96 | K | 722175004.WVN.001 | Potrubí vodovodní plastové PP-RCT Wavin FIBER BASALT PLUS S 3,2 svar polyfúze D 32x4,4 mm | m | 91 |  | 0 |  |  | základní |  | 0 | 0.00115 | 0.10465 | 0 | 0 | 16 | K | 2 |  |  |  | ROZPOCET |  |  |  | 0 | 0 | 0 | 0 | 0 | 1 | 0 | 16 | 641498897
97 | K | 722175005 | Potrubí vodovodní plastové PP-RCT svar polyfúze D 40x5,5 mm | m | 5 |  | 0 | CS ÚRS 2024 02 |  | základní |  | 0 | 0.00237 | 0.01185 | 0 | 0 | 16 | K | 2 |  |  |  | ROZPOCET |  |  |  | 0 | 0 | 0 | 0 | 0 | 1 | 0 | 16 | 1325932623
98 | K | 722175005.WVN.001 | Potrubí vodovodní plastové PP-RCT Wavin FIBER BASALT PLUS S 3,2 svar polyfúze D 40x5,5 mm | m | 3 |  | 0 |  |  | základní |  | 0 | 0.00237 | 0.00711 | 0 | 0 | 16 | K | 2 |  |  |  | ROZPOCET |  |  |  | 0 | 0 | 0 | 0 | 0 | 1 | 0 | 16 | -920526790
99 | K | 722175006 | Potrubí vodovodní plastové PP-RCT svar polyfúze D 50x6,9 mm | m | 54 |  | 0 | CS ÚRS 2024 02 |  | základní |  | 0 | 0.00364 | 0.19656 | 0 | 0 | 16 | K | 2 |  |  |  | ROZPOCET |  |  |  | 0 | 0 | 0 | 0 | 0 | 1 | 0 | 16 | -707404012
100 | K | 722175006.WVN.001 | Potrubí vodovodní plastové PP-RCT Wavin FIBER BASALT PLUS S 3,2 svar polyfúze D 50x6,9 mm | m | 54 |  | 0 |  |  | základní |  | 0 | 0.00364 | 0.19656 | 0 | 0 | 16 | K | 2 |  |  |  | ROZPOCET |  |  |  | 0 | 0 | 0 | 0 | 0 | 1 | 0 | 16 | -2028607848
101 | K | 722181211 | Ochrana vodovodního potrubí přilepenými termoizolačními trubicemi z PE tl do 6 mm DN do 22 mm | m | 64 |  | 0 | CS ÚRS 2024 02 |  | základní |  | 0 | 4e-05 | 0.00256 | 0 | 0 | 16 | K | 2 |  |  |  | ROZPOCET |  |  |  | 0 | 0 | 0 | 0 | 0 | 1 | 0 | 16 | 324091569
102 | K | 722181212 | Ochrana vodovodního potrubí přilepenými termoizolačními trubicemi z PE tl do 6 mm DN přes 22 do 32 mm | m | 142 |  | 0 | CS ÚRS 2024 02 |  | základní |  | 0 | 4e-05 | 0.00568 | 0 | 0 | 16 | K | 2 |  |  |  | ROZPOCET |  |  |  | 0 | 0 | 0 | 0 | 0 | 1 | 0 | 16 | -1976158877
| VV |  | 88+23 |  | 111 | [12 empty] | VV | 2 | 2 | True | 0 | ROZPOCET
| VV |  | 5+26 |  | 31 | [12 empty] | VV | 2 | 2 | True | 0 | ROZPOCET
| VV |  | Součet |  | 142 | [12 empty] | VV | 2 | 4 | True | 1 | ROZPOCET
103 | K | 722181222 | Ochrana vodovodního potrubí přilepenými termoizolačními trubicemi z PE tl přes 6 do 9 mm DN přes 22 do 45 mm | m | 23 |  | 0 | CS ÚRS 2024 02 |  | základní |  | 0 | 8e-05 | 0.00184 | 0 | 0 | 16 | K | 2 |  |  |  | ROZPOCET |  |  |  | 0 | 0 | 0 | 0 | 0 | 1 | 0 | 16 | -1503210477
| VV |  | 8+10+5 |  | 23 | [12 empty] | VV | 2 | 2 | True | 1 | ROZPOCET
104 | K | 722181223 | Ochrana vodovodního potrubí přilepenými termoizolačními trubicemi z PE tl přes 6 do 9 mm DN přes 45 do 63 mm | m | 54 |  | 0 | CS ÚRS 2024 02 |  | základní |  | 0 | 0.00011 | 0.00594 | 0 | 0 | 16 | K | 2 |  |  |  | ROZPOCET |  |  |  | 0 | 0 | 0 | 0 | 0 | 1 | 0 | 16 | 408752289
105 | K | 722181231 | Ochrana vodovodního potrubí přilepenými termoizolačními trubicemi z PE tl přes 9 do 13 mm DN do 22 mm | m | 48 |  | 0 | CS ÚRS 2024 02 |  | základní |  | 0 | 0.00034 | 0.01632 | 0 | 0 | 16 | K | 2 |  |  |  | ROZPOCET |  |  |  | 0 | 0 | 0 | 0 | 0 | 1 | 0 | 16 | 272793829
106 | K | 722181232 | Ochrana vodovodního potrubí přilepenými termoizolačními trubicemi z PE tl přes 9 do 13 mm DN přes 22 do 45 mm | m | 95 |  | 0 | CS ÚRS 2024 02 |  | základní |  | 0 | 0.0001 | 0.0095 | 0 | 0 | 16 | K | 2 |  |  |  | ROZPOCET |  |  |  | 0 | 0 | 0 | 0 | 0 | 1 | 0 | 16 | 1611141764
| VV |  | 66+23+6 |  | 95 | [12 empty] | VV | 2 | 2 | True | 1 | ROZPOCET
107 | K | 722181241 | Ochrana vodovodního potrubí přilepenými termoizolačními trubicemi z PE tl přes 13 do 20 mm DN do 22 mm | m | 2 |  | 0 | CS ÚRS 2024 02 |  | základní |  | 0 | 0.00011 | 0.00022 | 0 | 0 | 16 | K | 2 |  |  |  | ROZPOCET |  |  |  | 0 | 0 | 0 | 0 | 0 | 1 | 0 | 16 | -1849206737
108 | K | 722181242 | Ochrana vodovodního potrubí přilepenými termoizolačními trubicemi z PE tl přes 13 do 20 mm DN přes 22 do 45 mm | m | 80 |  | 0 | CS ÚRS 2024 02 |  | základní |  | 0 | 0.00016 | 0.0128 | 0 | 0 | 16 | K | 2 |  |  |  | ROZPOCET |  |  |  | 0 | 0 | 0 | 0 | 0 | 1 | 0 | 16 | 2137109338
| VV |  | 9+68+3 |  | 80 | [12 empty] | VV | 2 | 2 | True | 1 | ROZPOCET
109 | K | 722181253 | Ochrana vodovodního potrubí přilepenými termoizolačními trubicemi z PE tl přes 20 do 25 mm DN přes 45 do 63 mm | m | 54 |  | 0 | CS ÚRS 2024 02 |  | základní |  | 0 | 0.00027 | 0.01458 | 0 | 0 | 16 | K | 2 |  |  |  | ROZPOCET |  |  |  | 0 | 0 | 0 | 0 | 0 | 1 | 0 | 16 | -593864320
110 | K | 722181817 | Demontáž plstěných pásů z trub D přes 50 do 150 | m | 300 |  | 0 | CS ÚRS 2024 02 |  | základní |  | 0 | 0 | 0 | 0.0006 | 0.18 | 16 | K | 2 |  |  |  | ROZPOCET |  |  |  | 0 | 0 | 0 | 0 | 0 | 1 | 0 | 16 | 2080632052
111 | K | 722220161 | Nástěnný komplet plastový PPR PN 20 DN 20 x G 1/2" | soubor | 6 |  | 0 | CS ÚRS 2024 02 |  | základní |  | 0 | 0.00021 | 0.00126 | 0 | 0 | 16 | K | 2 |  |  |  | ROZPOCET |  |  |  | 0 | 0 | 0 | 0 | 0 | 1 | 0 | 16 | 1365346208
| VV |  | 5+1 |  | 6 | [12 empty] | VV | 2 | 2 | True | 1 | ROZPOCET
112 | K | 722220852 | Demontáž armatur závitových s jedním závitem G přes 3/4 do 5/4 | kus | 14 |  | 0 | CS ÚRS 2024 02 |  | základní |  | 0 | 0 | 0 | 0.00132 | 0.01848 | 16 | K | 2 |  |  |  | ROZPOCET |  |  |  | 0 | 0 | 0 | 0 | 0 | 1 | 0 | 16 | -1393407155
113 | K | 722224115 | Kohout plnicí nebo vypouštěcí G 1/2" PN 10 s jedním závitem | kus | 1 |  | 0 | CS ÚRS 2024 02 |  | základní |  | 0 | 0.00022 | 0.00022 | 0 | 0 | 16 | K | 2 |  |  |  | ROZPOCET |  |  |  | 0 | 0 | 0 | 0 | 0 | 1 | 0 | 16 | 597119622
114 | K | 722229102 | Montáž vodovodních armatur s jedním závitem G 3/4" ostatní typ | kus | 1 |  | 0 | CS ÚRS 2024 02 |  | základní |  | 0 | 2e-05 | 2e-05 | 0 | 0 | 16 | K | 2 |  |  |  | ROZPOCET |  |  |  | 0 | 0 | 0 | 0 | 0 | 1 | 0 | 16 | -1111166111
115 | M | 55128803 | ventil směšovací termostatický třícestný pro omezení teploty na výstupu ze zásobníku teplé vody 3/4" | kus | 1 |  | 0 | CS ÚRS 2024 02 |  | základní |  | 0 | 0.00065 | 0.00065 | 0 | 0 | 32 | M | 2 |  |  |  | ROZPOCET |  |  |  | 0 | 0 | 0 | 0 | 0 | 1 | 0 | 16 | -1557987970
116 | K | 722232045 | Kohout kulový přímý G 1" PN 42 do 185°C vnitřní závit | kus | 2 |  | 0 | CS ÚRS 2024 02 |  | základní |  | 0 | 0.0005 | 0.001 | 0 | 0 | 16 | K | 2 |  |  |  | ROZPOCET |  |  |  | 0 | 0 | 0 | 0 | 0 | 1 | 0 | 16 | 1480091862
117 | K | 722240122 | Kohout kulový plastový PPR DN 20 | kus | 1 |  | 0 | CS ÚRS 2024 02 |  | základní |  | 0 | 0.00075 | 0.00075 | 0 | 0 | 16 | K | 2 |  |  |  | ROZPOCET |  |  |  | 0 | 0 | 0 | 0 | 0 | 1 | 0 | 16 | 1233910434
118 | K | 722240123 | Kohout kulový plastový PPR DN 25 | kus | 15 |  | 0 | CS ÚRS 2024 02 |  | základní |  | 0 | 0.00097 | 0.01455 | 0 | 0 | 16 | K | 2 |  |  |  | ROZPOCET |  |  |  | 0 | 0 | 0 | 0 | 0 | 1 | 0 | 16 | 1376003142
119 | K | 722240124 | Kohout kulový plastový PPR DN 32 | kus | 8 |  | 0 | CS ÚRS 2024 02 |  | základní |  | 0 | 0.00123 | 0.00984 | 0 | 0 | 16 | K | 2 |  |  |  | ROZPOCET |  |  |  | 0 | 0 | 0 | 0 | 0 | 1 | 0 | 16 | -93100937
120 | K | 722240125 | Kohout kulový plastový PPR DN 40 | kus | 1 |  | 0 | CS ÚRS 2024 02 |  | základní |  | 0 | 0.00175 | 0.00175 | 0 | 0 | 16 | K | 2 |  |  |  | ROZPOCET |  |  |  | 0 | 0 | 0 | 0 | 0 | 1 | 0 | 16 | -344272955
121 | K | 722250133 | Hydrantový systém s tvarově stálou hadicí D 25 x 30 m celoplechový | soubor | 1 |  | 0 | CS ÚRS 2024 02 |  | základní |  | 0 | 0.02913 | 0.02913 | 0 | 0 | 16 | K | 2 |  |  |  | ROZPOCET |  |  |  | 0 | 0 | 0 | 0 | 0 | 1 | 0 | 16 | -309093005
122 | K | 722290226 | Zkouška těsnosti vodovodního potrubí závitového DN do 50 | m | 31 |  | 0 | CS ÚRS 2024 02 |  | základní |  | 0 | 0.00019 | 0.00589 | 0 | 0 | 16 | K | 2 |  |  |  | ROZPOCET |  |  |  | 0 | 0 | 0 | 0 | 0 | 1 | 0 | 16 | 328014137
| VV |  | 5+26 |  | 31 | [12 empty] | VV | 2 | 2 | True | 1 | ROZPOCET
123 | K | 722290234 | Proplach a dezinfekce vodovodního potrubí DN do 80 | m | 562 |  | 0 | CS ÚRS 2024 02 |  | základní |  | 0 | 1e-05 | 0.00562 | 0 | 0 | 16 | K | 2 |  |  |  | ROZPOCET |  |  |  | 0 | 0 | 0 | 0 | 0 | 1 | 0 | 16 | -1443674539
124 | K | 722290246 | Zkouška těsnosti vodovodního potrubí plastového DN do 40 | m | 562 |  | 0 | CS ÚRS 2024 02 |  | základní |  | 0 | 2e-05 | 0.01124 | 0 | 0 | 16 | K | 2 |  |  |  | ROZPOCET |  |  |  | 0 | 0 | 0 | 0 | 0 | 1 | 0 | 16 | 1487875665
| VV |  | 562 |  | 562 | [12 empty] | VV | 2 | 2 | True | 1 | ROZPOCET
125 | K | 998722312 | Přesun hmot procentní pro vnitřní vodovod ruční v objektech v přes 6 do 12 m | % |  |  | 0 | CS ÚRS 2024 02 |  | základní |  | 0 | 0 | 0 | 0 | 0 | 16 | K | 2 |  |  |  | ROZPOCET |  |  |  | 0 | 0 | 0 | 0 | 0 | 1 | 0 | 16 | -1000354295
| D | 725 | Zdravotechnika - zařizovací předměty |  |  |  | 0 |  |  |  |  | 0 |  | 1.047 |  | 1.1689 | 2 | D | 1 |  |  |  | ROZPOCET | [9 empty] | 0
126 | K | 725110811 | Demontáž klozetů splachovacích s nádrží | soubor | 14 |  | 0 | CS ÚRS 2024 02 |  | základní |  | 0 | 0 | 0 | 0.01933 | 0.27062 | 16 | K | 2 |  |  |  | ROZPOCET |  |  |  | 0 | 0 | 0 | 0 | 0 | 1 | 0 | 16 | -1966945801
127 | K | 725111132 | Splachovač nádržkový plastový nízkopoložený nebo vysokopoložený | soubor | 1 |  | 0 | CS ÚRS 2024 02 |  | základní |  | 0 | 0.00371 | 0.00371 | 0 | 0 | 16 | K | 2 |  |  |  | ROZPOCET |  |  |  | 0 | 0 | 0 | 0 | 0 | 1 | 0 | 16 | 2069058884
128 | K | 725112022 | Klozet keramický závěsný na nosné stěny odpad vodorovný, vč.sedátka | soubor | 16 |  | 0 | CS ÚRS 2024 02 |  | základní |  | 0 | 0.01747 | 0.27952 | 0 | 0 | 16 | K | 2 |  |  |  | ROZPOCET |  |  |  | 0 | 0 | 0 | 0 | 0 | 1 | 0 | 16 | -2052548124
129 | K | 725112023 | Klozet keramický závěsný na nosné stěny pro handicapované odpad vodorovný, vč.sedátka | soubor | 1 |  | 0 | CS ÚRS 2024 02 |  | základní |  | 0 | 0.02549 | 0.02549 | 0 | 0 | 16 | K | 2 |  |  |  | ROZPOCET |  |  |  | 0 | 0 | 0 | 0 | 0 | 1 | 0 | 16 | -391993912
130 | K | 725121527 | Pisoárový záchodek automatický s integrovaným napájecím zdrojem | soubor | 7 |  | 0 | CS ÚRS 2024 02 |  | základní |  | 0 | 0.01908 | 0.13356 | 0 | 0 | 16 | K | 2 |  |  |  | ROZPOCET |  |  |  | 0 | 0 | 0 | 0 | 0 | 1 | 0 | 16 | -135886173
131 | K | 725130811 | Demontáž pisoárových stání s nádrží jednodílných | soubor | 8 |  | 0 | CS ÚRS 2024 02 |  | základní |  | 0 | 0 | 0 | 0.03968 | 0.31744 | 16 | K | 2 |  |  |  | ROZPOCET |  |  |  | 0 | 0 | 0 | 0 | 0 | 1 | 0 | 16 | 1499463543
132 | K | 725210821 | Demontáž umyvadel bez výtokových armatur | soubor | 20 |  | 0 | CS ÚRS 2024 02 |  | základní |  | 0 | 0 | 0 | 0.01946 | 0.3892 | 16 | K | 2 |  |  |  | ROZPOCET |  |  |  | 0 | 0 | 0 | 0 | 0 | 1 | 0 | 16 | -673315202
133 | K | 725211601 | Umyvadlo keramické bílé šířky 500 mm bez krytu na sifon připevněné na stěnu šrouby | soubor | 3 |  | 0 | CS ÚRS 2024 02 |  | základní |  | 0 | 0.01247 | 0.03741 | 0 | 0 | 16 | K | 2 |  |  |  | ROZPOCET |  |  |  | 0 | 0 | 0 | 0 | 0 | 1 | 0 | 16 | -743303906
| VV |  | 1+2 |  | 3 | [12 empty] | VV | 2 | 2 | True | 1 | ROZPOCET
134 | K | 725211603 | Umyvadlo keramické bílé šířky 600 mm bez krytu na sifon připevněné na stěnu šrouby | soubor | 16 |  | 0 | CS ÚRS 2024 02 |  | základní |  | 0 | 0.01697 | 0.27152 | 0 | 0 | 16 | K | 2 |  |  |  | ROZPOCET |  |  |  | 0 | 0 | 0 | 0 | 0 | 1 | 0 | 16 | -1609070289
135 | K | 725229105 | Montáž keramické pedikérní vaničky se zápachovou uzávěrkou | soubor | 5 |  | 0 | CS ÚRS 2024 02 |  | základní |  | 0 | 0.00281 | 0.01405 | 0 | 0 | 16 | K | 2 |  |  |  | ROZPOCET |  |  |  | 0 | 0 | 0 | 0 | 0 | 1 | 0 | 16 | 1907506205
136 | M | 154270111 | Vanička na nohy keramická 39 x 48 cm, | kus | 5 |  | 0 |  |  | základní |  | 0 | 0.015 | 0.075 | 0 | 0 | 32 | M | 2 |  |  |  | ROZPOCET |  |  |  | 0 | 0 | 0 | 0 | 0 | 1 | 0 | 16 | 1237836143
137 | K | 725229106R | Montáž vířivky, vč.příslušenství | soubor | 1 |  | 0 |  |  | základní |  | 0 | 0.00281 | 0.00281 | 0 | 0 | 16 | K | 2 |  |  |  | ROZPOCET |  |  |  | 0 | 0 | 0 | 0 | 0 | 1 | 0 | 16 | 1534746152
138 | M | 55421091 | Nerezová vířivka s přelivnou hranou 2380 x1700 mm včetně přelivného žlabu, výška 900 mm, vč.příslušenství (nerezová lavice, nerezový žebřík, termoizolační kryt vířivka a nerezové schody) | kus | 1 |  | 0 |  |  | základní |  | 0 | 0.04 | 0.04 | 0 | 0 | 32 | M | 2 |  |  |  | ROZPOCET |  |  |  | 0 | 0 | 0 | 0 | 0 | 1 | 0 | 16 | 229931727
139 | K | 725291662 | Montáž sedačky do sprchy | kus | 1 |  | 0 | CS ÚRS 2024 02 |  | základní |  | 0 | 0 | 0 | 0 | 0 | 16 | K | 2 |  |  |  | ROZPOCET |  |  |  | 0 | 0 | 0 | 0 | 0 | 1 | 0 | 16 | 866946369
140 | M | 55147081 | sedátko sklopné do sprchy s opěrnou nohou nerez lesk 440x450x460mm | kus | 1 |  | 0 | CS ÚRS 2024 02 |  | základní |  | 0 | 0.003 | 0.003 | 0 | 0 | 32 | M | 2 |  |  |  | ROZPOCET |  |  |  | 0 | 0 | 0 | 0 | 0 | 1 | 0 | 16 | 241915332
141 | K | 725291668 | Montáž madla invalidního rovného | kus | 2 |  | 0 | CS ÚRS 2024 02 |  | základní |  | 0 | 0 | 0 | 0 | 0 | 16 | K | 2 |  |  |  | ROZPOCET |  |  |  | 0 | 0 | 0 | 0 | 0 | 1 | 0 | 16 | 1120102804
| VV |  | 1+1 |  | 2 | [12 empty] | VV | 2 | 2 | True | 1 | ROZPOCET
142 | M | 55147135 | madlo invalidní rovné nerez mat 600mm | kus | 1 |  | 0 | CS ÚRS 2024 02 |  | základní |  | 0 | 0.0011 | 0.0011 | 0 | 0 | 32 | M | 2 |  |  |  | ROZPOCET |  |  |  | 0 | 0 | 0 | 0 | 0 | 1 | 0 | 16 | -443911645
143 | M | 55147126 | madlo invalidní rovné nerez lesk 500mm | kus | 1 |  | 0 | CS ÚRS 2024 02 |  | základní |  | 0 | 0.0008 | 0.0008 | 0 | 0 | 32 | M | 2 |  |  |  | ROZPOCET |  |  |  | 0 | 0 | 0 | 0 | 0 | 1 | 0 | 16 | -1487844916
144 | K | 725291670 | Montáž madla invalidního krakorcového sklopného | kus | 3 |  | 0 | CS ÚRS 2024 02 |  | základní |  | 0 | 0 | 0 | 0 | 0 | 16 | K | 2 |  |  |  | ROZPOCET |  |  |  | 0 | 0 | 0 | 0 | 0 | 1 | 0 | 16 | 1681291130
| VV |  | 2+1 |  | 3 | [12 empty] | VV | 2 | 2 | True | 1 | ROZPOCET
145 | M | 55147117 | madlo invalidní krakorcové sklopné nerez mat 813mm | kus | 3 |  | 0 | CS ÚRS 2024 02 |  | základní |  | 0 | 0.00085 | 0.00255 | 0 | 0 | 32 | M | 2 |  |  |  | ROZPOCET |  |  |  | 0 | 0 | 0 | 0 | 0 | 1 | 0 | 16 | -1907470367
146 | K | 725310823 | Demontáž dřez jednoduchý vestavěný v kuchyňských sestavách bez výtokových armatur | soubor | 2 |  | 0 | CS ÚRS 2024 02 |  | základní |  | 0 | 0 | 0 | 0.0092 | 0.0184 | 16 | K | 2 |  |  |  | ROZPOCET |  |  |  | 0 | 0 | 0 | 0 | 0 | 1 | 0 | 16 | 1267961682
147 | K | 725311121 | Dřez jednoduchý nerezový se zápachovou uzávěrkou s odkapávací plochou 560x480 mm a miskou | soubor | 2 |  | 0 | CS ÚRS 2024 02 |  | základní |  | 0 | 0.00506 | 0.01012 | 0 | 0 | 16 | K | 2 |  |  |  | ROZPOCET |  |  |  | 0 | 0 | 0 | 0 | 0 | 1 | 0 | 16 | -296260755
148 | K | 725331111 | Výlevka bez výtokových armatur keramická se sklopnou plastovou mřížkou stojící výšky 425 mm | soubor | 1 |  | 0 | CS ÚRS 2024 02 |  | základní |  | 0 | 0.01525 | 0.01525 | 0 | 0 | 16 | K | 2 |  |  |  | ROZPOCET |  |  |  | 0 | 0 | 0 | 0 | 0 | 1 | 0 | 16 | 2055042941
149 | K | 725800967 | Prodloužení baterie G 1/2 | kus | 2 |  | 0 | CS ÚRS 2024 02 |  | základní |  | 0 | 8e-05 | 0.00016 | 0 | 0 | 16 | K | 2 |  |  |  | ROZPOCET |  |  |  | 0 | 0 | 0 | 0 | 0 | 1 | 0 | 16 | -56420757
150 | K | 725813111 | Ventil rohový bez připojovací trubičky nebo flexi hadičky G 1/2" | soubor | 69 |  | 0 | CS ÚRS 2024 02 |  | základní |  | 0 | 0.00024 | 0.01656 | 0 | 0 | 16 | K | 2 |  |  |  | ROZPOCET |  |  |  | 0 | 0 | 0 | 0 | 0 | 1 | 0 | 16 | -293422616
| VV |  | (17+1+2)*2+17+1+7+2*2 |  | 69 | [12 empty] | VV | 2 | 2 | True | 1 | ROZPOCET
151 | K | 725813112 | Ventil rohový pračkový G 3/4" | kus | 2 |  | 0 | CS ÚRS 2024 02 |  | základní |  | 0 | 0.00109 | 0.00218 | 0 | 0 | 16 | K | 2 |  |  |  | ROZPOCET |  |  |  | 0 | 0 | 0 | 0 | 0 | 1 | 0 | 16 | -587674605
152 | K | 725820801 | Demontáž baterie nástěnné do G 3 / 4 | soubor | 22 |  | 0 | CS ÚRS 2024 02 |  | základní |  | 0 | 0 | 0 | 0.00156 | 0.03432 | 16 | K | 2 |  |  |  | ROZPOCET |  |  |  | 0 | 0 | 0 | 0 | 0 | 1 | 0 | 16 | -995298022
153 | K | 725821312 | Baterie dřezová nástěnná páková s otáčivým kulatým ústím a délkou ramínka 300 mm | soubor | 1 |  | 0 | CS ÚRS 2024 02 |  | základní |  | 0 | 0.00172 | 0.00172 | 0 | 0 | 16 | K | 2 |  |  |  | ROZPOCET |  |  |  | 0 | 0 | 0 | 0 | 0 | 1 | 0 | 16 | -1373122364
154 | K | 725821329 | Baterie dřezová stojánková páková s vytahovací sprškou | soubor | 2 |  | 0 | CS ÚRS 2024 02 |  | základní |  | 0 | 0.0018 | 0.0036 | 0 | 0 | 16 | K | 2 |  |  |  | ROZPOCET |  |  |  | 0 | 0 | 0 | 0 | 0 | 1 | 0 | 16 | -1774972759
155 | K | 725822611 | Baterie umyvadlová stojánková páková bez výpusti | soubor | 19 |  | 0 | CS ÚRS 2024 02 |  | základní |  | 0 | 0.0018 | 0.0342 | 0 | 0 | 16 | K | 2 |  |  |  | ROZPOCET |  |  |  | 0 | 0 | 0 | 0 | 0 | 1 | 0 | 16 | -1964473861
| VV |  | 16+1+2 |  | 19 | [12 empty] | VV | 2 | 2 | True | 1 | ROZPOCET
156 | K | 725822631 | Baterie umyvadlová nástěnná s otáčivým kulatým ústím a délkou ramínka 150 mm | soubor | 5 |  | 0 | CS ÚRS 2024 02 |  | základní |  | 0 | 0.00154 | 0.0077 | 0 | 0 | 16 | K | 2 |  |  |  | ROZPOCET |  |  |  | 0 | 0 | 0 | 0 | 0 | 1 | 0 | 16 | -160673886
157 | K | 725840851 | Demontáž baterie sprch diferenciální přes G 3/4x1 do G 5/4x6/4 | kus | 16 |  | 0 | CS ÚRS 2024 02 |  | základní |  | 0 | 0 | 0 | 0.00762 | 0.12192 | 16 | K | 2 |  |  |  | ROZPOCET |  |  |  | 0 | 0 | 0 | 0 | 0 | 1 | 0 | 16 | 42020643
158 | K | 725841312 | Baterie sprchová nástěnná páková, vč.sprchové hadice a ruční sprchy | soubor | 1 |  | 0 | CS ÚRS 2024 02 |  | základní |  | 0 | 0.00184 | 0.00184 | 0 | 0 | 16 | K | 2 |  |  |  | ROZPOCET |  |  |  | 0 | 0 | 0 | 0 | 0 | 1 | 0 | 16 | 1167353884
159 | K | 725841333 | Baterie sprchová podomítková s přepínačem a pevnou sprchou | soubor | 18 |  | 0 | CS ÚRS 2024 02 |  | základní |  | 0 | 0.00311 | 0.05598 | 0 | 0 | 16 | K | 2 |  |  |  | ROZPOCET |  |  |  | 0 | 0 | 0 | 0 | 0 | 1 | 0 | 16 | 467086966
| VV |  | 1+1+2+2+2*4+2*2 |  | 18 | [12 empty] | VV | 2 | 2 | True | 1 | ROZPOCET
160 | K | 725860811 | Demontáž uzávěrů zápachu jednoduchých | kus | 20 |  | 0 | CS ÚRS 2024 02 |  | základní |  | 0 | 0 | 0 | 0.00085 | 0.017 | 16 | K | 2 |  |  |  | ROZPOCET |  |  |  | 0 | 0 | 0 | 0 | 0 | 1 | 0 | 16 | 1785611625
161 | K | 725861312 | Zápachová uzávěrka pro umyvadlo DN 40 podomítková | kus | 1 |  | 0 | CS ÚRS 2024 02 |  | základní |  | 0 | 0.00055 | 0.00055 | 0 | 0 | 16 | K | 2 |  |  |  | ROZPOCET |  |  |  | 0 | 0 | 0 | 0 | 0 | 1 | 0 | 16 | -1470575591
162 | K | 725869101 | Montáž zápachových uzávěrek umyvadlových do DN 40 | kus | 19 |  | 0 | CS ÚRS 2024 02 |  | základní |  | 0 | 0.00015 | 0.00285 | 0 | 0 | 16 | K | 2 |  |  |  | ROZPOCET |  |  |  | 0 | 0 | 0 | 0 | 0 | 1 | 0 | 16 | -993620540
| VV |  | 17+2 |  | 19 | [12 empty] | VV | 2 | 2 | True | 1 | ROZPOCET
163 | M | 50001950 | Sifon umyvadlový mosazný chromovaný, DN 32, vč.odtokového ventilu | kus | 19 |  | 0 |  |  | základní |  | 0 | 0.0002 | 0.0038 | 0 | 0 | 32 | M | 2 |  |  |  | ROZPOCET |  |  |  | 0 | 0 | 0 | 0 | 0 | 1 | 0 | 16 | -341412541
164 | K | 998725312 | Přesun hmot procentní pro zařizovací předměty ruční v objektech v přes 6 do 12 m | % |  |  | 0 | CS ÚRS 2024 02 |  | základní |  | 0 | 0 | 0 | 0 | 0 | 16 | K | 2 |  |  |  | ROZPOCET |  |  |  | 0 | 0 | 0 | 0 | 0 | 1 | 0 | 16 | -1435713804
| D | 726 | Zdravotechnika - předstěnové instalace |  |  |  | 0 |  |  |  |  | 0 |  | 0.17405 |  | 0 | 2 | D | 1 |  |  |  | ROZPOCET | [9 empty] | 0
165 | K | 726111031 | Instalační předstěna pro klozet s ovládáním zepředu v 1080 mm závěsný do masivní zděné kce | soubor | 17 |  | 0 | CS ÚRS 2024 02 |  | základní |  | 0 | 0.0092 | 0.1564 | 0 | 0 | 16 | K | 2 |  |  |  | ROZPOCET |  |  |  | 0 | 0 | 0 | 0 | 0 | 1 | 0 | 16 | -2127027225
166 | K | 726131043 | Instalační předstěna pro klozet závěsný v 1120 mm s ovládáním zepředu pro postižené do stěn s kov kcí | soubor | 1 |  | 0 | CS ÚRS 2024 02 |  | základní |  | 0 | 0.01765 | 0.01765 | 0 | 0 | 16 | K | 2 |  |  |  | ROZPOCET |  |  |  | 0 | 0 | 0 | 0 | 0 | 1 | 0 | 16 | -975728520
167 | K | 998726312 | Přesun hmot procentní pro instalační prefabrikáty ruční v objektech v přes 6 do 12 m | % |  |  | 0 | CS ÚRS 2024 02 |  | základní |  | 0 | 0 | 0 | 0 | 0 | 16 | K | 2 |  |  |  | ROZPOCET |  |  |  | 0 | 0 | 0 | 0 | 0 | 1 | 0 | 16 | 1462574946
| D | 751 | Vzduchotechnika |  |  |  | 0 |  |  |  |  | 0 |  | 0.00128 |  | 0 | 2 | D | 1 |  |  |  | ROZPOCET | [9 empty] | 0
168 | K | 751398021 | Montáž větrací mřížky stěnové do 0,040 m2 | kus | 8 |  | 0 | CS ÚRS 2024 02 |  | základní |  | 0 | 0 | 0 | 0 | 0 | 16 | K | 2 |  |  |  | ROZPOCET |  |  |  | 0 | 0 | 0 | 0 | 0 | 1 | 0 | 16 | -2038869611
169 | M | 4502057108 | Mřížka větrací 150×150 mm nerez | kus | 8 |  | 0 |  |  | základní |  | 0 | 0.00016 | 0.00128 | 0 | 0 | 32 | M | 2 |  |  |  | ROZPOCET |  |  |  | 0 | 0 | 0 | 0 | 0 | 1 | 0 | 16 | -779118415
| D | HZS | Hodinové zúčtovací sazby |  |  |  | 0 |  |  |  |  | 0 |  | 0 |  | 0 | 4 | D | 0 |  |  |  | ROZPOCET | [9 empty] | 0
170 | K | HZS2491 | Hodinová zúčtovací sazba dělník zednických výpomocí | hod | 100 |  | 0 | CS ÚRS 2024 02 |  | základní |  | 0 | 0 | 0 | 0 | 0 | 512 | K | 1 |  |  |  | ROZPOCET |  |  |  | 0 | 0 | 0 | 0 | 0 | 1 | 0 | 512 | -1423546976

## D.1.1.4.2 - Vytápění
{40730e31-c5a0-438f-a39a-61bdb9813841}
2
| KRYCÍ LIST SOUPISU PRACÍ | [7 empty] | v --- níže se nacházejí doplnkové a pomocné údaje k sestavám --- v | [8 empty] | False
Stavba:
Stavební úpravy 1.NP objektu č.p.736 Žerotínova ulice,Valašské Meziříčí
Objekt:
D.1.1.4.2 - Vytápění
| KSO: |  |  |  |  | CC-CZ:
| Místo: |  | Valašské Meziříčí |  |  | Datum: | 20. 11. 2024
| Zadavatel: |  |  |  |  | IČ:
|  | Město Valašské Meziříčí |  |  |  | DIČ:
| Uchazeč: |  |  |  |  | IČ: | Vyplň údaj
|  | Vyplň údaj |  |  |  | DIČ: | Vyplň údaj
| Projektant: |  |  |  |  | IČ:
|  | LZ-PROJEKT plus s.r.o. |  |  |  | DIČ:
| Zpracovatel: |  |  |  |  | IČ:
|  | Fajfrová Irena |  |  |  | DIČ:
Poznámka:
| Cena bez DPH | [5 empty] | 0
|  |  | Základ daně |  |  | Sazba daně | Výše daně
| DPH | základní | 0 |  |  | 21% | 0
|  | snížená | 0 |  |  | 12% | 0
|  | zákl. přenesená | 0 |  |  | 21% | 0
|  | sníž. přenesená | 0 |  |  | 12% | 0
|  | nulová | 0 |  |  | 0% | 0
| Cena s DPH |  |  | v | CZK |  | 0
| Projektant |  |  | Zpracovatel
| Datum a podpis: |  | Razítko | Datum a podpis: |  |  | Razítko
| Objednavatel |  |  | Uchazeč
| Datum a podpis: |  | Razítko | Datum a podpis: |  |  | Razítko
REKAPITULACE ČLENĚNÍ SOUPISU PRACÍ
Stavba:
Stavební úpravy 1.NP objektu č.p.736 Žerotínova ulice,Valašské Meziříčí
Objekt:
D.1.1.4.2 - Vytápění
Místo: |  |  | Valašské Meziříčí |  |  | Datum: | 20. 11. 2024
Zadavatel: |  |  | Město Valašské Meziříčí |  |  | Projektant: | LZ-PROJEKT plus s.r.o.
Uchazeč: |  |  | Vyplň údaj |  |  | Zpracovatel: | Fajfrová Irena
Kód dílu - Popis | [6 empty] | Cena celkem [CZK]
Náklady ze soupisu prací | [6 empty] | 0 | [11 empty] | -1
| HSV - Práce a dodávky HSV | [5 empty] | 0
| 6 - Úpravy povrchů, podlahy a osazování výplní | [5 empty] | 0
| 9 - Ostatní konstrukce a práce, bourání | [5 empty] | 0
| 997 - Přesun sutě | [5 empty] | 0
| 998 - Přesun hmot | [5 empty] | 0
| PSV - Práce a dodávky PSV | [5 empty] | 0
| 713 - Izolace tepelné | [5 empty] | 0
| 727 - Zdravotechnika - požární ochrana | [5 empty] | 0
| 732 - Ústřední vytápění - strojovny | [5 empty] | 0
| 733 - Ústřední vytápění - rozvodné potrubí | [5 empty] | 0
| 734 - Ústřední vytápění - armatury | [5 empty] | 0
| 735 - Ústřední vytápění - otopná tělesa | [5 empty] | 0
| 763 - Konstrukce suché výstavby | [5 empty] | 0
| 783 - Dokončovací práce - nátěry | [5 empty] | 0
| 784 - Dokončovací práce - malby a tapety | [5 empty] | 0
| HZS - Hodinové zúčtovací sazby | [5 empty] | 0
| VRN - Vedlejší rozpočtové náklady | [5 empty] | 0
| VRN1 - Průzkumné, geodetické a projektové práce | [5 empty] | 0
SOUPIS PRACÍ
Stavba:
Stavební úpravy 1.NP objektu č.p.736 Žerotínova ulice,Valašské Meziříčí
Objekt:
D.1.1.4.2 - Vytápění
Místo: |  |  | Valašské Meziříčí |  |  | Datum: | 20. 11. 2024
Zadavatel: |  |  | Město Valašské Meziříčí |  |  | Projektant: | LZ-PROJEKT plus s.r.o.
Uchazeč: |  |  | Vyplň údaj |  |  | Zpracovatel: | Fajfrová Irena
PČ | Typ | Kód | Popis | MJ | Množství | J.cena [CZK] | Cena celkem [CZK] | Cenová soustava |  | DPH | J. Nh [h] | Nh celkem [h] | J. hmotnost [t] | Hmotnost celkem [t] | J. suť [t] | Suť Celkem [t]
Náklady soupisu celkem | [6 empty] | 0 |  |  |  |  | 0 |  | 12.0844 |  | 13.2172 |  | D | -1 | [10 empty] | 0
| D | HSV | Práce a dodávky HSV |  |  |  | 0 |  |  |  |  | 0 |  | 10.2703 |  | 8.86 | 1 | D | 0 |  |  |  | ROZPOCET | [6 empty] | 0
| D | 6 | Úpravy povrchů, podlahy a osazování výplní |  |  |  | 0 |  |  |  |  | 0 |  | 10.2703 |  | 0 | 1 | D | 1 |  |  |  | ROZPOCET | [6 empty] | 0
1 | K | 612135101 | Hrubá výplň rýh ve stěnách maltou jakékoli šířky rýhy | m2 | 0.225 |  | 0 | CS ÚRS 2024 02 |  | základní |  | 0 | 0.056 | 0.0126 | 0 | 0 | 4 | K | 2 |  |  |  | ROZPOCET | 0 | 0 | 0 | 0 | 0 | 1 | 0 | 4 | -615148766
| VV |  | 0,15*1,50 |  | 0.225 | [12 empty] | VV | 2 | 2 | True | 1 | ROZPOCET
2 | K | 631312141 | Doplnění rýh v dosavadních mazaninách betonem prostým | m3 | 4 |  | 0 | CS ÚRS 2024 02 |  | základní |  | 0 | 2.301 | 9.2041 | 0 | 0 | 4 | K | 2 |  |  |  | ROZPOCET | 0 | 0 | 0 | 0 | 0 | 1 | 0 | 4 | 1214122315
| VV |  | 0,25*160,00*0,10 |  | 4 | [12 empty] | VV | 2 | 2 | True | 1 | ROZPOCET
3 | K | 632452411 | Doplnění cementového potěru hlazeného pl přes 1 do 4 m2 tl do 10 mm | m2 | 40 |  | 0 | CS ÚRS 2024 02 |  | základní |  | 0 | 0.02634 | 1.0536 | 0 | 0 | 4 | K | 2 |  |  |  | ROZPOCET | 0 | 0 | 0 | 0 | 0 | 1 | 0 | 4 | 2004263020
| VV |  | 0,25*160,00 |  | 40 | [12 empty] | VV | 2 | 2 | True | 1 | ROZPOCET
| D | 9 | Ostatní konstrukce a práce, bourání |  |  |  | 0 |  |  |  |  | 0 |  | 0 |  | 8.86 | 1 | D | 1 |  |  |  | ROZPOCET | [6 empty] | 0
4 | K | 946111113 | Montáž pojízdných věží trubkových/dílcových š od 0,6 do 0,9 m dl do 3,2 m v přes 2,5 do 3,5 m | kus | 1 |  | 0 | CS ÚRS 2024 02 |  | základní |  | 0 | 0 | 0 | 0 | 0 | 4 | K | 2 |  |  |  | ROZPOCET | 0 | 0 | 0 | 0 | 0 | 1 | 0 | 4 | 622317670
5 | K | 946111213 | Příplatek k pojízdným věžím š od 0,6 do 0,9 m dl do 3,2 m v přes 2,5 do 3,5 m za každý den použití | kus | 10 |  | 0 | CS ÚRS 2024 02 |  | základní |  | 0 | 0 | 0 | 0 | 0 | 4 | K | 2 |  |  |  | ROZPOCET | 0 | 0 | 0 | 0 | 0 | 1 | 0 | 4 | 1332932856
| VV |  | 1*10 'Přepočtené koeficientem množství |  | 10 | [12 empty] | VV | 2 | 2 | False | 1 | ROZPOCET
6 | K | 946111813 | Demontáž pojízdných věží trubkových/dílcových š od 0,6 do 0,9 m dl do 3,2 m v přes 2,5 do 3,5 m | kus | 1 |  | 0 | CS ÚRS 2024 02 |  | základní |  | 0 | 0 | 0 | 0 | 0 | 4 | K | 2 |  |  |  | ROZPOCET | 0 | 0 | 0 | 0 | 0 | 1 | 0 | 4 | 1527356252
7 | K | 965043321 | Bourání podkladů pod dlažby betonových s potěrem nebo teracem tl do 100 mm pl do 1 m2 | m3 | 4 |  | 0 | CS ÚRS 2024 02 |  | základní |  | 0 | 0 | 0 | 2.2 | 8.8 | 4 | K | 2 |  |  |  | ROZPOCET | 0 | 0 | 0 | 0 | 0 | 1 | 0 | 4 | 204726413
| VV |  | 0,25*160,00*0,10 |  | 4 | [12 empty] | VV | 2 | 2 | True | 1 | ROZPOCET
8 | K | 974031164 | Vysekání rýh ve zdivu cihelném hl do 150 mm š do 150 mm | m | 1.5 |  | 0 | CS ÚRS 2024 02 |  | základní |  | 0 | 0 | 0 | 0.04 | 0.06 | 4 | K | 2 |  |  |  | ROZPOCET | 0 | 0 | 0 | 0 | 0 | 1 | 0 | 4 | -229221316
9 | K | 977311112 | Řezání stávajících betonových mazanin nevyztužených hl do 100 mm | m | 320 |  | 0 | CS ÚRS 2024 02 |  | základní |  | 0 | 0 | 0 | 0 | 0 | 4 | K | 2 |  |  |  | ROZPOCET | 0 | 0 | 0 | 0 | 0 | 1 | 0 | 4 | 1647458768
| VV |  | 160*2 |  | 320 | [12 empty] | VV | 2 | 2 | True | 1 | ROZPOCET
| D | 997 | Přesun sutě |  |  |  | 0 |  |  |  |  | 0 |  | 0 |  | 0 | 1 | D | 1 |  |  |  | ROZPOCET | [6 empty] | 0
10 | K | 997013213 | Vnitrostaveništní doprava suti a vybouraných hmot pro budovy v přes 9 do 12 m ručně | t | 13.217 |  | 0 | CS ÚRS 2024 02 |  | základní |  | 0 | 0 | 0 | 0 | 0 | 4 | K | 2 |  |  |  | ROZPOCET | 0 | 0 | 0 | 0 | 0 | 1 | 0 | 4 | -784596449
11 | K | 997013501 | Odvoz suti a vybouraných hmot na skládku nebo meziskládku do 1 km se složením | t | 13.217 |  | 0 | CS ÚRS 2024 02 |  | základní |  | 0 | 0 | 0 | 0 | 0 | 4 | K | 2 |  |  |  | ROZPOCET | 0 | 0 | 0 | 0 | 0 | 1 | 0 | 4 | -1976439118
12 | K | 997013509 | Příplatek k odvozu suti a vybouraných hmot na skládku ZKD 1 km přes 1 km | t | 251.123 |  | 0 | CS ÚRS 2024 02 |  | základní |  | 0 | 0 | 0 | 0 | 0 | 4 | K | 2 |  |  |  | ROZPOCET | 0 | 0 | 0 | 0 | 0 | 1 | 0 | 4 | 718631606
| VV |  | 13,217*19 'Přepočtené koeficientem množství |  | 251.123 | [12 empty] | VV | 2 | 2 | False | 1 | ROZPOCET
13 | K | 997013871 | Poplatek za uložení stavebního odpadu na recyklační skládce (skládkovné) směsného stavebního a demoličního kód odpadu 17 09 04 | t | 13.217 |  | 0 | CS ÚRS 2024 02 |  | základní |  | 0 | 0 | 0 | 0 | 0 | 4 | K | 2 |  |  |  | ROZPOCET | 0 | 0 | 0 | 0 | 0 | 1 | 0 | 4 | -260162330
| D | 998 | Přesun hmot |  |  |  | 0 |  |  |  |  | 0 |  | 0 |  | 0 | 1 | D | 1 |  |  |  | ROZPOCET | [6 empty] | 0
14 | K | 998018002 | Přesun hmot pro budovy ruční pro budovy v přes 6 do 12 m | t | 10.27 |  | 0 | CS ÚRS 2024 02 |  | základní |  | 0 | 0 | 0 | 0 | 0 | 4 | K | 2 |  |  |  | ROZPOCET | 0 | 0 | 0 | 0 | 0 | 1 | 0 | 4 | 1419013605
| D | PSV | Práce a dodávky PSV |  |  |  | 0 |  |  |  |  | 0 |  | 1.8141 |  | 4.3572 | 2 | D | 0 |  |  |  | ROZPOCET | [6 empty] | 0
| D | 713 | Izolace tepelné |  |  |  | 0 |  |  |  |  | 0 |  | 0.19357 |  | 0 | 2 | D | 1 |  |  |  | ROZPOCET | [6 empty] | 0
15 | K | 713463211 | Montáž izolace tepelné potrubí potrubními pouzdry s Al fólií staženými Al páskou 1x D do 50 mm | m | 167 |  | 0 | CS ÚRS 2024 02 |  | základní |  | 0 | 0.00019 | 0.03173 | 0 | 0 | 16 | K | 2 |  |  |  | ROZPOCET | 0 | 0 | 0 | 0 | 0 | 1 | 0 | 16 | 144476290
| VV |  | 37+12+116+2 |  | 167 | [12 empty] | VV | 2 | 2 | True | 1 | ROZPOCET
16 | M | 63154531 | pouzdro izolační potrubní z minerální vlny s Al fólií max. 250/100°C 28/30mm | m | 37.74 |  | 0 | CS ÚRS 2024 02 |  | základní |  | 0 | 0.00029 | 0.010945 | 0 | 0 | 32 | M | 2 |  |  |  | ROZPOCET | 0 | 0 | 0 | 0 | 0 | 1 | 0 | 16 | -2043029900
| VV |  | 37*1,02 'Přepočtené koeficientem množství |  | 37.74 | [12 empty] | VV | 2 | 2 | False | 1 | ROZPOCET
17 | M | 63154573 | pouzdro izolační potrubní z minerální vlny s Al fólií max. 250/100°C 42/40mm | m | 12.24 |  | 0 | CS ÚRS 2024 02 |  | základní |  | 0 | 0.00072 | 0.0088128 | 0 | 0 | 32 | M | 2 |  |  |  | ROZPOCET | 0 | 0 | 0 | 0 | 0 | 1 | 0 | 16 | 352716478
| VV |  | 12*1,02 'Přepočtené koeficientem množství |  | 12.24 | [12 empty] | VV | 2 | 2 | False | 1 | ROZPOCET
18 | M | 63154022 | pouzdro izolační potrubní z minerální vlny s Al fólií max. 250/100°C 54/50mm | m | 118.32 |  | 0 | CS ÚRS 2024 02 |  | základní |  | 0 | 0.00118 | 0.13962 | 0 | 0 | 32 | M | 2 |  |  |  | ROZPOCET | 0 | 0 | 0 | 0 | 0 | 1 | 0 | 16 | 1816322195
| VV |  | 116*1,02 'Přepočtené koeficientem množství |  | 118.32 | [12 empty] | VV | 2 | 2 | False | 1 | ROZPOCET
19 | M | 63154605 | pouzdro izolační potrubní z minerální vlny s Al fólií max. 250/100°C 60/50mm | m | 2.04 |  | 0 | CS ÚRS 2024 02 |  | základní |  | 0 | 0.00121 | 0.0024684 | 0 | 0 | 32 | M | 2 |  |  |  | ROZPOCET | 0 | 0 | 0 | 0 | 0 | 1 | 0 | 16 | -1641527272
| VV |  | 2*1,02 'Přepočtené koeficientem množství |  | 2.04 | [12 empty] | VV | 2 | 2 | False | 1 | ROZPOCET
20 | K | 998713202 | Přesun hmot procentní pro izolace tepelné v objektech v přes 6 do 12 m | % |  |  | 0 | CS ÚRS 2024 02 |  | základní |  | 0 | 0 | 0 | 0 | 0 | 16 | K | 2 |  |  |  | ROZPOCET | 0 | 0 | 0 | 0 | 0 | 1 | 0 | 16 | -1739535213
| D | 727 | Zdravotechnika - požární ochrana |  |  |  | 0 |  |  |  |  | 0 |  | 0.0044 |  | 0 | 2 | D | 1 |  |  |  | ROZPOCET | [6 empty] | 0
21 | K | 727213292R | "Protipožární prostup-pěna (např. HILTI CP611A), 300ml, provedení protipožárních prostupů certifikovanou firmou, vč.označení průchodů identifikačními štítky pro izolované potrubí pro 28x1,5 tl. 30mm " | kus | 8 |  | 0 |  |  | základní |  | 0 | 0.00055 | 0.0044 | 0 | 0 | 16 | K | 2 |  |  |  | ROZPOCET | 0 | 0 | 0 | 0 | 0 | 1 | 0 | 16 | -1429318388
| VV |  | 6+2 |  | 8 | [12 empty] | VV | 2 | 2 | True | 1 | ROZPOCET
| D | 732 | Ústřední vytápění - strojovny |  |  |  | 0 |  |  |  |  | 0 |  | 0.00809 |  | 0 | 2 | D | 1 |  |  |  | ROZPOCET | [6 empty] | 0
22 | K | 732199100 | Montáž orientačních štítků | soubor | 6 |  | 0 | CS ÚRS 2024 02 |  | základní |  | 0 | 0.00114 | 0.00684 | 0 | 0 | 16 | K | 2 |  |  |  | ROZPOCET | 0 | 0 | 0 | 0 | 0 | 1 | 0 | 16 | 1002826000
23 | M | 35442239 | Štítky pro označení směru proudění plast (A4) | kus | 6 |  | 0 | CS ÚRS 2024 02 |  | základní |  | 0 | 1e-05 | 6e-05 | 0 | 0 | 32 | M | 2 |  |  |  | ROZPOCET | 0 | 0 | 0 | 0 | 0 | 1 | 0 | 16 | 437731852
24 | K | 732429216R | Oběhové čerpadlo pro vířivku Wilo, frekvenční měnič, včetně 2 ks připojovacích šroubení, typ dle požadavku dodané vířivky | soubor | 1 |  | 0 | CS ÚRS 2024 02 |  | základní |  | 0 | 0.00119 | 0.00119 | 0 | 0 | 16 | K | 2 |  |  |  | ROZPOCET | 0 | 0 | 0 | 0 | 0 | 1 | 0 | 16 | -1869801634
25 | K | 998732312 | Přesun hmot procentní pro strojovny ruční v objektech v přes 6 do 12 m | % |  |  | 0 | CS ÚRS 2024 02 |  | základní |  | 0 | 0 | 0 | 0 | 0 | 16 | K | 2 |  |  |  | ROZPOCET | 0 | 0 | 0 | 0 | 0 | 1 | 0 | 16 | 525791247
| D | 733 | Ústřední vytápění - rozvodné potrubí |  |  |  | 0 |  |  |  |  | 0 |  | 0.72682 |  | 1.2896 | 2 | D | 1 |  |  |  | ROZPOCET | [6 empty] | 0
26 | K | 733110806 | Demontáž potrubí ocelového závitového DN přes 15 do 32 | m | 403 |  | 0 | CS ÚRS 2024 02 |  | základní |  | 0 | 2e-05 | 0.00806 | 0.0032 | 1.2896 | 16 | K | 2 |  |  |  | ROZPOCET | 0 | 0 | 0 | 0 | 0 | 1 | 0 | 16 | 1527379285
27 | K | 733121118 | Potrubí ocelové hladké bezešvé nízkotlaké spojované svařováním D 57x3,2 mm | m | 2 |  | 0 | CS ÚRS 2024 02 |  | základní |  | 0 | 0.00551 | 0.01102 | 0 | 0 | 16 | K | 2 |  |  |  | ROZPOCET | 0 | 0 | 0 | 0 | 0 | 1 | 0 | 16 | 1848451834
28 | K | 733190219 | Zkouška těsnosti potrubí ocelové hladké D přes 51x2,6 do 60,3x2,9 | m | 2 |  | 0 | CS ÚRS 2024 02 |  | základní |  | 0 | 0 | 0 | 0 | 0 | 16 | K | 2 |  |  |  | ROZPOCET | 0 | 0 | 0 | 0 | 0 | 1 | 0 | 16 | 2128196501
29 | K | 733222302 | Potrubí měděné polotvrdé spojované lisováním D 15x1 mm | m | 206 |  | 0 | CS ÚRS 2024 02 |  | základní |  | 0 | 0.00046 | 0.09476 | 0 | 0 | 16 | K | 2 |  |  |  | ROZPOCET | 0 | 0 | 0 | 0 | 0 | 1 | 0 | 16 | -1595359082
30 | K | 733222303 | Potrubí měděné polotvrdé spojované lisováním D 18x1 mm | m | 52 |  | 0 | CS ÚRS 2024 02 |  | základní |  | 0 | 0.00055 | 0.0286 | 0 | 0 | 16 | K | 2 |  |  |  | ROZPOCET | 0 | 0 | 0 | 0 | 0 | 1 | 0 | 16 | -1263689508
31 | K | 733222304 | Potrubí měděné polotvrdé spojované lisováním D 22x1 mm | m | 112 |  | 0 | CS ÚRS 2024 02 |  | základní |  | 0 | 0.0007 | 0.0784 | 0 | 0 | 16 | K | 2 |  |  |  | ROZPOCET | 0 | 0 | 0 | 0 | 0 | 1 | 0 | 16 | 657793458
32 | K | 733223304 | Potrubí měděné tvrdé spojované lisováním D 28x1,5 mm | m | 51 |  | 0 | CS ÚRS 2024 02 |  | základní |  | 0 | 0.00124 | 0.06324 | 0 | 0 | 16 | K | 2 |  |  |  | ROZPOCET | 0 | 0 | 0 | 0 | 0 | 1 | 0 | 16 | 574176544
33 | K | 733223307 | Potrubí měděné tvrdé spojované lisováním D 54x2 mm | m | 116 |  | 0 | CS ÚRS 2024 02 |  | základní |  | 0 | 0.00344 | 0.39904 | 0 | 0 | 16 | K | 2 |  |  |  | ROZPOCET | 0 | 0 | 0 | 0 | 0 | 1 | 0 | 16 | -963263894
34 | K | 733224222 | Příplatek k potrubí měděnému za zhotovení přípojky z trubek měděných D 15x1 mm | kus | 62 |  | 0 | CS ÚRS 2024 02 |  | základní |  | 0 | 1e-05 | 0.00062 | 0 | 0 | 16 | K | 2 |  |  |  | ROZPOCET | 0 | 0 | 0 | 0 | 0 | 1 | 0 | 16 | 1910277694
| VV |  | 31*2 |  | 62 | [12 empty] | VV | 2 | 2 | True | 1 | ROZPOCET
35 | K | 733291101 | Zkouška těsnosti potrubí měděné D do 35x1,5 | m | 403 |  | 0 | CS ÚRS 2024 02 |  | základní |  | 0 | 0 | 0 | 0 | 0 | 16 | K | 2 |  |  |  | ROZPOCET | 0 | 0 | 0 | 0 | 0 | 1 | 0 | 16 | 1696858464
36 | K | 733291907 | Propojení potrubí měděného při opravě D 42x1,5 mm - Napojení na stávající rozvody DN40, přechod na měď | kus | 4 |  | 0 | CS ÚRS 2024 02 |  | základní |  | 0 | 2e-05 | 8e-05 | 0 | 0 | 16 | K | 2 |  |  |  | ROZPOCET | 0 | 0 | 0 | 0 | 0 | 1 | 0 | 16 | 1921180658
37 | K | 733291910 | Propojení potrubí měděného při opravě D 76,1x2 mm - napojení na stávající rozvod DN 65 | kus | 2 |  | 0 | CS ÚRS 2024 02 |  | základní |  | 0 | 3e-05 | 6e-05 | 0 | 0 | 16 | K | 2 |  |  |  | ROZPOCET | 0 | 0 | 0 | 0 | 0 | 1 | 0 | 16 | 873310680
38 | K | 733811241 | Ochrana potrubí ústředního vytápění termoizolačními trubicemi z PE tl přes 13 do 20 mm DN do 22 mm | m | 370 |  | 0 | CS ÚRS 2024 02 |  | základní |  | 0 | 0.00011 | 0.0407 | 0 | 0 | 16 | K | 2 |  |  |  | ROZPOCET | 0 | 0 | 0 | 0 | 0 | 1 | 0 | 16 | -791652569
| VV |  | 206+52+112 |  | 370 | [12 empty] | VV | 2 | 2 | True | 1 | ROZPOCET
39 | K | 733811242 | Ochrana potrubí ústředního vytápění termoizolačními trubicemi z PE tl přes 13 do 20 mm DN přes 22 do 45 mm | m | 14 |  | 0 | CS ÚRS 2024 02 |  | základní |  | 0 | 0.00016 | 0.00224 | 0 | 0 | 16 | K | 2 |  |  |  | ROZPOCET | 0 | 0 | 0 | 0 | 0 | 1 | 0 | 16 | 43513015
40 | K | 998733312 | Přesun hmot procentní pro rozvody potrubí ruční v objektech v přes 6 do 12 m | % |  |  | 0 | CS ÚRS 2024 02 |  | základní |  | 0 | 0 | 0 | 0 | 0 | 16 | K | 2 |  |  |  | ROZPOCET | 0 | 0 | 0 | 0 | 0 | 1 | 0 | 16 | 732632408
| D | 734 | Ústřední vytápění - armatury |  |  |  | 0 |  |  |  |  | 0 |  | 0.04601 |  | 0 | 2 | D | 1 |  |  |  | ROZPOCET | [6 empty] | 0
41 | K | 734209113 | Montáž armatury závitové s dvěma závity G 1/2 | kus | 31 |  | 0 | CS ÚRS 2024 02 |  | základní |  | 0 | 8e-05 | 0.00248 | 0 | 0 | 16 | K | 2 |  |  |  | ROZPOCET | 0 | 0 | 0 | 0 | 0 | 1 | 0 | 16 | 1618103751
42 | M | LIP.OG1 | Přímá armatura pro středové připojení DN 15 pro otopná tělesa Orion a Garda, s termostatickou hlavicí pro armatury středového spodního připojení, včetně napojovacího šroubení na měď f 15 mm | kus | 30 |  | 0 |  |  | základní |  | 0 | 0.00031 | 0.0093 | 0 | 0 | 32 | M | 2 |  |  |  | ROZPOCET | 0 | 0 | 0 | 0 | 0 | 1 | 0 | 16 | -1143897391
43 | M | LIP.OG2 | Rohová armatura pro středové připojení DN 15 pro otopná tělesa Orion, s termostatickou hlavicí pro armatury středového spodního připojení, včetně napojovacího šroubení na měď f 15 mm | kus | 1 |  | 0 |  |  | základní |  | 0 | 0.00031 | 0.00031 | 0 | 0 | 32 | M | 2 |  |  |  | ROZPOCET | 0 | 0 | 0 | 0 | 0 | 1 | 0 | 16 | -1352322144
44 | K | 734209115 | Montáž armatury závitové s dvěma závity G 1 | kus | 2 |  | 0 | CS ÚRS 2024 02 |  | základní |  | 0 | 0.00014 | 0.00028 | 0 | 0 | 16 | K | 2 |  |  |  | ROZPOCET | 0 | 0 | 0 | 0 | 0 | 1 | 0 | 16 | -1356901172
45 | M | 42212309R | Zeparo ZUT - Automatický odvzdušňovací ventil, provedení Top DN 25 | kus | 2 |  | 0 |  |  | základní |  | 0 | 5e-05 | 0.0001 | 0 | 0 | 32 | M | 2 |  |  |  | ROZPOCET | 0 | 0 | 0 | 0 | 0 | 1 | 0 | 16 | 622874930
46 | K | 734211120 | Ventil závitový odvzdušňovací G 1/2 PN 14 do 120°C automatický | kus | 6 |  | 0 | CS ÚRS 2024 02 |  | základní |  | 0 | 0.00024 | 0.00144 | 0 | 0 | 16 | K | 2 |  |  |  | ROZPOCET | 0 | 0 | 0 | 0 | 0 | 1 | 0 | 16 | -501717928
| VV |  | 4+2 |  | 6 | [12 empty] | VV | 2 | 2 | True | 1 | ROZPOCET
47 | K | 734220114 | Ventil závitový regulační přímý G 1 PN 25 do 120°C vyvažovací bez vypouštění | kus | 2 |  | 0 | CS ÚRS 2024 02 |  | základní |  | 0 | 0.00093 | 0.00186 | 0 | 0 | 16 | K | 2 |  |  |  | ROZPOCET | 0 | 0 | 0 | 0 | 0 | 1 | 0 | 16 | -1431800169
48 | K | 734220117 | Ventil závitový regulační přímý G 2 PN 25 do 120°C vyvažovací bez vypouštění | kus | 1 |  | 0 | CS ÚRS 2024 02 |  | základní |  | 0 | 0.00228 | 0.00228 | 0 | 0 | 16 | K | 2 |  |  |  | ROZPOCET | 0 | 0 | 0 | 0 | 0 | 1 | 0 | 16 | 623140789
49 | K | 734242417 | Ventil závitový zpětný přímý G 2 PN 16 do 110°C | kus | 1 |  | 0 | CS ÚRS 2024 02 |  | základní |  | 0 | 0.00078 | 0.00078 | 0 | 0 | 16 | K | 2 |  |  |  | ROZPOCET | 0 | 0 | 0 | 0 | 0 | 1 | 0 | 16 | -1674916883
50 | K | 734261238 | Šroubení topenářské přímé G 2 PN 16 do 120°C | kus | 2 |  | 0 | CS ÚRS 2024 02 |  | základní |  | 0 | 0.0018 | 0.0036 | 0 | 0 | 16 | K | 2 |  |  |  | ROZPOCET | 0 | 0 | 0 | 0 | 0 | 1 | 0 | 16 | -1263375083
51 | K | 734291123 | Kohout plnící a vypouštěcí G 1/2 PN 10 do 90°C závitový | kus | 8 |  | 0 | CS ÚRS 2024 02 |  | základní |  | 0 | 0.00022 | 0.00176 | 0 | 0 | 16 | K | 2 |  |  |  | ROZPOCET | 0 | 0 | 0 | 0 | 0 | 1 | 0 | 16 | 1487101467
| VV |  | 4+4 |  | 8 | [12 empty] | VV | 2 | 2 | True | 1 | ROZPOCET
52 | K | 734291258 | Filtr závitový pro topné a chladicí systémy přímý G 2 PN 16 do 160°C s vnitřními závity | kus | 2 |  | 0 | CS ÚRS 2024 02 |  | základní |  | 0 | 0.00173 | 0.00346 | 0 | 0 | 16 | K | 2 |  |  |  | ROZPOCET | 0 | 0 | 0 | 0 | 0 | 1 | 0 | 16 | -1361590280
53 | K | 734292718 | Kohout kulový přímý G 2 PN 42 do 185°C vnitřní závit | kus | 5 |  | 0 | CS ÚRS 2024 02 |  | základní |  | 0 | 0.00168 | 0.0084 | 0 | 0 | 16 | K | 2 |  |  |  | ROZPOCET | 0 | 0 | 0 | 0 | 0 | 1 | 0 | 16 | 397107290
54 | K | 734411127 | Teploměr technický s pevným stonkem a jímkou zadní připojení průměr 100 mm délky 100 mm | kus | 2 |  | 0 | CS ÚRS 2024 02 |  | základní |  | 0 | 0.00056 | 0.00112 | 0 | 0 | 16 | K | 2 |  |  |  | ROZPOCET | 0 | 0 | 0 | 0 | 0 | 1 | 0 | 16 | -1638482036
55 | K | 734412119R | "Měřič tepla Kamstrup: snímač ULTRAFLOW® 54, qp 6,0m³/h, G1¼B x 260 mm, včetně teplotní jímky měřiče MULTICAL namontovaný přímo na ULTRAFLOW 54, šroubeni vč. těsněni Sada přímých čidel Pt500 s kabelem Teplotníi snímač montovan v těle průtokoměru závěs | soubor | 1 |  | 0 |  |  | základní |  | 0 | 0.002 | 0.002 | 0 | 0 | 16 | K | 2 |  |  |  | ROZPOCET | 0 | 0 | 0 | 0 | 0 | 1 | 0 | 16 | 1014770837
56 | K | 734421102 | Tlakoměr prům. 100 mm rozsah: 0 - 400 kPa včetně napojení s 3-cestným zkušebním kohoutem | kus | 4 |  | 0 | CS ÚRS 2024 02 |  | základní |  | 0 | 0.00147 | 0.00588 | 0 | 0 | 16 | K | 2 |  |  |  | ROZPOCET | 0 | 0 | 0 | 0 | 0 | 1 | 0 | 16 | -1255765191
57 | K | 734494213 | Návarek s trubkovým závitem G 1/2 | kus | 4 |  | 0 | CS ÚRS 2024 02 |  | základní |  | 0 | 0.00024 | 0.00096 | 0 | 0 | 16 | K | 2 |  |  |  | ROZPOCET | 0 | 0 | 0 | 0 | 0 | 1 | 0 | 16 | 1265277572
| VV |  | 2+2 |  | 4 | [12 empty] | VV | 2 | 2 | True | 1 | ROZPOCET
58 | K | 998734312 | Přesun hmot procentní pro armatury ruční v objektech v přes 6 do 12 m | % |  |  | 0 | CS ÚRS 2024 02 |  | základní |  | 0 | 0 | 0 | 0 | 0 | 16 | K | 2 |  |  |  | ROZPOCET | 0 | 0 | 0 | 0 | 0 | 1 | 0 | 16 | 1236576285
| D | 735 | Ústřední vytápění - otopná tělesa |  |  |  | 0 |  |  |  |  | 0 |  | 0.79736 |  | 3.0016 | 2 | D | 1 |  |  |  | ROZPOCET | [6 empty] | 0
59 | K | 735000912 | Vyregulování ventilu nebo kohoutu dvojregulačního s termostatickým ovládáním | kus | 33 |  | 0 | CS ÚRS 2024 02 |  | základní |  | 0 | 0 | 0 | 0 | 0 | 16 | K | 2 |  |  |  | ROZPOCET | 0 | 0 | 0 | 0 | 0 | 1 | 0 | 16 | 112063974
60 | K | 735121810 | Demontáž otopného tělesa ocelového článkového | m2 | 280 |  | 0 | CS ÚRS 2024 02 |  | základní |  | 0 | 0 | 0 | 0.01057 | 2.9596 | 16 | K | 2 |  |  |  | ROZPOCET | 0 | 0 | 0 | 0 | 0 | 1 | 0 | 16 | 435748311
| VV |  | 0,5*20*28 |  | 280 | [12 empty] | VV | 2 | 2 | True | 1 | ROZPOCET
61 | K | 735131311 | Montáž otopných těles článkových hliníkových rozteč připojení 350-600 mm o počtu článků 2 až 4 | soubor | 1 |  | 0 | CS ÚRS 2024 02 |  | základní |  | 0 | 0.0021 | 0.0021 | 0 | 0 | 16 | K | 2 |  |  |  | ROZPOCET | 0 | 0 | 0 | 0 | 0 | 1 | 0 | 16 | -1593623597
62 | K | 735131312 | Montáž otopných těles článkových hliníkových rozteč připojení 350-600 mm o počtu článků 6 až 10 | soubor | 11 |  | 0 | CS ÚRS 2024 02 |  | základní |  | 0 | 0.0021 | 0.0231 | 0 | 0 | 16 | K | 2 |  |  |  | ROZPOCET | 0 | 0 | 0 | 0 | 0 | 1 | 0 | 16 | -940894900
| VV |  | 5+2+1+1+1+1 |  | 11 | [12 empty] | VV | 2 | 2 | True | 1 | ROZPOCET
63 | K | 735131313 | Montáž otopných těles článkových hliníkových rozteč připojení 350-600 mm o počtu článků 12 až 14 | soubor | 12 |  | 0 | CS ÚRS 2024 02 |  | základní |  | 0 | 0.0021 | 0.0252 | 0 | 0 | 16 | K | 2 |  |  |  | ROZPOCET | 0 | 0 | 0 | 0 | 0 | 1 | 0 | 16 | -186892525
| VV |  | 4+7+1 |  | 12 | [12 empty] | VV | 2 | 2 | True | 1 | ROZPOCET
64 | K | 735131314 | Montáž otopných těles článkových hliníkových rozteč připojení 350-600 mm o počtu článků 16 až 18 | soubor | 2 |  | 0 | CS ÚRS 2024 02 |  | základní |  | 0 | 0.0021 | 0.0042 | 0 | 0 | 16 | K | 2 |  |  |  | ROZPOCET | 0 | 0 | 0 | 0 | 0 | 1 | 0 | 16 | -455722135
| VV |  | 1+1 |  | 2 | [12 empty] | VV | 2 | 2 | True | 1 | ROZPOCET
65 | K | 735131315 | Montáž otopných těles článkových hliníkových rozteč připojení 350-600 mm o počtu článků přes 18 | soubor | 3 |  | 0 | CS ÚRS 2024 02 |  | základní |  | 0 | 0.0021 | 0.0063 | 0 | 0 | 16 | K | 2 |  |  |  | ROZPOCET | 0 | 0 | 0 | 0 | 0 | 1 | 0 | 16 | -747281052
| VV |  | 1+1+1 |  | 3 | [12 empty] | VV | 2 | 2 | True | 1 | ROZPOCET
66 | M | LPC.P6149021 | Článkové otopné hliníkové těleso Orion se spodním středovým připojením, včetně montážního balíčku SMOB, odvzdušnění ORION 304 SPSP | kus | 1 |  | 0 |  |  | základní |  | 0 | 0.0223 | 0.0223 | 0 | 0 | 32 | M | 2 |  |  |  | ROZPOCET | 0 | 0 | 0 | 0 | 0 | 1 | 0 | 16 | -206601003
67 | M | LPC.P6149022 | Článkové otopné hliníkové těleso Orion se spodním středovým připojením, včetně montážního balíčku SMOB, odvzdušnění ORION 506 SPSP | kus | 6 |  | 0 |  |  | základní |  | 0 | 0.0223 | 0.1338 | 0 | 0 | 32 | M | 2 |  |  |  | ROZPOCET | 0 | 0 | 0 | 0 | 0 | 1 | 0 | 16 | 1443023119
68 | M | LPC.P6149023 | Článkové otopné hliníkové těleso Orion se spodním středovým připojením, včetně montážního balíčku SMOB, odvzdušnění ORION 510 SPSP | kus | 3 |  | 0 |  |  | základní |  | 0 | 0.0223 | 0.0669 | 0 | 0 | 32 | M | 2 |  |  |  | ROZPOCET | 0 | 0 | 0 | 0 | 0 | 1 | 0 | 16 | -413632680
69 | M | LPC.P6149024 | Článkové otopné hliníkové těleso Orion se spodním středovým připojením, včetně montážního balíčku SMOB, odvzdušnění ORION 512 SPSP | kus | 4 |  | 0 |  |  | základní |  | 0 | 0.0223 | 0.0892 | 0 | 0 | 32 | M | 2 |  |  |  | ROZPOCET | 0 | 0 | 0 | 0 | 0 | 1 | 0 | 16 | 1752302142
70 | M | LPC.P6149025 | Článkové otopné hliníkové těleso Orion se spodním středovým připojením, včetně montážního balíčku SMOB, odvzdušnění ORION 514 SPSP | kus | 7 |  | 0 |  |  | základní |  | 0 | 0.0223 | 0.1561 | 0 | 0 | 32 | M | 2 |  |  |  | ROZPOCET | 0 | 0 | 0 | 0 | 0 | 1 | 0 | 16 | 1086266802
71 | M | LPC.P6149026 | Článkové otopné hliníkové těleso Orion se spodním středovým připojením, včetně montážního balíčku SMOB, odvzdušnění ORION 516 SPSP | kus | 1 |  | 0 |  |  | základní |  | 0 | 0.0223 | 0.0223 | 0 | 0 | 32 | M | 2 |  |  |  | ROZPOCET | 0 | 0 | 0 | 0 | 0 | 1 | 0 | 16 | 1915510130
72 | M | LPC.P6149027 | Článkové otopné hliníkové těleso Orion se spodním středovým připojením, včetně montážního balíčku SMOB, odvzdušnění ORION 518 SPSP | kus | 1 |  | 0 |  |  | základní |  | 0 | 0.0223 | 0.0223 | 0 | 0 | 32 | M | 2 |  |  |  | ROZPOCET | 0 | 0 | 0 | 0 | 0 | 1 | 0 | 16 | 256967357
73 | M | LPC.P6149028 | Článkové otopné hliníkové těleso Orion se spodním středovým připojením, včetně montážního balíčku SMOB, odvzdušnění ORION 520 SPSP | kus | 1 |  | 0 |  |  | základní |  | 0 | 0.0223 | 0.0223 | 0 | 0 | 32 | M | 2 |  |  |  | ROZPOCET | 0 | 0 | 0 | 0 | 0 | 1 | 0 | 16 | -382671490
74 | M | LPC.P6149029 | Článkové otopné hliníkové těleso Orion se spodním středovým připojením, včetně montážního balíčku SMOB, odvzdušnění ORION 522 SPSP | kus | 1 |  | 0 |  |  | základní |  | 0 | 0.0223 | 0.0223 | 0 | 0 | 32 | M | 2 |  |  |  | ROZPOCET | 0 | 0 | 0 | 0 | 0 | 1 | 0 | 16 | 1901961971
75 | M | LPC.P6149030 | Článkové otopné hliníkové těleso Orion se spodním středovým připojením, včetně montážního balíčku SMOB, odvzdušnění ORION 524 SPSP | kus | 1 |  | 0 |  |  | základní |  | 0 | 0.0223 | 0.0223 | 0 | 0 | 32 | M | 2 |  |  |  | ROZPOCET | 0 | 0 | 0 | 0 | 0 | 1 | 0 | 16 | 375356081
76 | M | LPC.P6149031 | Článkové otopné hliníkové těleso Orion se spodním středovým připojením, včetně montážního balíčku SMOB, odvzdušnění ORION 606 SPSR | kus | 1 |  | 0 |  |  | základní |  | 0 | 0.0223 | 0.0223 | 0 | 0 | 32 | M | 2 |  |  |  | ROZPOCET | 0 | 0 | 0 | 0 | 0 | 1 | 0 | 16 | -79126701
77 | M | LPC.P6149032 | Článkové otopné hliníkové těleso Orion se spodním středovým připojením, včetně montážního balíčku SMOB, odvzdušnění ORION 610 SPSP | kus | 1 |  | 0 |  |  | základní |  | 0 | 0.0223 | 0.0223 | 0 | 0 | 32 | M | 2 |  |  |  | ROZPOCET | 0 | 0 | 0 | 0 | 0 | 1 | 0 | 16 | -823270682
78 | M | LPC.P6149033 | Článkové otopné hliníkové těleso Orion se spodním středovým připojením, včetně montážního balíčku SMOB, odvzdušnění ORION 614 SPSP | kus | 1 |  | 0 |  |  | základní |  | 0 | 0.0223 | 0.0223 | 0 | 0 | 32 | M | 2 |  |  |  | ROZPOCET | 0 | 0 | 0 | 0 | 0 | 1 | 0 | 16 | -204411119
79 | K | 735141111 | Montáž tělesa lamelového výšky do 1400 mm na stěnu | kus | 1 |  | 0 | CS ÚRS 2024 02 |  | základní |  | 0 | 0 | 0 | 0 | 0 | 16 | K | 2 |  |  |  | ROZPOCET | 0 | 0 | 0 | 0 | 0 | 1 | 0 | 16 | 2089046745
80 | K | 735141112 | Montáž tělesa lamelového výšky přes 1400 mm na stěnu | kus | 3 |  | 0 | CS ÚRS 2024 02 |  | základní |  | 0 | 0 | 0 | 0 | 0 | 16 | K | 2 |  |  |  | ROZPOCET | 0 | 0 | 0 | 0 | 0 | 1 | 0 | 16 | 1200578302
| VV |  | 1+2 |  | 3 | [12 empty] | VV | 2 | 2 | True | 1 | ROZPOCET
81 | M | LPC.P6149041 | Článkové otopné hliníkové těleso Garda se spodním středovým připojením, včetně montážního balíčku GMOB, odvzdušnění GARDA 2007 SPSP | kus | 2 |  | 0 |  |  | základní |  | 0 | 0.0223 | 0.0446 | 0 | 0 | 32 | M | 2 |  |  |  | ROZPOCET | 0 | 0 | 0 | 0 | 0 | 1 | 0 | 16 | 654640621
82 | M | LPC.P6149042 | Článkové otopné hliníkové těleso Garda se spodním středovým připojením, včetně montážního balíčku GMOB, odvzdušnění GARDA 2008 SPSP | kus | 1 |  | 0 |  |  | základní |  | 0 | 0.0223 | 0.0223 | 0 | 0 | 32 | M | 2 |  |  |  | ROZPOCET | 0 | 0 | 0 | 0 | 0 | 1 | 0 | 16 | 582500334
83 | M | LPC.P6149043 | Článkové otopné hliníkové těleso Garda se spodním středovým připojením, včetně montážního balíčku GMOB, odvzdušnění GARDA 1203 SPSP | kus | 1 |  | 0 |  |  | základní |  | 0 | 0.0223 | 0.0223 | 0 | 0 | 32 | M | 2 |  |  |  | ROZPOCET | 0 | 0 | 0 | 0 | 0 | 1 | 0 | 16 | 139789643
84 | K | 735291800 | Demontáž konzoly nebo držáku otopných těles, registrů nebo konvektorů do odpadu | kus | 56 |  | 0 | CS ÚRS 2024 02 |  | základní |  | 0 | 1e-05 | 0.00056 | 0.00075 | 0.042 | 16 | K | 2 |  |  |  | ROZPOCET | 0 | 0 | 0 | 0 | 0 | 1 | 0 | 16 | -714097685
| VV |  | 28*2 |  | 56 | [12 empty] | VV | 2 | 2 | True | 1 | ROZPOCET
85 | K | 735494811 | Vypuštění vody z otopných těles | m2 | 280 |  | 0 | CS ÚRS 2024 02 |  | základní |  | 0 | 0 | 0 | 0 | 0 | 16 | K | 2 |  |  |  | ROZPOCET | 0 | 0 | 0 | 0 | 0 | 1 | 0 | 16 | -1065833605
86 | K | 998735312 | Přesun hmot procentní pro otopná tělesa ruční v objektech v přes 6 do 12 m | % |  |  | 0 | CS ÚRS 2024 02 |  | základní |  | 0 | 0 | 0 | 0 | 0 | 16 | K | 2 |  |  |  | ROZPOCET | 0 | 0 | 0 | 0 | 0 | 1 | 0 | 16 | 1742215991
| D | 763 | Konstrukce suché výstavby |  |  |  | 0 |  |  |  |  | 0 |  | 0.03633 |  | 0.066 | 2 | D | 1 |  |  |  | ROZPOCET | [6 empty] | 0
87 | K | 763164651 | SDK obklad kcí tvaru U š přes 1,2 m desky 1xA 12,5 - zakrytování rozvodů potrubí | m2 | 3 |  | 0 | CS ÚRS 2024 02 |  | základní |  | 0 | 0.01211 | 0.03633 | 0 | 0 | 16 | K | 2 |  |  |  | ROZPOCET | 0 | 0 | 0 | 0 | 0 | 1 | 0 | 16 | 907280390
88 | K | 763221811 | Demontáž sádrovláknité předsazené/šachtové stěny s jednoduchou nosnou kcí opláštění jednoduché | m2 | 3 |  | 0 | CS ÚRS 2024 02 |  | základní |  | 0 | 0 | 0 | 0.022 | 0.066 | 16 | K | 2 |  |  |  | ROZPOCET | 0 | 0 | 0 | 0 | 0 | 1 | 0 | 16 | 1245479099
| VV |  | zakrytování potrubí SDK | [14 empty] | VV | 2 | 1 | True | 0 | ROZPOCET
| VV |  | 3,00 |  | 3 | [12 empty] | VV | 2 | 2 | True | 1 | ROZPOCET
89 | K | 998763332 | Přesun hmot tonážní pro konstrukce montované z desek ruční v objektech v přes 6 do 12 m | t | 0.036 |  | 0 | CS ÚRS 2024 02 |  | základní |  | 0 | 0 | 0 | 0 | 0 | 16 | K | 2 |  |  |  | ROZPOCET | 0 | 0 | 0 | 0 | 0 | 1 | 0 | 16 | -1082075337
| D | 783 | Dokončovací práce - nátěry |  |  |  | 0 |  |  |  |  | 0 |  | 4e-05 |  | 0 | 2 | D | 1 |  |  |  | ROZPOCET | [6 empty] | 0
90 | K | 783614551 | Základní jednonásobný syntetický nátěr potrubí DN do 50 mm | m | 2 |  | 0 | CS ÚRS 2024 02 |  | základní |  | 0 | 2e-05 | 4e-05 | 0 | 0 | 16 | K | 2 |  |  |  | ROZPOCET | 0 | 0 | 0 | 0 | 0 | 1 | 0 | 16 | 1686518839
| D | 784 | Dokončovací práce - malby a tapety |  |  |  | 0 |  |  |  |  | 0 |  | 0.0015 |  | 0 | 2 | D | 1 |  |  |  | ROZPOCET | [6 empty] | 0
91 | K | 784181101 | Základní akrylátová jednonásobná bezbarvá penetrace podkladu v místnostech v do 3,80 m | m2 | 3 |  | 0 | CS ÚRS 2024 02 |  | základní |  | 0 | 0.00021 | 0.00063 | 0 | 0 | 16 | K | 2 |  |  |  | ROZPOCET | 0 | 0 | 0 | 0 | 0 | 1 | 0 | 16 | 1342223481
| VV |  | zakrytování potrubí SDK | [14 empty] | VV | 2 | 1 | True | 0 | ROZPOCET
| VV |  | 3,00 |  | 3 | [12 empty] | VV | 2 | 2 | True | 1 | ROZPOCET
92 | K | 784211101 | Dvojnásobné bílé malby ze směsí za mokra výborně oděruvzdorných v místnostech v do 3,80 m | m2 | 3 |  | 0 | CS ÚRS 2024 02 |  | základní |  | 0 | 0.00029 | 0.00087 | 0 | 0 | 16 | K | 2 |  |  |  | ROZPOCET | 0 | 0 | 0 | 0 | 0 | 1 | 0 | 16 | 1613965580
| D | HZS | Hodinové zúčtovací sazby |  |  |  | 0 |  |  |  |  | 0 |  | 0 |  | 0 | 4 | D | 0 |  |  |  | ROZPOCET | [6 empty] | 0
93 | K | HZS2221 | Hodinová zúčtovací sazba topenář | hod | 46 |  | 0 | CS ÚRS 2024 02 |  | základní |  | 0 | 0 | 0 | 0 | 0 | 512 | K | 1 |  |  |  | ROZPOCET | 0 | 0 | 0 | 0 | 0 | 1 | 0 | 512 | -702558248
| VV |  | "Vypuštění systému" 4 |  | 4 | [12 empty] | VV | 1 | 2 | True | 0 | ROZPOCET
| VV |  | "Naplnění a odvzdušnění systému" 10 |  | 10 | [12 empty] | VV | 1 | 2 | True | 0 | ROZPOCET
| VV |  | "Demontáž stávajících otopných těles" 8 |  | 8 | [12 empty] | VV | 1 | 2 | True | 0 | ROZPOCET
| VV |  | "Demontáž stávajícího potrubí ústředního vytápění DN 15 až DN 40 , včetně uchycení" 24 |  | 24 | [12 empty] | VV | 1 | 2 | True | 0 | ROZPOCET
| VV |  | Součet |  | 46 | [12 empty] | VV | 1 | 4 | True | 1 | ROZPOCET
94 | K | HZS2222 | Hodinová zúčtovací sazba topenář odborný | hod | 24 |  | 0 | CS ÚRS 2024 02 |  | základní |  | 0 | 0 | 0 | 0 | 0 | 512 | K | 1 |  |  |  | ROZPOCET | 0 | 0 | 0 | 0 | 0 | 1 | 0 | 512 | -1605337909
| VV |  | "Provozní zkouška (Topná a dilatační) zkouška" 24 |  | 24 | [12 empty] | VV | 1 | 2 | True | 1 | ROZPOCET
95 | K | HZS2491 | Hodinová zúčtovací sazba dělník zednických výpomocí - prostupy přes stavební konstrukce přes strop a zeď, včetně zapravení a chráničky | hod | 66 |  | 0 | CS ÚRS 2024 02 |  | základní |  | 0 | 0 | 0 | 0 | 0 | 512 | K | 1 |  |  |  | ROZPOCET | 0 | 0 | 0 | 0 | 0 | 1 | 0 | 512 | -1006326471
| D | VRN | Vedlejší rozpočtové náklady |  |  |  | 0 |  |  |  |  | 0 |  | 0 |  | 0 | 5 | D | 0 |  |  |  | ROZPOCET | [6 empty] | 0
| D | VRN1 | Průzkumné, geodetické a projektové práce |  |  |  | 0 |  |  |  |  | 0 |  | 0 |  | 0 | 5 | D | 1 |  |  |  | ROZPOCET | [6 empty] | 0
96 | K | 013244000 | Dokumentace pro provádění stavby - dodavatelská projektová dokumentace | soubor | 1 |  | 0 | CS ÚRS 2024 02 |  | základní |  | 0 | 0 | 0 | 0 | 0 | 1024 | K | 2 |  |  |  | ROZPOCET | 0 | 0 | 0 | 0 | 0 | 1 | 0 | 1024 | -867874321

## D.1.1.4.3 - Vzduchotechnika
{7e005b13-9533-4309-a89c-52275a6febbf}
2
| KRYCÍ LIST SOUPISU PRACÍ | [7 empty] | v --- níže se nacházejí doplnkové a pomocné údaje k sestavám --- v | [8 empty] | False
Stavba:
Stavební úpravy 1.NP objektu č.p.736 Žerotínova ulice,Valašské Meziříčí
Objekt:
D.1.1.4.3 - Vzduchotechnika
| KSO: |  |  |  |  | CC-CZ:
| Místo: |  | Valašské Meziříčí |  |  | Datum: | 20. 11. 2024
| Zadavatel: |  |  |  |  | IČ:
|  | Město Valašské Meziříčí |  |  |  | DIČ:
| Uchazeč: |  |  |  |  | IČ: | Vyplň údaj
|  | Vyplň údaj |  |  |  | DIČ: | Vyplň údaj
| Projektant: |  |  |  |  | IČ:
|  | LZ-PROJEKT plus s.r.o. |  |  |  | DIČ:
| Zpracovatel: |  |  |  |  | IČ:
|  | Fajfrová Irena |  |  |  | DIČ:
Poznámka:
| Cena bez DPH | [5 empty] | 0
|  |  | Základ daně |  |  | Sazba daně | Výše daně
| DPH | základní | 0 |  |  | 21% | 0
|  | snížená | 0 |  |  | 12% | 0
|  | zákl. přenesená | 0 |  |  | 21% | 0
|  | sníž. přenesená | 0 |  |  | 12% | 0
|  | nulová | 0 |  |  | 0% | 0
| Cena s DPH |  |  | v | CZK |  | 0
| Projektant |  |  | Zpracovatel
| Datum a podpis: |  | Razítko | Datum a podpis: |  |  | Razítko
| Objednavatel |  |  | Uchazeč
| Datum a podpis: |  | Razítko | Datum a podpis: |  |  | Razítko
REKAPITULACE ČLENĚNÍ SOUPISU PRACÍ
Stavba:
Stavební úpravy 1.NP objektu č.p.736 Žerotínova ulice,Valašské Meziříčí
Objekt:
D.1.1.4.3 - Vzduchotechnika
Místo: |  |  | Valašské Meziříčí |  |  | Datum: | 20. 11. 2024
Zadavatel: |  |  | Město Valašské Meziříčí |  |  | Projektant: | LZ-PROJEKT plus s.r.o.
Uchazeč: |  |  | Vyplň údaj |  |  | Zpracovatel: | Fajfrová Irena
Kód dílu - Popis | [6 empty] | Cena celkem [CZK]
Náklady ze soupisu prací | [6 empty] | 0 | [11 empty] | -1
| Pomocný materiál a p - Pomocný materiál a p | [5 empty] | 0
| Zař.č.1 – Větrání WC - Zař.č.1 – Větrání WC muži předsíň, WC muži, úklidová místnost (m.č.104, 105, 106) : | [5 empty] | 0
| Zař.č.10 – Větrání s - Zař.č.10 – Větrání sociální zařízení šaten (m.č.131) : | [5 empty] | 0
| Zař.č.2 – Větrání WC - Zař.č.2 – Větrání WC ženy předsíň, WC ženy (m.č.107, 108) : | [5 empty] | 0
| Zař.č.3 – Větrání so - Zař.č.3 – Větrání sociální zařízení šaten (m.č.111) : | [5 empty] | 0
| Zař.č.4 – Větrání so - Zař.č.4 – Větrání sociální zařízení šatny (m.č.113) : | [5 empty] | 0
| Zař.č.5 – Větrání ša - Zař.č.5 – Větrání šatna rozhodčí + sociální zařízení (m.č.117) : | [5 empty] | 0
| Zař.č.6 – Větrání WC - Zař.č.6 – Větrání WC OOSPO, WC pro veřejnost - ženy (m.č.119, 120) : | [5 empty] | 0
| Zař.č.7 – Větrání WC - Zař.č.7 – Větrání WC pro veřejnost - muži (m.č.121) : | [5 empty] | 0
| Zař.č.8 – Větrání so - Zař.č.8 – Větrání sociální zařízení šaten (m.č.125) : | [5 empty] | 0
| Zař.č.9 – Větrání so - Zař.č.9 – Větrání sociální zařízení šaten (m.č.128) : | [5 empty] | 0
| Zař.č.11 – Větrání s - Zař.č.11 – Větrání kuchyňského koutu klubovna (m.č.134) : | [5 empty] | 0
SOUPIS PRACÍ
Stavba:
Stavební úpravy 1.NP objektu č.p.736 Žerotínova ulice,Valašské Meziříčí
Objekt:
D.1.1.4.3 - Vzduchotechnika
Místo: |  |  | Valašské Meziříčí |  |  | Datum: | 20. 11. 2024
Zadavatel: |  |  | Město Valašské Meziříčí |  |  | Projektant: | LZ-PROJEKT plus s.r.o.
Uchazeč: |  |  | Vyplň údaj |  |  | Zpracovatel: | Fajfrová Irena
PČ | Typ | Kód | Popis | MJ | Množství | J.cena [CZK] | Cena celkem [CZK] | Cenová soustava |  | DPH | J. Nh [h] | Nh celkem [h] | J. hmotnost [t] | Hmotnost celkem [t] | J. suť [t] | Suť Celkem [t]
Náklady soupisu celkem | [6 empty] | 0 |  |  |  |  | 0 |  | 0 |  | 0 |  | D | -1 | [7 empty] | 0
| D | Pomocný materiál a p | Pomocný materiál a p |  |  |  | 0 |  |  |  |  | 0 |  | 0 |  | 0 | 1 | D | 0 | ROZPOCET | [6 empty] | 0
1 | K | P.1 | Montážní materiál - kotvící, nosný | kpl | 1 |  | 0 |  |  | základní |  | 0 | 0 | 0 | 0 | 0 | 64 | K | 1 | ROZPOCET | 0 | 0 | 0 | 0 | 0 | 1 | 0 | 64 | 960292302
2 | K | P.10 | Předávací dokumentace | kpl | 1 |  | 0 |  |  | základní |  | 0 | 0 | 0 | 0 | 0 | 64 | K | 1 | ROZPOCET | 0 | 0 | 0 | 0 | 0 | 1 | 0 | 64 | 1478582225
3 | K | P.11 | Označení VZT - popisy zařízení, šipky | kpl | 1 |  | 0 |  |  | základní |  | 0 | 0 | 0 | 0 | 0 | 64 | K | 1 | ROZPOCET | 0 | 0 | 0 | 0 | 0 | 1 | 0 | 64 | 996778929
4 | K | P.12 | Prováděcí projekt VZT | kpl | 1 |  | 0 |  |  | základní |  | 0 | 0 | 0 | 0 | 0 | 64 | K | 1 | ROZPOCET | 0 | 0 | 0 | 0 | 0 | 1 | 0 | 64 | -1043836439
5 | K | P.13 | Dílenská / výrobní dokumentace VZT | kpl | 1 |  | 0 |  |  | základní |  | 0 | 0 | 0 | 0 | 0 | 64 | K | 1 | ROZPOCET | 0 | 0 | 0 | 0 | 0 | 1 | 0 | 64 | -411279135
6 | K | P.14 | Dokumentace skutečného provedení VZT | kpl | 1 |  | 0 |  |  | základní |  | 0 | 0 | 0 | 0 | 0 | 64 | K | 1 | ROZPOCET | 0 | 0 | 0 | 0 | 0 | 1 | 0 | 64 | 706255455
7 | K | P.2 | Montážní materiál - těsnící, spojovací | kpl | 1 |  | 0 |  |  | základní |  | 0 | 0 | 0 | 0 | 0 | 64 | K | 1 | ROZPOCET | 0 | 0 | 0 | 0 | 0 | 1 | 0 | 64 | 1388885683
8 | K | P.3 | Požární ucpávky | kpl | 1 |  | 0 |  |  | základní |  | 0 | 0 | 0 | 0 | 0 | 64 | K | 1 | ROZPOCET | 0 | 0 | 0 | 0 | 0 | 1 | 0 | 64 | 927344742
9 | K | P.4 | Lešení lehké do výšky cca 3m a další pomocné mechanismy | kpl | 1 |  | 0 |  |  | základní |  | 0 | 0 | 0 | 0 | 0 | 64 | K | 1 | ROZPOCET | 0 | 0 | 0 | 0 | 0 | 1 | 0 | 64 | 1385764759
10 | K | P.5 | Technická činnost a koordinační činnost na stavbě | kpl | 1 |  | 0 |  |  | základní |  | 0 | 0 | 0 | 0 | 0 | 64 | K | 1 | ROZPOCET | 0 | 0 | 0 | 0 | 0 | 1 | 0 | 64 | -2008942128
11 | K | P.6 | Zaregulování VZT včetně protokolu o zaregulování | kpl | 1 |  | 0 |  |  | základní |  | 0 | 0 | 0 | 0 | 0 | 64 | K | 1 | ROZPOCET | 0 | 0 | 0 | 0 | 0 | 1 | 0 | 64 | 1027178277
12 | K | P.7 | Doprava materiálu na stavbu | kpl | 1 |  | 0 |  |  | základní |  | 0 | 0 | 0 | 0 | 0 | 64 | K | 1 | ROZPOCET | 0 | 0 | 0 | 0 | 0 | 1 | 0 | 64 | 1511079680
13 | K | P.8 | Vedlejší rozpočtové náklady | kpl | 1 |  | 0 |  |  | základní |  | 0 | 0 | 0 | 0 | 0 | 64 | K | 1 | ROZPOCET | 0 | 0 | 0 | 0 | 0 | 1 | 0 | 64 | -1972631465
14 | K | P.9 | Návrh provozního řádu | kpl | 1 |  | 0 |  |  | základní |  | 0 | 0 | 0 | 0 | 0 | 64 | K | 1 | ROZPOCET | 0 | 0 | 0 | 0 | 0 | 1 | 0 | 64 | 62887448
| D | Zař.č.1 – Větrání WC | Zař.č.1 – Větrání WC muži předsíň, WC muži, úklidová místnost (m.č.104, 105, 106) : |  |  |  | 0 |  |  |  |  | 0 |  | 0 |  | 0 | 1 | D | 0 | ROZPOCET | [6 empty] | 0
15 | K | 240001001 1.1 | Odvodní diagonální ventilátor do potrubí D=160mm.Ultra tichý ventilátor.V=260m3/h, pext=175Pa (P=59W, I=0,26A, U=230V.)Včetně spojovacích manžet. | ks | 1 |  | 0 |  |  | základní |  | 0 | 0 | 0 | 0 | 0 | 64 | K | 1 | ROZPOCET | 0 | 0 | 0 | 0 | 0 | 1 | 0 | 64 | 1179608185
16 | K | 240001001a 1.1a | Pružná spojka D=160mm. | ks | 2 |  | 0 |  |  | základní |  | 0 | 0 | 0 | 0 | 0 | 64 | K | 1 | ROZPOCET | 0 | 0 | 0 | 0 | 0 | 1 | 0 | 64 | -140710562
17 | K | 240001001b 1.1b | Třípolohový přepínač otáček. | ks | 1 |  | 0 |  |  | základní |  | 0 | 0 | 0 | 0 | 0 | 64 | K | 1 | ROZPOCET | 0 | 0 | 0 | 0 | 0 | 1 | 0 | 64 | -1810138767
18 | K | 240001001c 1.1c | Nastavitelný doběhový spínač. | ks | 1 |  | 0 |  |  | základní |  | 0 | 0 | 0 | 0 | 0 | 64 | K | 1 | ROZPOCET | 0 | 0 | 0 | 0 | 0 | 1 | 0 | 64 | 1106446363
19 | K | 240001001d 1.1d | Zpětná klapka D=160mm. | ks | 1 |  | 0 |  |  | základní |  | 0 | 0 | 0 | 0 | 0 | 64 | K | 1 | ROZPOCET | 0 | 0 | 0 | 0 | 0 | 1 | 0 | 64 | -956625093
20 | K | 240001002 1.2 | Požární klapka D=160mm. Požární odolnost dle PBŘ.Ovládání základní .01 teplotní, ruční | ks | 1 |  | 0 |  |  | základní |  | 0 | 0 | 0 | 0 | 0 | 64 | K | 1 | ROZPOCET | 0 | 0 | 0 | 0 | 0 | 1 | 0 | 64 | 2036541772
21 | K | 240001003 1.3 | Vyústka odvodní nastavitelná na kruhové potrubí - jednořadá vč. regulace R1.Rozměr 225x75mm, V=50m3/h. RAL dle požadavku architekta.Včetně připojovacího krčku na VZT potrubí. | ks | 4 |  | 0 |  |  | základní |  | 0 | 0 | 0 | 0 | 0 | 64 | K | 1 | ROZPOCET | 0 | 0 | 0 | 0 | 0 | 1 | 0 | 64 | -1686467673
22 | K | 240001004 1.4 | Vyústka odvodní nastavitelná na kruhové potrubí - jednořadá vč. regulace R1.Rozměr 325x75mm, V=60m3/h. RAL dle požadavku architekta.Včetně připojovacího krčku na VZT potrubí. | ks | 4 |  | 0 |  |  | základní |  | 0 | 0 | 0 | 0 | 0 | 64 | K | 1 | ROZPOCET | 0 | 0 | 0 | 0 | 0 | 1 | 0 | 64 | -1302192302
23 | K | 240001005 1.5 | Odvodňovací díl D=250mm s nátrubkem pro odvod kondenzátu, nerezový.Společný. | ks | 1 |  | 0 |  |  | základní |  | 0 | 0 | 0 | 0 | 0 | 64 | K | 1 | ROZPOCET | 0 | 0 | 0 | 0 | 0 | 1 | 0 | 64 | 146246928
24 | K | 240001010 1.10 | VZT potrubí kruhové pozink stáčené / 20% tvarovek Do průměru 160mm, spojováno na spojky. | bm | 17 |  | 0 |  |  | základní |  | 0 | 0 | 0 | 0 | 0 | 64 | K | 1 | ROZPOCET | 0 | 0 | 0 | 0 | 0 | 1 | 0 | 64 | -648638749
25 | K | 240001020 1.20 | Požární izolace, oboustranná.Požární odolnost min.45min (odolnost prověřit u PBŘ).Dodávka + montáž izolace. | m2 | 3 |  | 0 |  |  | základní |  | 0 | 0 | 0 | 0 | 0 | 64 | K | 1 | ROZPOCET | 0 | 0 | 0 | 0 | 0 | 1 | 0 | 64 | 1386355669
26 | K | 240001030 1.30 | Nátěr/nástřik VZT rozvodů a závěsného materiálu.RAL dle požadavku architekta. | m2 | 13 |  | 0 |  |  | základní |  | 0 | 0 | 0 | 0 | 0 | 64 | K | 1 | ROZPOCET | 0 | 0 | 0 | 0 | 0 | 1 | 0 | 64 | 1672015549
| D | Zař.č.10 – Větrání s | Zař.č.10 – Větrání sociální zařízení šaten (m.č.131) : |  |  |  | 0 |  |  |  |  | 0 |  | 0 |  | 0 | 1 | D | 0 | ROZPOCET | [6 empty] | 0
27 | K | 240009005 10.5 | Vyústka odvodní nastavitelná na kruhové potrubí - jednořadá vč. regulace R1.Rozměr 625x75mm, V=150m3/h. RAL dle požadavku architekta.Včetně připojovacího krčku na VZT potrubí. | ks | 4 |  | 0 |  |  | základní |  | 0 | 0 | 0 | 0 | 0 | 64 | K | 1 | ROZPOCET | 0 | 0 | 0 | 0 | 0 | 1 | 0 | 64 | -951160300
28 | K | 240010001 10.1 | Odvodní diagonální ventilátor do potrubí D=160mm.Ultra tichý ventilátor.V=760m3/h, pext=250Pa (P=204W, I=0,85A, U=230V.)Včetně spojovacích manžet. | ks | 1 |  | 0 |  |  | základní |  | 0 | 0 | 0 | 0 | 0 | 64 | K | 1 | ROZPOCET | 0 | 0 | 0 | 0 | 0 | 1 | 0 | 64 | 605208785
29 | K | 240010001a 10.1a | Pružná spojka D=250mm. | ks | 2 |  | 0 |  |  | základní |  | 0 | 0 | 0 | 0 | 0 | 64 | K | 1 | ROZPOCET | 0 | 0 | 0 | 0 | 0 | 1 | 0 | 64 | -1366831845
30 | K | 240010001b 10.1b | Třípolohový přepínač otáček. | ks | 1 |  | 0 |  |  | základní |  | 0 | 0 | 0 | 0 | 0 | 64 | K | 1 | ROZPOCET | 0 | 0 | 0 | 0 | 0 | 1 | 0 | 64 | 303427855
31 | K | 240010001c 10.1c | Nastavitelný doběhový spínač. | ks | 1 |  | 0 |  |  | základní |  | 0 | 0 | 0 | 0 | 0 | 64 | K | 1 | ROZPOCET | 0 | 0 | 0 | 0 | 0 | 1 | 0 | 64 | -1832789919
32 | K | 240010001d 10.1d | Zpětná klapka D=250mm. | ks | 1 |  | 0 |  |  | základní |  | 0 | 0 | 0 | 0 | 0 | 64 | K | 1 | ROZPOCET | 0 | 0 | 0 | 0 | 0 | 1 | 0 | 64 | 707833602
33 | K | 240010002 10.2 | Požární klapka D=250mm. Požární odolnost dle PBŘ.Ovládání základní .01 teplotní, ruční | ks | 1 |  | 0 |  |  | základní |  | 0 | 0 | 0 | 0 | 0 | 64 | K | 1 | ROZPOCET | 0 | 0 | 0 | 0 | 0 | 1 | 0 | 64 | -1025828842
34 | K | 240010003 10.3 | Vyústka odvodní nastavitelná na kruhové potrubí - jednořadá vč. regulace R1.Rozměr 225x75mm, V=30-50m3/h. RAL dle požadavku architekta.Včetně připojovacího krčku na VZT potrubí. | ks | 2 |  | 0 |  |  | základní |  | 0 | 0 | 0 | 0 | 0 | 64 | K | 1 | ROZPOCET | 0 | 0 | 0 | 0 | 0 | 1 | 0 | 64 | 1504549438
35 | K | 240010004 10.4 | Vyústka odvodní nastavitelná na kruhové potrubí - jednořadá vč. regulace R1.Rozměr 325x75mm, V=80m3/h. RAL dle požadavku architekta.Včetně připojovacího krčku na VZT potrubí. | ks | 1 |  | 0 |  |  | základní |  | 0 | 0 | 0 | 0 | 0 | 64 | K | 1 | ROZPOCET | 0 | 0 | 0 | 0 | 0 | 1 | 0 | 64 | -1262940422
36 | K | 240010006 10.6 | Odvodňovací díl D=250mm s nátrubkem pro odvod kondenzátu, nerezový. | ks | 1 |  | 0 |  |  | základní |  | 0 | 0 | 0 | 0 | 0 | 64 | K | 1 | ROZPOCET | 0 | 0 | 0 | 0 | 0 | 1 | 0 | 64 | 2143727854
37 | K | 240010007 10.7 | Dveřní mřížka 600x500mm.Oboustranná. RAL dle požadavku architekta. | ks | 2 |  | 0 |  |  | základní |  | 0 | 0 | 0 | 0 | 0 | 64 | K | 1 | ROZPOCET | 0 | 0 | 0 | 0 | 0 | 1 | 0 | 64 | -1024524264
38 | K | 240010010 10.10 | VZT potrubí kruhové pozink stáčené / 20% tvarovek Do průměru 160mm, spojováno na spojky. | bm | 12 |  | 0 |  |  | základní |  | 0 | 0 | 0 | 0 | 0 | 64 | K | 1 | ROZPOCET | 0 | 0 | 0 | 0 | 0 | 1 | 0 | 64 | 91594903
39 | K | 240010020 10.20 | Požární izolace, oboustranná. | m2 | 3 |  | 0 |  |  | základní |  | 0 | 0 | 0 | 0 | 0 | 64 | K | 1 | ROZPOCET | 0 | 0 | 0 | 0 | 0 | 1 | 0 | 64 | -1468313641
40 | K | 240010030 10.30 | Nátěr/nástřik VZT rozvodů a závěsného materiálu. | m2 | 20 |  | 0 |  |  | základní |  | 0 | 0 | 0 | 0 | 0 | 64 | K | 1 | ROZPOCET | 0 | 0 | 0 | 0 | 0 | 1 | 0 | 64 | -572510017
41 | K | Pol138j | VZT potrubí kruhové pozink stáčené / 20% tvarovek Do průměru 250mm, spojováno na spojky. | bm | 7 |  | 0 |  |  | základní |  | 0 | 0 | 0 | 0 | 0 | 64 | K | 1 | ROZPOCET | 0 | 0 | 0 | 0 | 0 | 1 | 0 | 64 | 334157081
42 | K | Pol139j | VZT potrubí kruhové pozink stáčené / 20% tvarovek Do průměru 200mm, spojováno na spojky. | bm | 4 |  | 0 |  |  | základní |  | 0 | 0 | 0 | 0 | 0 | 64 | K | 1 | ROZPOCET | 0 | 0 | 0 | 0 | 0 | 1 | 0 | 64 | 1559694566
| D | Zař.č.2 – Větrání WC | Zař.č.2 – Větrání WC ženy předsíň, WC ženy (m.č.107, 108) : |  |  |  | 0 |  |  |  |  | 0 |  | 0 |  | 0 | 1 | D | 0 | ROZPOCET | [6 empty] | 0
43 | K | 240002001 2.1 | Odvodní diagonální ventilátor do potrubí D=160mm.Ultra tichý ventilátor.V=160m3/h, pext=180Pa (P=59W, I=0,26A, U=230V.)Včetně spojovacích manžet. | ks | 1 |  | 0 |  |  | základní |  | 0 | 0 | 0 | 0 | 0 | 64 | K | 1 | ROZPOCET | 0 | 0 | 0 | 0 | 0 | 1 | 0 | 64 | 252936966
44 | K | 240002001a 2.1a | Pružná spojka D=160mm. | ks | 2 |  | 0 |  |  | základní |  | 0 | 0 | 0 | 0 | 0 | 64 | K | 1 | ROZPOCET | 0 | 0 | 0 | 0 | 0 | 1 | 0 | 64 | 1774699903
45 | K | 240002001b 2.1b | Třípolohový přepínač otáček. | ks | 1 |  | 0 |  |  | základní |  | 0 | 0 | 0 | 0 | 0 | 64 | K | 1 | ROZPOCET | 0 | 0 | 0 | 0 | 0 | 1 | 0 | 64 | 347278010
46 | K | 240002001c 2.1c | Nastavitelný doběhový spínač. | ks | 1 |  | 0 |  |  | základní |  | 0 | 0 | 0 | 0 | 0 | 64 | K | 1 | ROZPOCET | 0 | 0 | 0 | 0 | 0 | 1 | 0 | 64 | 1268002420
47 | K | 240002001d 2.1d | Zpětná klapka D=160mm. | ks | 1 |  | 0 |  |  | základní |  | 0 | 0 | 0 | 0 | 0 | 64 | K | 1 | ROZPOCET | 0 | 0 | 0 | 0 | 0 | 1 | 0 | 64 | 1099222331
48 | K | 240002002 2.2 | Požární klapka D=250mm. Požární odolnost dle PBŘ. Společná.Ovládání základní .01 teplotní, ruční | ks | 1 |  | 0 |  |  | základní |  | 0 | 0 | 0 | 0 | 0 | 64 | K | 1 | ROZPOCET | 0 | 0 | 0 | 0 | 0 | 1 | 0 | 64 | -302737832
49 | K | 240002003 2.3 | Vyústka odvodní nastavitelná na kruhové potrubí - jednořadá vč. regulace R1.Rozměr 225x75mm, V=50m3/h. RAL dle požadavku architekta.Včetně připojovacího krčku na VZT potrubí. | ks | 1 |  | 0 |  |  | základní |  | 0 | 0 | 0 | 0 | 0 | 64 | K | 1 | ROZPOCET | 0 | 0 | 0 | 0 | 0 | 1 | 0 | 64 | 814946778
50 | K | 240002004 2.4 | Vyústka odvodní nastavitelná na kruhové potrubí - jednořadá vč. regulace R1.Rozměr 325x75mm, V=60m3/h. RAL dle požadavku architekta.Včetně připojovacího krčku na VZT potrubí. | ks | 1 |  | 0 |  |  | základní |  | 0 | 0 | 0 | 0 | 0 | 64 | K | 1 | ROZPOCET | 0 | 0 | 0 | 0 | 0 | 1 | 0 | 64 | -1550886427
51 | K | 240002005 2.5 | Vyústka odvodní nastavitelná na kruhové potrubí - jednořadá vč. regulace R1.Rozměr 525x75mm, V=100m3/h. RAL dle požadavku architekta.Včetně připojovacího krčku na VZT potrubí. | ks | 1 |  | 0 |  |  | základní |  | 0 | 0 | 0 | 0 | 0 | 64 | K | 1 | ROZPOCET | 0 | 0 | 0 | 0 | 0 | 1 | 0 | 64 | 1088738951
52 | K | 240002010 2.10 | VZT potrubí kruhové pozink stáčené / 20% tvarovek Do průměru 160mm, spojováno na spojky. | bm | 15 |  | 0 |  |  | základní |  | 0 | 0 | 0 | 0 | 0 | 64 | K | 1 | ROZPOCET | 0 | 0 | 0 | 0 | 0 | 1 | 0 | 64 | -911753985
53 | K | 240002020 2.20 | Požární izolace, oboustranná.Požární odolnost min.45min (odolnost prověřit u PBŘ).Dodávka + montáž izolace.Společná. | m2 | 3 |  | 0 |  |  | základní |  | 0 | 0 | 0 | 0 | 0 | 64 | K | 1 | ROZPOCET | 0 | 0 | 0 | 0 | 0 | 1 | 0 | 64 | 605771111
54 | K | 240002030 2.30 | Nátěr/nástřik VZT rozvodů a závěsného materiálu.RAL dle požadavku architekta. | m2 | 16 |  | 0 |  |  | základní |  | 0 | 0 | 0 | 0 | 0 | 64 | K | 1 | ROZPOCET | 0 | 0 | 0 | 0 | 0 | 1 | 0 | 64 | -1837787696
55 | K | Pol138b | VZT potrubí kruhové pozink stáčené / 20% tvarovek Do průměru 250mm, spojováno na spojky. | bm | 4 |  | 0 |  |  | základní |  | 0 | 0 | 0 | 0 | 0 | 64 | K | 1 | ROZPOCET | 0 | 0 | 0 | 0 | 0 | 1 | 0 | 64 | -705718767
| D | Zař.č.3 – Větrání so | Zař.č.3 – Větrání sociální zařízení šaten (m.č.111) : |  |  |  | 0 |  |  |  |  | 0 |  | 0 |  | 0 | 1 | D | 0 | ROZPOCET | [6 empty] | 0
56 | K | 240003001 3.1 | Odvodní diagonální ventilátor do potrubí D=200mm.Ultra tichý ventilátor.V=460m3/h, pext=230Pa (P=102W, I=0,5A, U=230V.)Včetně spojovacích manžet. | ks | 1 |  | 0 |  |  | základní |  | 0 | 0 | 0 | 0 | 0 | 64 | K | 1 | ROZPOCET | 0 | 0 | 0 | 0 | 0 | 1 | 0 | 64 | -406529941
57 | K | 240003001a 3.1a | Pružná spojka D=200mm. | ks | 2 |  | 0 |  |  | základní |  | 0 | 0 | 0 | 0 | 0 | 64 | K | 1 | ROZPOCET | 0 | 0 | 0 | 0 | 0 | 1 | 0 | 64 | -1781417026
58 | K | 240003001b 3.1b | Třípolohový přepínač otáček. | ks | 1 |  | 0 |  |  | základní |  | 0 | 0 | 0 | 0 | 0 | 64 | K | 1 | ROZPOCET | 0 | 0 | 0 | 0 | 0 | 1 | 0 | 64 | -2071673233
59 | K | 240003001c 3.1c | Nastavitelný doběhový spínač. | ks | 1 |  | 0 |  |  | základní |  | 0 | 0 | 0 | 0 | 0 | 64 | K | 1 | ROZPOCET | 0 | 0 | 0 | 0 | 0 | 1 | 0 | 64 | -23372829
60 | K | 240003001d 3.1d | Zpětná klapka D=200mm. | ks | 1 |  | 0 |  |  | základní |  | 0 | 0 | 0 | 0 | 0 | 64 | K | 1 | ROZPOCET | 0 | 0 | 0 | 0 | 0 | 1 | 0 | 64 | 514327854
61 | K | 240003002 3.2 | Vyústka odvodní nastavitelná na kruhové potrubí - jednořadá vč. regulace R1.Rozměr 225x75mm, V=50m3/h. RAL dle požadavku architekta.Včetně připojovacího krčku na VZT potrubí. | ks | 1 |  | 0 |  |  | základní |  | 0 | 0 | 0 | 0 | 0 | 64 | K | 1 | ROZPOCET | 0 | 0 | 0 | 0 | 0 | 1 | 0 | 64 | 610800462
62 | K | 240003003 3.3 | Vyústka odvodní nastavitelná na kruhové potrubí - jednořadá vč. regulace R1.Rozměr 525x75mm, V=110m3/h. RAL dle požadavku architekta.Včetně připojovacího krčku na VZT potrubí. | ks | 1 |  | 0 |  |  | základní |  | 0 | 0 | 0 | 0 | 0 | 64 | K | 1 | ROZPOCET | 0 | 0 | 0 | 0 | 0 | 1 | 0 | 64 | 164468146
63 | K | 240003004 3.4 | Vyústka odvodní nastavitelná na kruhové potrubí - jednořadá vč. regulace R1.Rozměr 625x75mm, V=150m3/h. RAL dle požadavku architekta.Včetně připojovacího krčku na VZT potrubí. | ks | 2 |  | 0 |  |  | základní |  | 0 | 0 | 0 | 0 | 0 | 64 | K | 1 | ROZPOCET | 0 | 0 | 0 | 0 | 0 | 1 | 0 | 64 | 155248296
64 | K | 240003005 3.5 | Dveřní mřížka 600x500mm.Oboustranná. RAL dle požadavku architekta. | ks | 1 |  | 0 |  |  | základní |  | 0 | 0 | 0 | 0 | 0 | 64 | K | 1 | ROZPOCET | 0 | 0 | 0 | 0 | 0 | 1 | 0 | 64 | 1209709679
65 | K | 240003010 3.10 | VZT potrubí kruhové pozink stáčené / 20% tvarovek Do průměru 200mm, spojováno na spojky. | bm | 9 |  | 0 |  |  | základní |  | 0 | 0 | 0 | 0 | 0 | 64 | K | 1 | ROZPOCET | 0 | 0 | 0 | 0 | 0 | 1 | 0 | 64 | 1177896
66 | K | 240003020 3.20 | Nátěr/nástřik VZT rozvodů a závěsného materiálu.RAL dle požadavku architekta. | m2 | 20 |  | 0 |  |  | základní |  | 0 | 0 | 0 | 0 | 0 | 64 | K | 1 | ROZPOCET | 0 | 0 | 0 | 0 | 0 | 1 | 0 | 64 | -1158149892
67 | K | Pol138a | VZT potrubí kruhové pozink stáčené / 20% tvarovek Do průměru 250mm, spojováno na spojky. | bm | 10 |  | 0 |  |  | základní |  | 0 | 0 | 0 | 0 | 0 | 64 | K | 1 | ROZPOCET | 0 | 0 | 0 | 0 | 0 | 1 | 0 | 64 | -1534516790
| D | Zař.č.4 – Větrání so | Zař.č.4 – Větrání sociální zařízení šatny (m.č.113) : |  |  |  | 0 |  |  |  |  | 0 |  | 0 |  | 0 | 1 | D | 0 | ROZPOCET | [6 empty] | 0
68 | K | 240004001 4.1 | Odvodní diagonální ventilátor do potrubí D=160mm.Ultra tichý ventilátor.V=280m3/h, pext=175Pa (P=59W, I=0,26A, U=230V.)Včetně spojovacích manžet. | ks | 1 |  | 0 |  |  | základní |  | 0 | 0 | 0 | 0 | 0 | 64 | K | 1 | ROZPOCET | 0 | 0 | 0 | 0 | 0 | 1 | 0 | 64 | -1223284296
69 | K | 240004001a 4.1a | Pružná spojka D=160mm. | ks | 2 |  | 0 |  |  | základní |  | 0 | 0 | 0 | 0 | 0 | 64 | K | 1 | ROZPOCET | 0 | 0 | 0 | 0 | 0 | 1 | 0 | 64 | -1609713471
70 | K | 240004001b 4.1b | Třípolohový přepínač otáček. | ks | 1 |  | 0 |  |  | základní |  | 0 | 0 | 0 | 0 | 0 | 64 | K | 1 | ROZPOCET | 0 | 0 | 0 | 0 | 0 | 1 | 0 | 64 | 1327046578
71 | K | 240004001c 4.1c | Nastavitelný doběhový spínač. | ks | 1 |  | 0 |  |  | základní |  | 0 | 0 | 0 | 0 | 0 | 64 | K | 1 | ROZPOCET | 0 | 0 | 0 | 0 | 0 | 1 | 0 | 64 | -854881004
72 | K | 240004001d 4.1d | Zpětná klapka D=160mm. | ks | 1 |  | 0 |  |  | základní |  | 0 | 0 | 0 | 0 | 0 | 64 | K | 1 | ROZPOCET | 0 | 0 | 0 | 0 | 0 | 1 | 0 | 64 | 886940685
73 | K | 240004002 4.2 | Vyústka odvodní nastavitelná na kruhové potrubí - jednořadá vč. regulace R1.Rozměr 225x75mm, V=50m3/h. RAL dle požadavku architekta.Včetně připojovacího krčku na VZT potrubí. | ks | 1 |  | 0 |  |  | základní |  | 0 | 0 | 0 | 0 | 0 | 64 | K | 1 | ROZPOCET | 0 | 0 | 0 | 0 | 0 | 1 | 0 | 64 | 1941239188
74 | K | 240004003 4.3 | Vyústka odvodní nastavitelná na kruhové potrubí - jednořadá vč. regulace R1.Rozměr 325x75mm, V=80m3/h. RAL dle požadavku architekta.Včetně připojovacího krčku na VZT potrubí. | ks | 1 |  | 0 |  |  | základní |  | 0 | 0 | 0 | 0 | 0 | 64 | K | 1 | ROZPOCET | 0 | 0 | 0 | 0 | 0 | 1 | 0 | 64 | 1553760537
75 | K | 240004004 4.4 | Vyústka odvodní nastavitelná na kruhové potrubí - jednořadá vč. regulace R1.Rozměr 625x75mm, V=150m3/h. RAL dle požadavku architekta.Včetně připojovacího krčku na VZT potrubí. | ks | 1 |  | 0 |  |  | základní |  | 0 | 0 | 0 | 0 | 0 | 64 | K | 1 | ROZPOCET | 0 | 0 | 0 | 0 | 0 | 1 | 0 | 64 | -117970018
76 | K | 240004005 4.5 | Dveřní mřížka 500x400mm.Oboustranná. RAL dle požadavku architekta. | ks | 1 |  | 0 |  |  | základní |  | 0 | 0 | 0 | 0 | 0 | 64 | K | 1 | ROZPOCET | 0 | 0 | 0 | 0 | 0 | 1 | 0 | 64 | -520848116
77 | K | 240004010 4.10 | VZT potrubí kruhové pozink stáčené / 20% tvarovek Do průměru 160mm, spojováno na spojky. | bm | 22 |  | 0 |  |  | základní |  | 0 | 0 | 0 | 0 | 0 | 64 | K | 1 | ROZPOCET | 0 | 0 | 0 | 0 | 0 | 1 | 0 | 64 | 1928956967
78 | K | 240004020 4.20 | Nátěr/nástřik VZT rozvodů a závěsného materiálu.RAL dle požadavku architekta. | m2 | 17 |  | 0 |  |  | základní |  | 0 | 0 | 0 | 0 | 0 | 64 | K | 1 | ROZPOCET | 0 | 0 | 0 | 0 | 0 | 1 | 0 | 64 | -242819630
| D | Zař.č.5 – Větrání ša | Zař.č.5 – Větrání šatna rozhodčí + sociální zařízení (m.č.117) : |  |  |  | 0 |  |  |  |  | 0 |  | 0 |  | 0 | 1 | D | 0 | ROZPOCET | [6 empty] | 0
79 | K | 240005001 5.1 | Odvodní diagonální ventilátor do potrubí D=160mm.Ultra tichý ventilátor.V=280m3/h, pext=175Pa (P=59W, I=0,26A, U=230V.)Včetně spojovacích manžet. | ks | 1 |  | 0 |  |  | základní |  | 0 | 0 | 0 | 0 | 0 | 64 | K | 1 | ROZPOCET | 0 | 0 | 0 | 0 | 0 | 1 | 0 | 64 | 1252029544
80 | K | 240005001a 5.1a | Pružná spojka D=160mm. | ks | 2 |  | 0 |  |  | základní |  | 0 | 0 | 0 | 0 | 0 | 64 | K | 1 | ROZPOCET | 0 | 0 | 0 | 0 | 0 | 1 | 0 | 64 | -1774520256
81 | K | 240005001b 5.1b | Třípolohový přepínač otáček. | ks | 1 |  | 0 |  |  | základní |  | 0 | 0 | 0 | 0 | 0 | 64 | K | 1 | ROZPOCET | 0 | 0 | 0 | 0 | 0 | 1 | 0 | 64 | 944138221
82 | K | 240005001c 5.1c | Nastavitelný doběhový spínač. | ks | 1 |  | 0 |  |  | základní |  | 0 | 0 | 0 | 0 | 0 | 64 | K | 1 | ROZPOCET | 0 | 0 | 0 | 0 | 0 | 1 | 0 | 64 | 1502707386
83 | K | 240005001d 5.1d | Zpětná klapka D=160mm. | ks | 1 |  | 0 |  |  | základní |  | 0 | 0 | 0 | 0 | 0 | 64 | K | 1 | ROZPOCET | 0 | 0 | 0 | 0 | 0 | 1 | 0 | 64 | 1280799880
84 | K | 240005002 5.2 | Požární klapka D=200mm. Požární odolnost dle PBŘ. Společná.Ovládání základní .01 teplotní, ruční | ks | 1 |  | 0 |  |  | základní |  | 0 | 0 | 0 | 0 | 0 | 64 | K | 1 | ROZPOCET | 0 | 0 | 0 | 0 | 0 | 1 | 0 | 64 | -710906078
85 | K | 240005003 5.3 | Vyústka odvodní nastavitelná na kruhové potrubí - jednořadá vč. regulace R1.Rozměr 225x75mm, V=30-50m3/h. RAL dle požadavku architekta.Včetně připojovacího krčku na VZT potrubí. | ks | 2 |  | 0 |  |  | základní |  | 0 | 0 | 0 | 0 | 0 | 64 | K | 1 | ROZPOCET | 0 | 0 | 0 | 0 | 0 | 1 | 0 | 64 | 574427320
86 | K | 240005004 5.4 | Vyústka odvodní nastavitelná na kruhové potrubí - jednořadá vč. regulace R1.Rozměr 525x75mm, V=100m3/h. RAL dle požadavku architekta.Včetně připojovacího krčku na VZT potrubí. | ks | 1 |  | 0 |  |  | základní |  | 0 | 0 | 0 | 0 | 0 | 64 | K | 1 | ROZPOCET | 0 | 0 | 0 | 0 | 0 | 1 | 0 | 64 | -590647982
87 | K | 240005005 5.5 | Vyústka odvodní nastavitelná na kruhové potrubí - jednořadá vč. regulace R1.Rozměr 625x75mm, V=150m3/h. RAL dle požadavku architekta.Včetně připojovacího krčku na VZT potrubí. | ks | 1 |  | 0 |  |  | základní |  | 0 | 0 | 0 | 0 | 0 | 64 | K | 1 | ROZPOCET | 0 | 0 | 0 | 0 | 0 | 1 | 0 | 64 | 1753620843
88 | K | 240005006 5.6 | Odvodňovací díl D=315mm s nátrubkem pro odvod kondenzátu, nerezový.Společný. | ks | 1 |  | 0 |  |  | základní |  | 0 | 0 | 0 | 0 | 0 | 64 | K | 1 | ROZPOCET | 0 | 0 | 0 | 0 | 0 | 1 | 0 | 64 | 1787523989
89 | K | 240005007 5.7 | Dveřní mřížka 500x400mm.Oboustranná. RAL dle požadavku architekta. | ks | 1 |  | 0 |  |  | základní |  | 0 | 0 | 0 | 0 | 0 | 64 | K | 1 | ROZPOCET | 0 | 0 | 0 | 0 | 0 | 1 | 0 | 64 | -120270553
90 | K | 240005020 5.20 | Požární izolace, oboustranná.Požární odolnost min.45min (odolnost prověřit u PBŘ).Dodávka + montáž izolace. | m2 | 3 |  | 0 |  |  | základní |  | 0 | 0 | 0 | 0 | 0 | 64 | K | 1 | ROZPOCET | 0 | 0 | 0 | 0 | 0 | 1 | 0 | 64 | 1825265150
91 | K | 240005030 5.30 | Nátěr/nástřik VZT rozvodů a závěsného materiálu.RAL dle požadavku architekta. | m2 | 27 |  | 0 |  |  | základní |  | 0 | 0 | 0 | 0 | 0 | 64 | K | 1 | ROZPOCET | 0 | 0 | 0 | 0 | 0 | 1 | 0 | 64 | -1870437096
92 | K | Pol139b | VZT potrubí kruhové pozink stáčené / 20% tvarovek Do průměru 200mm, spojováno na spojky. | bm | 13 |  | 0 |  |  | základní |  | 0 | 0 | 0 | 0 | 0 | 64 | K | 1 | ROZPOCET | 0 | 0 | 0 | 0 | 0 | 1 | 0 | 64 | 578791217
93 | K | VZT potrubí kruhové | VZT potrubí kruhové pozink stáčené / 20% tvarovek Do průměru 160mm, spojováno na spojky. | bm | 22 |  | 0 |  |  | základní |  | 0 | 0 | 0 | 0 | 0 | 64 | K | 1 | ROZPOCET | 0 | 0 | 0 | 0 | 0 | 1 | 0 | 64 | -1219257392
| D | Zař.č.6 – Větrání WC | Zař.č.6 – Větrání WC OOSPO, WC pro veřejnost - ženy (m.č.119, 120) : |  |  |  | 0 |  |  |  |  | 0 |  | 0 |  | 0 | 1 | D | 0 | ROZPOCET | [6 empty] | 0
94 | K | 240006001 6.1 | Odvodní diagonální ventilátor do potrubí D=200mm,Ultra tichý ventilátor.V=440m3/h, pext=230Pa (P=102W, I=0,5A, U=230V.)Včetně spojovacích manžet. | ks | 1 |  | 0 |  |  | základní |  | 0 | 0 | 0 | 0 | 0 | 64 | K | 1 | ROZPOCET | 0 | 0 | 0 | 0 | 0 | 1 | 0 | 64 | -368186982
95 | K | 240006001a 6.1a | Pružná spojka D=200mm. | ks | 2 |  | 0 |  |  | základní |  | 0 | 0 | 0 | 0 | 0 | 64 | K | 1 | ROZPOCET | 0 | 0 | 0 | 0 | 0 | 1 | 0 | 64 | 1010321160
96 | K | 240006001b 6.1b | Třípolohový přepínač otáček. | ks | 1 |  | 0 |  |  | základní |  | 0 | 0 | 0 | 0 | 0 | 64 | K | 1 | ROZPOCET | 0 | 0 | 0 | 0 | 0 | 1 | 0 | 64 | -647089023
97 | K | 240006001c 6.1c | Nastavitelný doběhový spínač. | ks | 1 |  | 0 |  |  | základní |  | 0 | 0 | 0 | 0 | 0 | 64 | K | 1 | ROZPOCET | 0 | 0 | 0 | 0 | 0 | 1 | 0 | 64 | -1817945096
98 | K | 240006001d 6.1d | Zpětná klapka D=200mm. | ks | 1 |  | 0 |  |  | základní |  | 0 | 0 | 0 | 0 | 0 | 64 | K | 1 | ROZPOCET | 0 | 0 | 0 | 0 | 0 | 1 | 0 | 64 | 1883210275
99 | K | 240006002 6.2 | Vyústka odvodní nastavitelná na kruhové potrubí - jednořadá vč. regulace R1.Rozměr 225x75mm, V=50-60m3/h. RAL dle požadavku architekta.Včetně připojovacího krčku na VZT potrubí. | ks | 4 |  | 0 |  |  | základní |  | 0 | 0 | 0 | 0 | 0 | 64 | K | 1 | ROZPOCET | 0 | 0 | 0 | 0 | 0 | 1 | 0 | 64 | -694648474
100 | K | 240006003 6.3 | Vyústka odvodní nastavitelná na kruhové potrubí - jednořadá vč. regulace R1.Rozměr 325x75mm, V=80m3/h. RAL dle požadavku architekta.Včetně připojovacího krčku na VZT potrubí. | ks | 1 |  | 0 |  |  | základní |  | 0 | 0 | 0 | 0 | 0 | 64 | K | 1 | ROZPOCET | 0 | 0 | 0 | 0 | 0 | 1 | 0 | 64 | 701632484
101 | K | 240006003 6.3.1 | Vyústka odvodní nastavitelná na kruhové potrubí - jednořadá vč. regulace R1.Rozměr 625x75mm, V=165m3/h. RAL dle požadavku architekta. Včetně připojovacího krčku na VZT potrubí. | ks | 1 |  | 0 |  |  | základní |  | 0 | 0 | 0 | 0 | 0 | 64 | K | 1 | ROZPOCET | 0 | 0 | 0 | 0 | 0 | 1 | 0 | 64 | 842036911
102 | K | 240006004 6.4 | Dveřní mřížka 500x400mm.Oboustranná. RAL dle požadavku architekta. | ks | 2 |  | 0 |  |  | základní |  | 0 | 0 | 0 | 0 | 0 | 64 | K | 1 | ROZPOCET | 0 | 0 | 0 | 0 | 0 | 1 | 0 | 64 | -2026026964
103 | K | 240006010 6.10 | VZT potrubí kruhové pozink stáčené / 20% tvarovek Do průměru 160mm, spojováno na spojky. | bm | 12 |  | 0 |  |  | základní |  | 0 | 0 | 0 | 0 | 0 | 64 | K | 1 | ROZPOCET | 0 | 0 | 0 | 0 | 0 | 1 | 0 | 64 | 1878308567
104 | K | 240006010 6.11 | VZT potrubí kruhové pozink stáčené / 20% tvarovek Do průměru 200mm, spojováno na spojky. | bm | 10 |  | 0 |  |  | základní |  | 0 | 0 | 0 | 0 | 0 | 64 | K | 1 | ROZPOCET | 0 | 0 | 0 | 0 | 0 | 1 | 0 | 64 | 165878676
105 | K | 240006020 6.20 | Nátěr/nástřik VZT rozvodů a závěsného materiálu.RAL dle požadavku architekta. | m2 | 18 |  | 0 |  |  | základní |  | 0 | 0 | 0 | 0 | 0 | 64 | K | 1 | ROZPOCET | 0 | 0 | 0 | 0 | 0 | 1 | 0 | 64 | 1119792071
| D | Zař.č.7 – Větrání WC | Zař.č.7 – Větrání WC pro veřejnost - muži (m.č.121) : |  |  |  | 0 |  |  |  |  | 0 |  | 0 |  | 0 | 1 | D | 0 | ROZPOCET | [6 empty] | 0
106 | K | 240007001 7.1 | Odvodní diagonální ventilátor do potrubí D=160mm.Ultra tichý ventilátor.V=685m3/h, pext=250Pa (P=204W, I=0,85A, U=230V.)Včetně spojovacích manžet. | ks | 1 |  | 0 |  |  | základní |  | 0 | 0 | 0 | 0 | 0 | 64 | K | 1 | ROZPOCET | 0 | 0 | 0 | 0 | 0 | 1 | 0 | 64 | -723024285
107 | K | 240007001a 7.1a | Pružná spojka D=250mm. | ks | 2 |  | 0 |  |  | základní |  | 0 | 0 | 0 | 0 | 0 | 64 | K | 1 | ROZPOCET | 0 | 0 | 0 | 0 | 0 | 1 | 0 | 64 | 1389138500
108 | K | 240007001b 7.1b | Třípolohový přepínač otáček. | ks | 1 |  | 0 |  |  | základní |  | 0 | 0 | 0 | 0 | 0 | 64 | K | 1 | ROZPOCET | 0 | 0 | 0 | 0 | 0 | 1 | 0 | 64 | -819345215
109 | K | 240007001c 7.1c | Nastavitelný doběhový spínač. | ks | 1 |  | 0 |  |  | základní |  | 0 | 0 | 0 | 0 | 0 | 64 | K | 1 | ROZPOCET | 0 | 0 | 0 | 0 | 0 | 1 | 0 | 64 | 1686850276
110 | K | 240007001d 7.1d | Zpětná klapka D=250mm. | ks | 1 |  | 0 |  |  | základní |  | 0 | 0 | 0 | 0 | 0 | 64 | K | 1 | ROZPOCET | 0 | 0 | 0 | 0 | 0 | 1 | 0 | 64 | -1180089624
111 | K | 240007002 7.2 | Požární klapka D=250mm. Požární odolnost dle PBŘ.Ovládání základní .01 teplotní, ruční | ks | 1 |  | 0 |  |  | základní |  | 0 | 0 | 0 | 0 | 0 | 64 | K | 1 | ROZPOCET | 0 | 0 | 0 | 0 | 0 | 1 | 0 | 64 | -1687578271
112 | K | 240007003 7.3 | Vyústka odvodní nastavitelná na kruhové potrubí - jednořadá vč. regulace R1.Rozměr 225x75mm, V=50m3/h. RAL dle požadavku architekta.Včetně připojovacího krčku na VZT potrubí. | ks | 4 |  | 0 |  |  | základní |  | 0 | 0 | 0 | 0 | 0 | 64 | K | 1 | ROZPOCET | 0 | 0 | 0 | 0 | 0 | 1 | 0 | 64 | 667332891
113 | K | 240007004 7.4 | Vyústka odvodní nastavitelná na kruhové potrubí - jednořadá vč. regulace R1.Rozměr 325x75mm, V=60-62,5m3/h. RAL dle požadavku architekta.Včetně připojovacího krčku na VZT potrubí. | ks | 3 |  | 0 |  |  | základní |  | 0 | 0 | 0 | 0 | 0 | 64 | K | 1 | ROZPOCET | 0 | 0 | 0 | 0 | 0 | 1 | 0 | 64 | -273967532
114 | K | 240007005 7.5 | Vyústka odvodní nastavitelná na kruhové potrubí - jednořadá vč. regulace R1.Rozměr 625x75mm, V=165m3/h. RAL dle požadavku architekta.Včetně připojovacího krčku na VZT potrubí. | ks | 2 |  | 0 |  |  | základní |  | 0 | 0 | 0 | 0 | 0 | 64 | K | 1 | ROZPOCET | 0 | 0 | 0 | 0 | 0 | 1 | 0 | 64 | -1425628525
115 | K | 240007006 7.6 | Odvodňovací díl D=315mm s nátrubkem pro odvod kondenzátu, nerezový.Společný. | ks | 1 |  | 0 |  |  | základní |  | 0 | 0 | 0 | 0 | 0 | 64 | K | 1 | ROZPOCET | 0 | 0 | 0 | 0 | 0 | 1 | 0 | 64 | 680196221
116 | K | 240007007 7.7 | Dveřní mřížka 600x500mm.Oboustranná. RAL dle požadavku architekta. | ks | 2 |  | 0 |  |  | základní |  | 0 | 0 | 0 | 0 | 0 | 64 | K | 1 | ROZPOCET | 0 | 0 | 0 | 0 | 0 | 1 | 0 | 64 | 1578432040
117 | K | 240007010 7.10 | VZT potrubí kruhové pozink stáčené / 20% tvarovek Do průměru 160mm, spojováno na spojky. | bm | 17 |  | 0 |  |  | základní |  | 0 | 0 | 0 | 0 | 0 | 64 | K | 1 | ROZPOCET | 0 | 0 | 0 | 0 | 0 | 1 | 0 | 64 | 2103493403
118 | K | 240007020 7.20 | Požární izolace, oboustranná.Požární odolnost min.45min (odolnost prověřit u PBŘ). Dodávka + montáž izolace. | m2 | 3 |  | 0 |  |  | základní |  | 0 | 0 | 0 | 0 | 0 | 64 | K | 1 | ROZPOCET | 0 | 0 | 0 | 0 | 0 | 1 | 0 | 64 | -322450182
119 | K | 240007030 7.30 | Nátěr/nástřik VZT rozvodů a závěsného materiálu.RAL dle požadavku architekta. | m2 | 26 |  | 0 |  |  | základní |  | 0 | 0 | 0 | 0 | 0 | 64 | K | 1 | ROZPOCET | 0 | 0 | 0 | 0 | 0 | 1 | 0 | 64 | -1033493864
120 | K | Pol138g | VZT potrubí kruhové pozink stáčené / 20% tvarovek Do průměru 250mm, spojováno na spojky. | bm | 6 |  | 0 |  |  | základní |  | 0 | 0 | 0 | 0 | 0 | 64 | K | 1 | ROZPOCET | 0 | 0 | 0 | 0 | 0 | 1 | 0 | 64 | 1213488363
121 | K | Pol139c | VZT potrubí kruhové pozink stáčené / 20% tvarovek Do průměru 200mm, spojováno na spojky. | bm | 8 |  | 0 |  |  | základní |  | 0 | 0 | 0 | 0 | 0 | 64 | K | 1 | ROZPOCET | 0 | 0 | 0 | 0 | 0 | 1 | 0 | 64 | 667632307
| D | Zař.č.8 – Větrání so | Zař.č.8 – Větrání sociální zařízení šaten (m.č.125) : |  |  |  | 0 |  |  |  |  | 0 |  | 0 |  | 0 | 1 | D | 0 | ROZPOCET | [6 empty] | 0
122 | K | 240008001 8.1 | Odvodní diagonální ventilátor do potrubí D=160mm.Ultra tichý ventilátor.V=730m3/h, pext=250Pa (P=204W, I=0,85A, U=230V.)Včetně spojovacích manžet. | ks | 1 |  | 0 |  |  | základní |  | 0 | 0 | 0 | 0 | 0 | 64 | K | 1 | ROZPOCET | 0 | 0 | 0 | 0 | 0 | 1 | 0 | 64 | -133976385
123 | K | 240008001a 8.1a | Pružná spojka D=250mm. | ks | 2 |  | 0 |  |  | základní |  | 0 | 0 | 0 | 0 | 0 | 64 | K | 1 | ROZPOCET | 0 | 0 | 0 | 0 | 0 | 1 | 0 | 64 | -1526311602
124 | K | 240008001b 8.1b | Třípolohový přepínač otáček. | ks | 1 |  | 0 |  |  | základní |  | 0 | 0 | 0 | 0 | 0 | 64 | K | 1 | ROZPOCET | 0 | 0 | 0 | 0 | 0 | 1 | 0 | 64 | 1014139235
125 | K | 240008001c 8.1c | Nastavitelný doběhový spínač. | ks | 1 |  | 0 |  |  | základní |  | 0 | 0 | 0 | 0 | 0 | 64 | K | 1 | ROZPOCET | 0 | 0 | 0 | 0 | 0 | 1 | 0 | 64 | -1897093460
126 | K | 240008001d 8.1d | Zpětná klapka D=250mm. | ks | 1 |  | 0 |  |  | základní |  | 0 | 0 | 0 | 0 | 0 | 64 | K | 1 | ROZPOCET | 0 | 0 | 0 | 0 | 0 | 1 | 0 | 64 | 910820601
127 | K | 240008002 8.2 | Požární klapka D=250mm. Požární odolnost dle PBŘ.Ovládání základní .01 teplotní, ruční | ks | 1 |  | 0 |  |  | základní |  | 0 | 0 | 0 | 0 | 0 | 64 | K | 1 | ROZPOCET | 0 | 0 | 0 | 0 | 0 | 1 | 0 | 64 | -1629824760
128 | K | 240008003 8.3 | Vyústka odvodní nastavitelná na kruhové potrubí - jednořadá vč. regulace R1.Rozměr 225x75mm, V=50m3/h. RAL dle požadavku architekta.Včetně připojovacího krčku na VZT potrubí. | ks | 1 |  | 0 |  |  | základní |  | 0 | 0 | 0 | 0 | 0 | 64 | K | 1 | ROZPOCET | 0 | 0 | 0 | 0 | 0 | 1 | 0 | 64 | 1677846808
129 | K | 240008004 8.4 | Vyústka odvodní nastavitelná na kruhové potrubí - jednořadá vč. regulace R1Rozměr 325x75mm, V=80m3/h. RAL dle požadavku architekta.Včetně připojovacího krčku na VZT potrubí. | ks | 1 |  | 0 |  |  | základní |  | 0 | 0 | 0 | 0 | 0 | 64 | K | 1 | ROZPOCET | 0 | 0 | 0 | 0 | 0 | 1 | 0 | 64 | 1027978114
130 | K | 240008005 8.5 | Vyústka odvodní nastavitelná na kruhové potrubí - jednořadá vč. regulace R1.Rozměr 625x75mm, V=150m3/h. RAL dle požadavku architekta. Včetně připojovacího krčku na VZT potrubí. | ks | 4 |  | 0 |  |  | základní |  | 0 | 0 | 0 | 0 | 0 | 64 | K | 1 | ROZPOCET | 0 | 0 | 0 | 0 | 0 | 1 | 0 | 64 | -278059007
131 | K | 240008006 8.6 | Odvodňovací díl D=315mm s nátrubkem pro odvod kondenzátu, nerezový.Společný. | ks | 1 |  | 0 |  |  | základní |  | 0 | 0 | 0 | 0 | 0 | 64 | K | 1 | ROZPOCET | 0 | 0 | 0 | 0 | 0 | 1 | 0 | 64 | -1592676906
132 | K | 240008007 8.7 | Dveřní mřížka 600x500mm.Oboustranná. RAL dle požadavku architekta. | ks | 2 |  | 0 |  |  | základní |  | 0 | 0 | 0 | 0 | 0 | 64 | K | 1 | ROZPOCET | 0 | 0 | 0 | 0 | 0 | 1 | 0 | 64 | -734431966
133 | K | 240008010 8.10 | VZT potrubí kruhové pozink stáčené / 20% tvarovek Do průměru 160mm, spojováno na spojky. | bm | 9 |  | 0 |  |  | základní |  | 0 | 0 | 0 | 0 | 0 | 64 | K | 1 | ROZPOCET | 0 | 0 | 0 | 0 | 0 | 1 | 0 | 64 | -1722838705
134 | K | 240008020 8.20 | Požární izolace, oboustranná.Požární odolnost min.45min (odolnost prověřit u PBŘ).Dodávka + montáž izolace. | m2 | 3 |  | 0 |  |  | základní |  | 0 | 0 | 0 | 0 | 0 | 64 | K | 1 | ROZPOCET | 0 | 0 | 0 | 0 | 0 | 1 | 0 | 64 | 485880536
135 | K | 240008030 8.30 | Nátěr/nástřik VZT rozvodů a závěsného materiálu.RAL dle požadavku architekta. | m2 | 25 |  | 0 |  |  | základní |  | 0 | 0 | 0 | 0 | 0 | 64 | K | 1 | ROZPOCET | 0 | 0 | 0 | 0 | 0 | 1 | 0 | 64 | 1136353922
136 | K | Pol138h | VZT potrubí kruhové pozink stáčené / 20% tvarovek Do průměru 250mm, spojováno na spojky. | bm | 14 |  | 0 |  |  | základní |  | 0 | 0 | 0 | 0 | 0 | 64 | K | 1 | ROZPOCET | 0 | 0 | 0 | 0 | 0 | 1 | 0 | 64 | 2134365515
137 | K | Pol139h | VZT potrubí kruhové pozink stáčené / 20% tvarovek Do průměru 200mm, spojováno na spojky. | bm | 3 |  | 0 |  |  | základní |  | 0 | 0 | 0 | 0 | 0 | 64 | K | 1 | ROZPOCET | 0 | 0 | 0 | 0 | 0 | 1 | 0 | 64 | 1154544869
| D | Zař.č.9 – Větrání so | Zař.č.9 – Větrání sociální zařízení šaten (m.č.128) : |  |  |  | 0 |  |  |  |  | 0 |  | 0 |  | 0 | 1 | D | 0 | ROZPOCET | [6 empty] | 0
138 | K | 240009001 9.1 | Odvodní diagonální ventilátor do potrubí D=160mm.Ultra tichý ventilátor.V=760m3/h, pext=250Pa (P=204W, I=0,85A, U=230V.)Včetně spojovacích manžet. | ks | 1 |  | 0 |  |  | základní |  | 0 | 0 | 0 | 0 | 0 | 64 | K | 1 | ROZPOCET | 0 | 0 | 0 | 0 | 0 | 1 | 0 | 64 | -170294635
139 | K | 240009001a 9.1a | Pružná spojka D=250mm. | ks | 2 |  | 0 |  |  | základní |  | 0 | 0 | 0 | 0 | 0 | 64 | K | 1 | ROZPOCET | 0 | 0 | 0 | 0 | 0 | 1 | 0 | 64 | 2037570850
140 | K | 240009001b 9.1b | Třípolohový přepínač otáček. | ks | 1 |  | 0 |  |  | základní |  | 0 | 0 | 0 | 0 | 0 | 64 | K | 1 | ROZPOCET | 0 | 0 | 0 | 0 | 0 | 1 | 0 | 64 | -881868776
141 | K | 240009001c 9.1c | Nastavitelný doběhový spínač. | ks | 1 |  | 0 |  |  | základní |  | 0 | 0 | 0 | 0 | 0 | 64 | K | 1 | ROZPOCET | 0 | 0 | 0 | 0 | 0 | 1 | 0 | 64 | -801960603
142 | K | 240009001d 9.1d | Zpětná klapka D=250mm. | ks | 1 |  | 0 |  |  | základní |  | 0 | 0 | 0 | 0 | 0 | 64 | K | 1 | ROZPOCET | 0 | 0 | 0 | 0 | 0 | 1 | 0 | 64 | 1562339970
143 | K | 240009002 9.2 | Požární klapka D=250mm. Požární odolnost dle PBŘ.Ovládání základní .01 teplotní, ruční | ks | 1 |  | 0 |  |  | základní |  | 0 | 0 | 0 | 0 | 0 | 64 | K | 1 | ROZPOCET | 0 | 0 | 0 | 0 | 0 | 1 | 0 | 64 | 882271232
144 | K | 240009003 9.3 | Vyústka odvodní nastavitelná na kruhové potrubí - jednořadá vč. regulace R1.Rozměr 225x75mm, V=30-50m3/h. RAL dle požadavku architekta.Včetně připojovacího krčku na VZT potrubí. | ks | 2 |  | 0 |  |  | základní |  | 0 | 0 | 0 | 0 | 0 | 64 | K | 1 | ROZPOCET | 0 | 0 | 0 | 0 | 0 | 1 | 0 | 64 | -1265132511
145 | K | 240009004 9.4 | Vyústka odvodní nastavitelná na kruhové potrubí - jednořadá vč. regulace R1.Rozměr 325x75mm, V=80m3/h. RAL dle požadavku architekta.Včetně připojovacího krčku na VZT potrubí. | ks | 1 |  | 0 |  |  | základní |  | 0 | 0 | 0 | 0 | 0 | 64 | K | 1 | ROZPOCET | 0 | 0 | 0 | 0 | 0 | 1 | 0 | 64 | 1792576633
146 | K | 240009005 9.5 | Vyústka odvodní nastavitelná na kruhové potrubí - jednořadá vč. regulace R1.Rozměr 625x75mm, V=150m3/h. RAL dle požadavku architekta.Včetně připojovacího krčku na VZT potrubí. | ks | 4 |  | 0 |  |  | základní |  | 0 | 0 | 0 | 0 | 0 | 64 | K | 1 | ROZPOCET | 0 | 0 | 0 | 0 | 0 | 1 | 0 | 64 | 230225516
147 | K | 240009006 9.6 | Dveřní mřížka 600x500mm.Oboustranná. RAL dle požadavku architekta. | ks | 2 |  | 0 |  |  | základní |  | 0 | 0 | 0 | 0 | 0 | 64 | K | 1 | ROZPOCET | 0 | 0 | 0 | 0 | 0 | 1 | 0 | 64 | -155405990
148 | K | 240009010 9.10 | VZT potrubí kruhové pozink stáčené / 20% tvarovek Do průměru 160mm, spojováno na spojky. | bm | 12 |  | 0 |  |  | základní |  | 0 | 0 | 0 | 0 | 0 | 64 | K | 1 | ROZPOCET | 0 | 0 | 0 | 0 | 0 | 1 | 0 | 64 | -1404207995
149 | K | 240009020 9.20 | Požární izolace, oboustranná.Požární odolnost min.45min (odolnost prověřit u PBŘ). | m2 | 3 |  | 0 |  |  | základní |  | 0 | 0 | 0 | 0 | 0 | 64 | K | 1 | ROZPOCET | 0 | 0 | 0 | 0 | 0 | 1 | 0 | 64 | -662237335
150 | K | 240009030 9.30 | Nátěr/nástřik VZT rozvodů a závěsného materiálu.RAL dle požadavku architekta. | m2 | 31 |  | 0 |  |  | základní |  | 0 | 0 | 0 | 0 | 0 | 64 | K | 1 | ROZPOCET | 0 | 0 | 0 | 0 | 0 | 1 | 0 | 64 | 1467671720
151 | K | Pol138i | VZT potrubí kruhové pozink stáčené / 20% tvarovek Do průměru 250mm, spojováno na spojky. | bm | 15 |  | 0 |  |  | základní |  | 0 | 0 | 0 | 0 | 0 | 64 | K | 1 | ROZPOCET | 0 | 0 | 0 | 0 | 0 | 1 | 0 | 64 | 1761300653
152 | K | Pol139i | VZT potrubí kruhové pozink stáčené / 20% tvarovek Do průměru 200mm, spojováno na spojky. | bm | 4 |  | 0 |  |  | základní |  | 0 | 0 | 0 | 0 | 0 | 64 | K | 1 | ROZPOCET | 0 | 0 | 0 | 0 | 0 | 1 | 0 | 64 | 1779221896
| D | Zař.č.11 – Větrání s | Zař.č.11 – Větrání kuchyňského koutu klubovna (m.č.134) : |  |  |  | 0 |  |  |  |  | 0 |  | 0 |  | 0 | 3 | D | 0 | ROZPOCET | [6 empty] | 0
153 | K | 240010010 10. | Kuchyňská odsávací digestoř - RECIRKULAČNÍ.Typ dle investora - sjednotit vzduchový výkon.Vmin=304m3/h, (Pmax=230W, U=230V). Součástí filtr, osvětlení, regulace výkonu. | ks | 1 |  | 0 |  |  | základní |  | 0 | 0 | 0 | 0 | 0 | 64 | K | 1 | ROZPOCET | 0 | 0 | 0 | 0 | 0 | 1 | 0 | 64 | 1915822713

## D.1.4.4.4 - Elektroinstalace
{cb75bb3d-f740-4d68-bbbc-efb0b6d6d952}
2
| KRYCÍ LIST SOUPISU PRACÍ | [7 empty] | v --- níže se nacházejí doplnkové a pomocné údaje k sestavám --- v | [8 empty] | False
Stavba:
Stavební úpravy 1.NP objektu č.p.736 Žerotínova ulice,Valašské Meziříčí
Objekt:
D.1.4.4.4 - Elektroinstalace
| KSO: |  |  |  |  | CC-CZ:
| Místo: |  | Valašské Meziříčí |  |  | Datum: | 20. 11. 2024
| Zadavatel: |  |  |  |  | IČ:
|  | Město Valašské Meziříčí |  |  |  | DIČ:
| Uchazeč: |  |  |  |  | IČ: | Vyplň údaj
|  | Vyplň údaj |  |  |  | DIČ: | Vyplň údaj
| Projektant: |  |  |  |  | IČ:
|  | LZ-PROJEKT plus s.r.o. |  |  |  | DIČ:
| Zpracovatel: |  |  |  |  | IČ:
|  | Fajfrová Irena |  |  |  | DIČ:
Poznámka:
| Cena bez DPH | [5 empty] | 0
|  |  | Základ daně |  |  | Sazba daně | Výše daně
| DPH | základní | 0 |  |  | 21% | 0
|  | snížená | 0 |  |  | 12% | 0
|  | zákl. přenesená | 0 |  |  | 21% | 0
|  | sníž. přenesená | 0 |  |  | 12% | 0
|  | nulová | 0 |  |  | 0% | 0
| Cena s DPH |  |  | v | CZK |  | 0
| Projektant |  |  | Zpracovatel
| Datum a podpis: |  | Razítko | Datum a podpis: |  |  | Razítko
| Objednavatel |  |  | Uchazeč
| Datum a podpis: |  | Razítko | Datum a podpis: |  |  | Razítko
REKAPITULACE ČLENĚNÍ SOUPISU PRACÍ
Stavba:
Stavební úpravy 1.NP objektu č.p.736 Žerotínova ulice,Valašské Meziříčí
Objekt:
D.1.4.4.4 - Elektroinstalace
Místo: |  |  | Valašské Meziříčí |  |  | Datum: | 20. 11. 2024
Zadavatel: |  |  | Město Valašské Meziříčí |  |  | Projektant: | LZ-PROJEKT plus s.r.o.
Uchazeč: |  |  | Vyplň údaj |  |  | Zpracovatel: | Fajfrová Irena
Kód dílu - Popis | [6 empty] | Cena celkem [CZK]
Náklady ze soupisu prací | [6 empty] | 0 | [11 empty] | -1
| D1 - Elektromontáže - začátek | [5 empty] | 0
| D2 - Rozvaděč RE včetně přívodu - začátek | [5 empty] | 0
| D3 - Rozvaděč RH přívod výzbroj- začátek | [5 empty] | 0
| D4 - Dozbrojení rozvaděče R1 - začátek | [5 empty] | 0
| D5 - Elektroinstalace řešené části I.NP - začátek | [5 empty] | 0
| OST - Ostatní | [5 empty] | 0
SOUPIS PRACÍ
Stavba:
Stavební úpravy 1.NP objektu č.p.736 Žerotínova ulice,Valašské Meziříčí
Objekt:
D.1.4.4.4 - Elektroinstalace
Místo: |  |  | Valašské Meziříčí |  |  | Datum: | 20. 11. 2024
Zadavatel: |  |  | Město Valašské Meziříčí |  |  | Projektant: | LZ-PROJEKT plus s.r.o.
Uchazeč: |  |  | Vyplň údaj |  |  | Zpracovatel: | Fajfrová Irena
PČ | Typ | Kód | Popis | MJ | Množství | J.cena [CZK] | Cena celkem [CZK] | Cenová soustava |  | DPH | J. Nh [h] | Nh celkem [h] | J. hmotnost [t] | Hmotnost celkem [t] | J. suť [t] | Suť Celkem [t]
Náklady soupisu celkem | [6 empty] | 0 |  |  |  |  | 0 |  | 0 |  | 0 |  | D | -1 | [10 empty] | 0
| D | D1 | Elektromontáže - začátek |  |  |  | 0 |  |  |  |  | 0 |  | 0 |  | 0 | 1 | D | 0 |  |  |  | ROZPOCET | [6 empty] | 0
| D | D2 | Rozvaděč RE včetně přívodu - začátek |  |  |  | 0 |  |  |  |  | 0 |  | 0 |  | 0 | 1 | D | 1 |  |  |  | ROZPOCET | [6 empty] | 0
1 | K | Pol1 | Vyhledani pripojovaciho mista | hod | 2 |  | 0 |  |  | základní |  | 0 | 0 | 0 | 0 | 0 | 64 | K | 2 |  |  |  | ROZPOCET | 0 | 0 | 0 | 0 | 0 | 1 | 0 | 64 | 1128785913
10 | K | Pol10a | Hrubá výplň rýh maltou Jakékoliv šíře | m2 | 7 |  | 0 |  |  | základní |  | 0 | 0 | 0 | 0 | 0 | 64 | K | 2 |  |  |  | ROZPOCET | 0 | 0 | 0 | 0 | 0 | 1 | 0 | 64 | 1788671123
11 | K | Pol11 | Zednické výpomoci - zahlazení, bílý nátěr | ks | 1 |  | 0 |  |  | základní |  | 0 | 0 | 0 | 0 | 0 | 64 | K | 2 |  |  |  | ROZPOCET | 0 | 0 | 0 | 0 | 0 | 1 | 0 | 64 | 318756753
12 | K | Pol12 | UKONČENÍ VODIČŮ V ROZVADĚČÍCH Do 50 mm2 | ks | 8 |  | 0 |  |  | základní |  | 0 | 0 | 0 | 0 | 0 | 64 | K | 2 |  |  |  | ROZPOCET | 0 | 0 | 0 | 0 | 0 | 1 | 0 | 64 | 1524400579
13 | K | Pol13 | Rozvaděč vestavný RE přímé měření do 80A, 4xSOM a 4xHDO, specifikace ČEZ Distribuce, hlavní jističe do 3x40A"B" | ks | 1 |  | 0 |  |  | základní |  | 0 | 0 | 0 | 0 | 0 | 64 | K | 2 |  |  |  | ROZPOCET | 0 | 0 | 0 | 0 | 0 | 1 | 0 | 64 | 611098098
14 | K | Pol14 | JISTIČ 3-PÓLOVÝ CHARAKT."B" 25B-3 -25A | ks | 2 |  | 0 |  |  | základní |  | 0 | 0 | 0 | 0 | 0 | 64 | K | 2 |  |  |  | ROZPOCET | 0 | 0 | 0 | 0 | 0 | 1 | 0 | 64 | -310854999
15 | K | Pol15 | JISTIČ 3-PÓLOVÝ CHARAKT."B" 32B-3 -32A | ks | 2 |  | 0 |  |  | základní |  | 0 | 0 | 0 | 0 | 0 | 64 | K | 2 |  |  |  | ROZPOCET | 0 | 0 | 0 | 0 | 0 | 1 | 0 | 64 | 1279910211
16 | K | Pol16 | JISTIČ 1-PÓLOVÝ,CHARAKT."B" 2B-1 -2A | ks | 4 |  | 0 |  |  | základní |  | 0 | 0 | 0 | 0 | 0 | 64 | K | 2 |  |  |  | ROZPOCET | 0 | 0 | 0 | 0 | 0 | 1 | 0 | 64 | -1771397390
17 | K | Pol17 | Zapojení, oživení rozvaděče RE | hod | 4 |  | 0 |  |  | základní |  | 0 | 0 | 0 | 0 | 0 | 64 | K | 2 |  |  |  | ROZPOCET | 0 | 0 | 0 | 0 | 0 | 1 | 0 | 64 | 82259611
18 | K | Pol18 | Drobný montážní materiál | ks | 1 |  | 0 |  |  | základní |  | 0 | 0 | 0 | 0 | 0 | 64 | K | 2 |  |  |  | ROZPOCET | 0 | 0 | 0 | 0 | 0 | 1 | 0 | 64 | 1187980483
19 | K | Pol19 | Zednické výpomoci, obezdění, oprava povrchu | ks | 1 |  | 0 |  |  | základní |  | 0 | 0 | 0 | 0 | 0 | 64 | K | 2 |  |  |  | ROZPOCET | 0 | 0 | 0 | 0 | 0 | 1 | 0 | 64 | 1165856726
2 | K | Pol2 | Zabezpeceni pracoviste | hod | 4 |  | 0 |  |  | základní |  | 0 | 0 | 0 | 0 | 0 | 64 | K | 2 |  |  |  | ROZPOCET | 0 | 0 | 0 | 0 | 0 | 1 | 0 | 64 | -867334471
20 | K | Pol20 | Vyvazovací pásky plast 200x6mm UV stabil | ks | 20 |  | 0 |  |  | základní |  | 0 | 0 | 0 | 0 | 0 | 64 | K | 2 |  |  |  | ROZPOCET | 0 | 0 | 0 | 0 | 0 | 1 | 0 | 64 | -1064846264
21 | K | Pol21 | Dokumentace skutečného stavu vývodu pro RE | hod. | 2 |  | 0 |  |  | základní |  | 0 | 0 | 0 | 0 | 0 | 64 | K | 2 |  |  |  | ROZPOCET | 0 | 0 | 0 | 0 | 0 | 1 | 0 | 64 | -1601418512
3 | K | Pol3 | Demontáž stávajícího rozvaděče RE pro 4 SOM | hod. | 6 |  | 0 |  |  | základní |  | 0 | 0 | 0 | 0 | 0 | 64 | K | 2 |  |  |  | ROZPOCET | 0 | 0 | 0 | 0 | 0 | 1 | 0 | 64 | -61803672
4 | K | Pol4 | Uprava stavajicího RE | hod | 8 |  | 0 |  |  | základní |  | 0 | 0 | 0 | 0 | 0 | 64 | K | 2 |  |  |  | ROZPOCET | 0 | 0 | 0 | 0 | 0 | 1 | 0 | 64 | 2040537543
5 | K | Pol5 | Montážní kovový materiál | ks | 1 |  | 0 |  |  | základní |  | 0 | 0 | 0 | 0 | 0 | 64 | K | 2 |  |  |  | ROZPOCET | 0 | 0 | 0 | 0 | 0 | 1 | 0 | 64 | 1768188682
6 | K | Pol6a | KABEL SILOVÝ,IZOLACE PVC CYKY-J 4x35 mm2 , pevně | m | 29 |  | 0 |  |  | základní |  | 0 | 0 | 0 | 0 | 0 | 64 | K | 2 |  |  |  | ROZPOCET | 0 | 0 | 0 | 0 | 0 | 1 | 0 | 64 | -1332307116
7 | K | Pol7a | VODIČ JEDNOŽILOVÝ OHEBNÝ (CYA) H07V-K 16 mm2 , pevně | m | 29 |  | 0 |  |  | základní |  | 0 | 0 | 0 | 0 | 0 | 64 | K | 2 |  |  |  | ROZPOCET | 0 | 0 | 0 | 0 | 0 | 1 | 0 | 64 | -760019906
8 | K | Pol8a | Vybourání otvorů ve zdivu cihelném do průměru 60mm stěna do 300mm | ks | 2 |  | 0 |  |  | základní |  | 0 | 0 | 0 | 0 | 0 | 64 | K | 2 |  |  |  | ROZPOCET | 0 | 0 | 0 | 0 | 0 | 1 | 0 | 64 | -1251100462
9 | K | Pol9a | Vysekání rýh ve zdivu cihelném hloubka 50mm šíře 70mm | m | 20 |  | 0 |  |  | základní |  | 0 | 0 | 0 | 0 | 0 | 64 | K | 2 |  |  |  | ROZPOCET | 0 | 0 | 0 | 0 | 0 | 1 | 0 | 64 | 562597412
| D | D3 | Rozvaděč RH přívod výzbroj- začátek |  |  |  | 0 |  |  |  |  | 0 |  | 0 |  | 0 | 1 | D | 1 |  |  |  | ROZPOCET | [6 empty] | 0
23 | K | Pol1 | Vyhledani pripojovaciho mista | hod | 4 |  | 0 |  |  | základní |  | 0 | 0 | 0 | 0 | 0 | 64 | K | 2 |  |  |  | ROZPOCET | 0 | 0 | 0 | 0 | 0 | 1 | 0 | 64 | -1321515792
25 | K | Pol2 | Zabezpeceni pracoviste | hod | 4 |  | 0 |  |  | základní |  | 0 | 0 | 0 | 0 | 0 | 64 | K | 2 |  |  |  | ROZPOCET | 0 | 0 | 0 | 0 | 0 | 1 | 0 | 64 | -1050191325
22 | K | Pol22 | Demontaz stavajiciho zarizeni rozvaděče RH | hod | 8 |  | 0 |  |  | základní |  | 0 | 0 | 0 | 0 | 0 | 64 | K | 2 |  |  |  | ROZPOCET | 0 | 0 | 0 | 0 | 0 | 1 | 0 | 64 | -460566675
24 | K | Pol23 | Zajištění stávajících vývodů | hod. | 2 |  | 0 |  |  | základní |  | 0 | 0 | 0 | 0 | 0 | 64 | K | 2 |  |  |  | ROZPOCET | 0 | 0 | 0 | 0 | 0 | 1 | 0 | 64 | 1631262035
28 | K | Pol24 | PLASTOVÁ/KOVOVÁ ROZVODNICE POD OMÍTKU NEPRŮHLEDNÉ DVEŘE, IP40/20 8x24 modulů, 1250x750x150mm, IP40/20 | ks | 1 |  | 0 |  |  | základní |  | 0 | 0 | 0 | 0 | 0 | 64 | K | 2 |  |  |  | ROZPOCET | 0 | 0 | 0 | 0 | 0 | 1 | 0 | 64 | 76286692
29 | K | Pol25 | Ekvipotenciální svorkovnice do 16mm2, pod omítku pod RH, s výzbrojí | ks | 1 |  | 0 |  |  | základní |  | 0 | 0 | 0 | 0 | 0 | 64 | K | 2 |  |  |  | ROZPOCET | 0 | 0 | 0 | 0 | 0 | 1 | 0 | 64 | -1724224279
30 | K | Pol26 | VYSEKANI KAPES VE ZDIVU CIHELNEM DO PLOCHY 25 dm2 Hl.150mm | ks | 2 |  | 0 |  |  | základní |  | 0 | 0 | 0 | 0 | 0 | 64 | K | 2 |  |  |  | ROZPOCET | 0 | 0 | 0 | 0 | 0 | 1 | 0 | 64 | 392583599
31 | K | Pol27 | Zednické výpomoci - osazení rozvaděče RH | sada | 1 |  | 0 |  |  | základní |  | 0 | 0 | 0 | 0 | 0 | 64 | K | 2 |  |  |  | ROZPOCET | 0 | 0 | 0 | 0 | 0 | 1 | 0 | 64 | -1568791052
32 | K | Pol28 | PÁČKOVÝ SPÍNAČ 3x40A 3-pólový, In=40A s příslušenstvím, podpěťová cívka | ks | 1 |  | 0 |  |  | základní |  | 0 | 0 | 0 | 0 | 0 | 64 | K | 2 |  |  |  | ROZPOCET | 0 | 0 | 0 | 0 | 0 | 1 | 0 | 64 | 6727239
33 | K | Pol29 | Ochrana napájecího vedení 230 V/50 Hz kombinované svodiče typu 1 a 2 (B+C) pro síť TN-C,TN-S, TFLP-B+C MAXI V/4 kombinovaný svodič bleskových proudů a přepětí, vhodné pro 3-fázový systém TN-S, instalace na vstupu do budovy, 100 kA (10/350), 240 kA (8/20) | ks | 1 |  | 0 |  |  | základní |  | 0 | 0 | 0 | 0 | 0 | 64 | K | 2 |  |  |  | ROZPOCET | 0 | 0 | 0 | 0 | 0 | 1 | 0 | 64 | -1770070371
34 | K | Pol30 | ŘADOVÁ SVORKOVNICE RSA 35 A | ks | 4 |  | 0 |  |  | základní |  | 0 | 0 | 0 | 0 | 0 | 64 | K | 2 |  |  |  | ROZPOCET | 0 | 0 | 0 | 0 | 0 | 1 | 0 | 64 | -1830341177
35 | K | Pol31 | ŘADOVÁ SVORKOVNICE RSA2,5 | ks | 3 |  | 0 |  |  | základní |  | 0 | 0 | 0 | 0 | 0 | 64 | K | 2 |  |  |  | ROZPOCET | 0 | 0 | 0 | 0 | 0 | 1 | 0 | 64 | 549017548
36 | K | Pol32 | ŘADOVÁ SVORKOVNICE RSA35 | ks | 5 |  | 0 |  |  | základní |  | 0 | 0 | 0 | 0 | 0 | 64 | K | 2 |  |  |  | ROZPOCET | 0 | 0 | 0 | 0 | 0 | 1 | 0 | 64 | 594765965
37 | K | Pol33 | UKONČENÍ VODIČŮ V ROZVADĚČÍCH Do 16 mm2 | ks | 15 |  | 0 |  |  | základní |  | 0 | 0 | 0 | 0 | 0 | 64 | K | 2 |  |  |  | ROZPOCET | 0 | 0 | 0 | 0 | 0 | 1 | 0 | 64 | 671033537
38 | K | Pol34 | Vyvazovací pásky plast 200x6mm UV stabil | ks | 20 |  | 0 |  |  | základní |  | 0 | 0 | 0 | 0 | 0 | 64 | K | 2 |  |  |  | ROZPOCET | 0 | 0 | 0 | 0 | 0 | 1 | 0 | 64 | -371717517
39 | K | Pol35 | PROUDOVÝ CHRÁNIČ 2-PÓLOVÝ S NADPROUDOVOU OCHRANOU PORUCHOVÝ PROUD 30mA 10B-1N-030A -10A | ks | 9 |  | 0 |  |  | základní |  | 0 | 0 | 0 | 0 | 0 | 64 | K | 2 |  |  |  | ROZPOCET | 0 | 0 | 0 | 0 | 0 | 1 | 0 | 64 | -336140342
40 | K | Pol36 | JISTIČ 3-PÓLOVÝ CHARAKT."B" 40B-3 -40A | ks | 8 |  | 0 |  |  | základní |  | 0 | 0 | 0 | 0 | 0 | 64 | K | 2 |  |  |  | ROZPOCET | 0 | 0 | 0 | 0 | 0 | 1 | 0 | 64 | 1427029272
41 | K | Pol37 | PROUD.CHRÁNIČ 4-PÓLOVÝ 40-4-030A -40A,30mA | ks | 8 |  | 0 |  |  | základní |  | 0 | 0 | 0 | 0 | 0 | 64 | K | 2 |  |  |  | ROZPOCET | 0 | 0 | 0 | 0 | 0 | 1 | 0 | 64 | 1868958885
42 | K | Pol38 | JISTIČ 3-PÓLOVÝ CHARAKT."B" 16B-3 -16A | ks | 4 |  | 0 |  |  | základní |  | 0 | 0 | 0 | 0 | 0 | 64 | K | 2 |  |  |  | ROZPOCET | 0 | 0 | 0 | 0 | 0 | 1 | 0 | 64 | -978248270
43 | K | Pol39a | JISTIČ 1-PÓLOVÝ,CHARAKT."B"16B-1 -16A | ks | 40 |  | 0 |  |  | základní |  | 0 | 0 | 0 | 0 | 0 | 64 | K | 2 |  |  |  | ROZPOCET | 0 | 0 | 0 | 0 | 0 | 1 | 0 | 64 | -1774148648
44 | K | Pol40 | JISTIČ 1-PÓLOVÝ,CHARAKT."B" 10B-1 -10A | ks | 2 |  | 0 |  |  | základní |  | 0 | 0 | 0 | 0 | 0 | 64 | K | 2 |  |  |  | ROZPOCET | 0 | 0 | 0 | 0 | 0 | 1 | 0 | 64 | 848644123
45 | K | Pol41 | Rozbočovací bloky do 16mm2, 16x4mm2 | ks | 6 |  | 0 |  |  | základní |  | 0 | 0 | 0 | 0 | 0 | 64 | K | 2 |  |  |  | ROZPOCET | 0 | 0 | 0 | 0 | 0 | 1 | 0 | 64 | 459203622
46 | K | Pol42 | VODIČ JEDNOŽILOVÝ (CY) H07V-U 1.5 mm2 , pevně | m | 40 |  | 0 |  |  | základní |  | 0 | 0 | 0 | 0 | 0 | 64 | K | 2 |  |  |  | ROZPOCET | 0 | 0 | 0 | 0 | 0 | 1 | 0 | 64 | -2120759082
47 | K | Pol43 | VODIČ JEDNOŽILOVÝ (CY) H07V-U 2.5 mm2 , pevně | m | 40 |  | 0 |  |  | základní |  | 0 | 0 | 0 | 0 | 0 | 64 | K | 2 |  |  |  | ROZPOCET | 0 | 0 | 0 | 0 | 0 | 1 | 0 | 64 | 801356308
48 | K | Pol44 | VODIČ JEDNOŽILOVÝ (CY) H07V-U 6 mm2 , pevně | m | 10 |  | 0 |  |  | základní |  | 0 | 0 | 0 | 0 | 0 | 64 | K | 2 |  |  |  | ROZPOCET | 0 | 0 | 0 | 0 | 0 | 1 | 0 | 64 | -1098340743
49 | K | Pol45 | VODIČ JEDNOŽILOVÝ (CY) H07V-U 10 mm2 , pevně | m | 10 |  | 0 |  |  | základní |  | 0 | 0 | 0 | 0 | 0 | 64 | K | 2 |  |  |  | ROZPOCET | 0 | 0 | 0 | 0 | 0 | 1 | 0 | 64 | 1280291852
50 | K | Pol46a | UKONČENÍ VODIČŮ V ROZVADĚČÍCH Do 2,5 mm2 | ks | 100 |  | 0 |  |  | základní |  | 0 | 0 | 0 | 0 | 0 | 64 | K | 2 |  |  |  | ROZPOCET | 0 | 0 | 0 | 0 | 0 | 1 | 0 | 64 | -82721658
51 | K | Pol47 | UKONČENÍ VODIČŮ V ROZVADĚČÍCH Do 4 mm2 | ks | 20 |  | 0 |  |  | základní |  | 0 | 0 | 0 | 0 | 0 | 64 | K | 2 |  |  |  | ROZPOCET | 0 | 0 | 0 | 0 | 0 | 1 | 0 | 64 | 804221260
52 | K | Pol48 | UKONČENÍ VODIČŮ V ROZVADĚČÍCH do 16 mm2 | ks | 20 |  | 0 |  |  | základní |  | 0 | 0 | 0 | 0 | 0 | 64 | K | 2 |  |  |  | ROZPOCET | 0 | 0 | 0 | 0 | 0 | 1 | 0 | 64 | 612408047
53 | K | Pol49 | UCPÁVKA PLASTOVÁ VČETNĚ MATICE - ZÁVIT Pg Pg7 | ks | 1 |  | 0 |  |  | základní |  | 0 | 0 | 0 | 0 | 0 | 64 | K | 2 |  |  |  | ROZPOCET | 0 | 0 | 0 | 0 | 0 | 1 | 0 | 64 | 70195710
54 | K | Pol50a | UCPÁVKA PLASTOVÁ VČETNĚ MATICE - ZÁVIT Pg Pg13.5 | ks | 48 |  | 0 |  |  | základní |  | 0 | 0 | 0 | 0 | 0 | 64 | K | 2 |  |  |  | ROZPOCET | 0 | 0 | 0 | 0 | 0 | 1 | 0 | 64 | -527852277
55 | K | Pol51 | UCPÁVKA PLASTOVÁ VČETNĚ MATICE - ZÁVIT Pg Pg16 | ks | 4 |  | 0 |  |  | základní |  | 0 | 0 | 0 | 0 | 0 | 64 | K | 2 |  |  |  | ROZPOCET | 0 | 0 | 0 | 0 | 0 | 1 | 0 | 64 | -183772542
56 | K | Pol52 | UCPÁVKA PLASTOVÁ VČETNĚ MATICE - ZÁVIT Pg Pg26 | ks | 1 |  | 0 |  |  | základní |  | 0 | 0 | 0 | 0 | 0 | 64 | K | 2 |  |  |  | ROZPOCET | 0 | 0 | 0 | 0 | 0 | 1 | 0 | 64 | 42123115
57 | K | Pol53a | Montáž ostatního příslušenství rozvoden-kabelových vývodek, zhotovení otvorů do 16 mm | ks | 53 |  | 0 |  |  | základní |  | 0 | 0 | 0 | 0 | 0 | 64 | K | 2 |  |  |  | ROZPOCET | 0 | 0 | 0 | 0 | 0 | 1 | 0 | 64 | -1117514283
58 | K | Pol54 | Montáž ostatního příslušenství rozvoden-kabelových vývodek, zhotovení otvorů přes 16 do 29 mm | ks | 1 |  | 0 |  |  | základní |  | 0 | 0 | 0 | 0 | 0 | 64 | K | 2 |  |  |  | ROZPOCET | 0 | 0 | 0 | 0 | 0 | 1 | 0 | 64 | -1437992925
59 | K | Pol55 | Popisky, štítky označení | sada | 1 |  | 0 |  |  | základní |  | 0 | 0 | 0 | 0 | 0 | 64 | K | 2 |  |  |  | ROZPOCET | 0 | 0 | 0 | 0 | 0 | 1 | 0 | 64 | 2051781646
60 | K | Pol56 | Výchozí revize rozvaděče RH | ks | 1 |  | 0 |  |  | základní |  | 0 | 0 | 0 | 0 | 0 | 64 | K | 2 |  |  |  | ROZPOCET | 0 | 0 | 0 | 0 | 0 | 1 | 0 | 64 | 2123783518
61 | K | Pol57 | Zakreslení skutečného stavu elektroinstalace RH | hod. | 6 |  | 0 |  |  | základní |  | 0 | 0 | 0 | 0 | 0 | 64 | K | 2 |  |  |  | ROZPOCET | 0 | 0 | 0 | 0 | 0 | 1 | 0 | 64 | -1097852481
26 | K | Pol6 | KABEL SILOVÝ,IZOLACE PVC CYKY-J 4x35 mm2 , pevně | m | 6 |  | 0 |  |  | základní |  | 0 | 0 | 0 | 0 | 0 | 64 | K | 2 |  |  |  | ROZPOCET | 0 | 0 | 0 | 0 | 0 | 1 | 0 | 64 | -599083564
27 | K | Pol7 | VODIČ JEDNOŽILOVÝ OHEBNÝ (CYA) H07V-K 16 mm2 , pevně | m | 6 |  | 0 |  |  | základní |  | 0 | 0 | 0 | 0 | 0 | 64 | K | 2 |  |  |  | ROZPOCET | 0 | 0 | 0 | 0 | 0 | 1 | 0 | 64 | 1440917593
| D | D4 | Dozbrojení rozvaděče R1 - začátek |  |  |  | 0 |  |  |  |  | 0 |  | 0 |  | 0 | 1 | D | 1 |  |  |  | ROZPOCET | [6 empty] | 0
62 | K | Pol1 | Vyhledani pripojovaciho mista | hod | 1 |  | 0 |  |  | základní |  | 0 | 0 | 0 | 0 | 0 | 64 | K | 2 |  |  |  | ROZPOCET | 0 | 0 | 0 | 0 | 0 | 1 | 0 | 64 | 1186374967
63 | K | Pol2 | Zabezpeceni pracoviste | hod | 1 |  | 0 |  |  | základní |  | 0 | 0 | 0 | 0 | 0 | 64 | K | 2 |  |  |  | ROZPOCET | 0 | 0 | 0 | 0 | 0 | 1 | 0 | 64 | -1465687031
66 | K | Pol39 | JISTIČ 1-PÓLOVÝ,CHARAKT."B" 16B-1 -16A | ks | 1 |  | 0 |  |  | základní |  | 0 | 0 | 0 | 0 | 0 | 64 | K | 2 |  |  |  | ROZPOCET | 0 | 0 | 0 | 0 | 0 | 1 | 0 | 64 | -1891196390
76 | K | Pol46 | UKONČENÍ VODIČŮ V ROZVADĚČÍCH Do 2,5 mm2 | ks | 6 |  | 0 |  |  | základní |  | 0 | 0 | 0 | 0 | 0 | 64 | K | 2 |  |  |  | ROZPOCET | 0 | 0 | 0 | 0 | 0 | 1 | 0 | 64 | 596742330
68 | K | Pol50 | UCPÁVKA PLASTOVÁ VČETNĚ MATICE - ZÁVIT Pg Pg13.5 | ks | 1 |  | 0 |  |  | základní |  | 0 | 0 | 0 | 0 | 0 | 64 | K | 2 |  |  |  | ROZPOCET | 0 | 0 | 0 | 0 | 0 | 1 | 0 | 64 | -920364845
69 | K | Pol53 | Montáž ostatního příslušenství rozvoden-kabelových vývodek, zhotovení otvorů do 16 mm | ks | 1 |  | 0 |  |  | základní |  | 0 | 0 | 0 | 0 | 0 | 64 | K | 2 |  |  |  | ROZPOCET | 0 | 0 | 0 | 0 | 0 | 1 | 0 | 64 | -498043552
64 | K | Pol58 | Demontáž stávající rezervy, vytvořeníprostoru pro montáž jističe | hod. | 1 |  | 0 |  |  | základní |  | 0 | 0 | 0 | 0 | 0 | 64 | K | 2 |  |  |  | ROZPOCET | 0 | 0 | 0 | 0 | 0 | 1 | 0 | 64 | -359702510
65 | K | Pol59 | Uprava stavajicího rozvaděče R1 | hod | 1 |  | 0 |  |  | základní |  | 0 | 0 | 0 | 0 | 0 | 64 | K | 2 |  |  |  | ROZPOCET | 0 | 0 | 0 | 0 | 0 | 1 | 0 | 64 | 134445178
67 | K | Pol60 | Vodivé propoje pro jistící vývod 16A/1 | m | 4 |  | 0 |  |  | základní |  | 0 | 0 | 0 | 0 | 0 | 64 | K | 2 |  |  |  | ROZPOCET | 0 | 0 | 0 | 0 | 0 | 1 | 0 | 64 | -2092670624
70 | K | Pol61 | KABEL SILOVÝ,IZOLACE PVC S VODIČEM PE CYKY-J 3x2.5 mm2 , pevně | m | 10 |  | 0 |  |  | základní |  | 0 | 0 | 0 | 0 | 0 | 64 | K | 2 |  |  |  | ROZPOCET | 0 | 0 | 0 | 0 | 0 | 1 | 0 | 64 | 1762494886
71 | K | Pol62 | LIŠTA ELEKTROINSTALAČNÍ VČ. DÍLŮ A PŘÍSLUŠENSTVÍ LHD20x20 hranatá | m | 10 |  | 0 |  |  | základní |  | 0 | 0 | 0 | 0 | 0 | 64 | K | 2 |  |  |  | ROZPOCET | 0 | 0 | 0 | 0 | 0 | 1 | 0 | 64 | 1215569903
72 | K | Pol63 | Vrtání děr do zdiva | ks | 10 |  | 0 |  |  | základní |  | 0 | 0 | 0 | 0 | 0 | 64 | K | 2 |  |  |  | ROZPOCET | 0 | 0 | 0 | 0 | 0 | 1 | 0 | 64 | -1579011961
73 | K | Pol64 | Hmoždina 8mm, vrut 60x4 | ks | 10 |  | 0 |  |  | základní |  | 0 | 0 | 0 | 0 | 0 | 64 | K | 2 |  |  |  | ROZPOCET | 0 | 0 | 0 | 0 | 0 | 1 | 0 | 64 | -1549525158
74 | K | Pol65a | Montáž lišt a kanálků protahovacích, šířka přes 20 do 40mm | m | 10 |  | 0 |  |  | základní |  | 0 | 0 | 0 | 0 | 0 | 64 | K | 2 |  |  |  | ROZPOCET | 0 | 0 | 0 | 0 | 0 | 1 | 0 | 64 | -42200666
75 | K | Pol66 | ZÁSUVKA NASTĚNNÁ IP44 5518-2969 S 2p+PE, šedá | ks | 1 |  | 0 |  |  | základní |  | 0 | 0 | 0 | 0 | 0 | 64 | K | 2 |  |  |  | ROZPOCET | 0 | 0 | 0 | 0 | 0 | 1 | 0 | 64 | 517290852
77 | K | Pol67 | Revize elektro vývodu pro oběhové čerpadlo | ks | 1 |  | 0 |  |  | základní |  | 0 | 0 | 0 | 0 | 0 | 64 | K | 2 |  |  |  | ROZPOCET | 0 | 0 | 0 | 0 | 0 | 1 | 0 | 64 | -308363323
78 | K | Pol68 | Zakreslení skutečného stavu elektroinstalace rozvaděče R1 | hod. | 2 |  | 0 |  |  | základní |  | 0 | 0 | 0 | 0 | 0 | 64 | K | 2 |  |  |  | ROZPOCET | 0 | 0 | 0 | 0 | 0 | 1 | 0 | 64 | -1756004263
| D | D5 | Elektroinstalace řešené části I.NP - začátek |  |  |  | 0 |  |  |  |  | 0 |  | 0 |  | 0 | 1 | D | 1 |  |  |  | ROZPOCET | [6 empty] | 0
127 | K | Pol10 | Hrubá výplň rýh maltou Jakékoliv šíře | m2 | 100 |  | 0 |  |  | základní |  | 0 | 0 | 0 | 0 | 0 | 64 | K | 2 |  |  |  | ROZPOCET | 0 | 0 | 0 | 0 | 0 | 1 | 0 | 64 | -130699804
110 | K | Pol100 | Drátový žlab 50x50mm, včetně spojek, podpěr, propojů atd. | m | 70 |  | 0 |  |  | základní |  | 0 | 0 | 0 | 0 | 0 | 64 | K | 2 |  |  |  | ROZPOCET | 0 | 0 | 0 | 0 | 0 | 1 | 0 | 64 | 1453016743
111 | K | Pol101 | LIŠTA ELEKTROINSTALAČNÍ VČ. DÍLŮ A PŘÍSLUŠENSTVÍ LV18x13 vkládací | m | 150 |  | 0 |  |  | základní |  | 0 | 0 | 0 | 0 | 0 | 64 | K | 2 |  |  |  | ROZPOCET | 0 | 0 | 0 | 0 | 0 | 1 | 0 | 64 | 1274950714
112 | K | Pol102 | LIŠTA ELEKTROINSTALAČNÍ VČ. DÍLŮ A PŘÍSLUŠENSTVÍ LHD25x20 hranatá | m | 100 |  | 0 |  |  | základní |  | 0 | 0 | 0 | 0 | 0 | 64 | K | 2 |  |  |  | ROZPOCET | 0 | 0 | 0 | 0 | 0 | 1 | 0 | 64 | 495261021
116 | K | Pol103 | Montáž lišt a kanálků protahovacích, šířka 2313 trubka ohebná LPFLEX | m | 265 |  | 0 |  |  | základní |  | 0 | 0 | 0 | 0 | 0 | 64 | K | 2 |  |  |  | ROZPOCET | 0 | 0 | 0 | 0 | 0 | 1 | 0 | 64 | -1119636044
117 | K | Pol104 | Montáž lišt a kanálků protahovacích, šířka 2316 trubka ohebná LPFLEX | m | 200 |  | 0 |  |  | základní |  | 0 | 0 | 0 | 0 | 0 | 64 | K | 2 |  |  |  | ROZPOCET | 0 | 0 | 0 | 0 | 0 | 1 | 0 | 64 | -1521597838
118 | K | Pol105 | Montáž lišt a kanálků protahovacích, šířka 2323 trubka ohebná LPFLEX | m | 150 |  | 0 |  |  | základní |  | 0 | 0 | 0 | 0 | 0 | 64 | K | 2 |  |  |  | ROZPOCET | 0 | 0 | 0 | 0 | 0 | 1 | 0 | 64 | 1654648230
119 | K | Pol106 | Příslušenství trubek ohebných | ks | 75 |  | 0 |  |  | základní |  | 0 | 0 | 0 | 0 | 0 | 64 | K | 2 |  |  |  | ROZPOCET | 0 | 0 | 0 | 0 | 0 | 1 | 0 | 64 | -338045506
121 | K | Pol107 | Vybourání otvorů ve zdivu cihelném do průměru 60mm stěna do 150mm | ks | 32 |  | 0 |  |  | základní |  | 0 | 0 | 0 | 0 | 0 | 64 | K | 2 |  |  |  | ROZPOCET | 0 | 0 | 0 | 0 | 0 | 1 | 0 | 64 | 717292735
122 | K | Pol108 | EI 60 Kabel. přepážka požární - I | m2 | 1 |  | 0 |  |  | základní |  | 0 | 0 | 0 | 0 | 0 | 64 | K | 2 |  |  |  | ROZPOCET | 0 | 0 | 0 | 0 | 0 | 1 | 0 | 64 | -828610793
123 | K | Pol109 | Vysekání rýh ve zdivu cihelném hloubka 30mm šíře 30mm | m | 450 |  | 0 |  |  | základní |  | 0 | 0 | 0 | 0 | 0 | 64 | K | 2 |  |  |  | ROZPOCET | 0 | 0 | 0 | 0 | 0 | 1 | 0 | 64 | 1410714205
125 | K | Pol110 | Vysekání rýh v podhledu stropu z tvarnic hloubka 30mm šíře 30mm | m | 150 |  | 0 |  |  | základní |  | 0 | 0 | 0 | 0 | 0 | 64 | K | 2 |  |  |  | ROZPOCET | 0 | 0 | 0 | 0 | 0 | 1 | 0 | 64 | 714646092
126 | K | Pol111 | Vysekání kapes ve zdivu z dutých cihel pro krabice 50x50x50 | ks | 250 |  | 0 |  |  | základní |  | 0 | 0 | 0 | 0 | 0 | 64 | K | 2 |  |  |  | ROZPOCET | 0 | 0 | 0 | 0 | 0 | 1 | 0 | 64 | -1548348038
128 | K | Pol112 | KABEL SE ZVÝŠENOU ODOLNOSTÍ PROTI ŠÍŘENÍ PLAMENE, BARVA PLÁŠTĚ ORANŽOVÁ, TŘÍDA REAKCE NA OHEŇ - B2 ca, s1, d0 1-CXKH-R-O 3x1.5 mm2 , pevně | m | 10 |  | 0 |  |  | základní |  | 0 | 0 | 0 | 0 | 0 | 64 | K | 2 |  |  |  | ROZPOCET | 0 | 0 | 0 | 0 | 0 | 1 | 0 | 64 | 1470412522
129 | K | Pol113 | Kabel silový izolace PVC bez vodiče PE CYKY-O 2x1,5mm2, pevně | m | 120 |  | 0 |  |  | základní |  | 0 | 0 | 0 | 0 | 0 | 64 | K | 2 |  |  |  | ROZPOCET | 0 | 0 | 0 | 0 | 0 | 1 | 0 | 64 | -1780628030
130 | K | Pol114 | Kabel silový, izolace PVC s vodičem PE CYKY-J 4Dx1,5mm2 | m | 40 |  | 0 |  |  | základní |  | 0 | 0 | 0 | 0 | 0 | 64 | K | 2 |  |  |  | ROZPOCET | 0 | 0 | 0 | 0 | 0 | 1 | 0 | 64 | -2004146055
131 | K | Pol115 | Kabel silový, izolace PVC s vodičem PE CYKY-J 3Cx2,5mm | m | 2090 |  | 0 |  |  | základní |  | 0 | 0 | 0 | 0 | 0 | 64 | K | 2 |  |  |  | ROZPOCET | 0 | 0 | 0 | 0 | 0 | 1 | 0 | 64 | 1226612334
132 | K | Pol116 | Kabel silový, izolace PVC s vodičem PE CYKY-J 3Cx21,5mm | m | 2290 |  | 0 |  |  | základní |  | 0 | 0 | 0 | 0 | 0 | 64 | K | 2 |  |  |  | ROZPOCET | 0 | 0 | 0 | 0 | 0 | 1 | 0 | 64 | 1348681037
133 | K | Pol117 | Kabel silový, izolace PVC s vodičem PE CYKY-J 5x2.5 mm2 , pevně | m | 60 |  | 0 |  |  | základní |  | 0 | 0 | 0 | 0 | 0 | 64 | K | 2 |  |  |  | ROZPOCET | 0 | 0 | 0 | 0 | 0 | 1 | 0 | 64 | -1403411681
134 | K | Pol118 | Kabel silový izolace PVC bez vodiče PE CYKY-O 3Dx1,5mm2 | m | 80 |  | 0 |  |  | základní |  | 0 | 0 | 0 | 0 | 0 | 64 | K | 2 |  |  |  | ROZPOCET | 0 | 0 | 0 | 0 | 0 | 1 | 0 | 64 | 1960806237
135 | K | Pol119 | Vodič jednožilový (CY) HO7V-U 4-6mm2, pevně | m | 140 |  | 0 |  |  | základní |  | 0 | 0 | 0 | 0 | 0 | 64 | K | 2 |  |  |  | ROZPOCET | 0 | 0 | 0 | 0 | 0 | 1 | 0 | 64 | -1603482797
136 | K | Pol120 | Vodič jednožilový (CY) HO7V-U 10mm2, pevně | m | 100 |  | 0 |  |  | základní |  | 0 | 0 | 0 | 0 | 0 | 64 | K | 2 |  |  |  | ROZPOCET | 0 | 0 | 0 | 0 | 0 | 1 | 0 | 64 | 2032650069
137 | K | Pol121 | Kabel sdělovací stíněný SYKFY 2x2x0,5mm2, pevně | m | 50 |  | 0 |  |  | základní |  | 0 | 0 | 0 | 0 | 0 | 64 | K | 2 |  |  |  | ROZPOCET | 0 | 0 | 0 | 0 | 0 | 1 | 0 | 64 | -843891364
138 | K | Pol122 | Kabel datový vnitřní UTP cat 6E | ks | 200 |  | 0 |  |  | základní |  | 0 | 0 | 0 | 0 | 0 | 64 | K | 2 |  |  |  | ROZPOCET | 0 | 0 | 0 | 0 | 0 | 1 | 0 | 64 | 1808709451
139 | K | Pol123 | Ukončení datové kabeláže, lisování koncovek, zapojení, zkoušení | ks | 20 |  | 0 |  |  | základní |  | 0 | 0 | 0 | 0 | 0 | 64 | K | 2 |  |  |  | ROZPOCET | 0 | 0 | 0 | 0 | 0 | 1 | 0 | 64 | 1423683586
140 | K | Pol124 | Pásek vyvazovací, délka 200-300mm, šíře 4-6mm, černý UV stab. plast | ks | 300 |  | 0 |  |  | základní |  | 0 | 0 | 0 | 0 | 0 | 64 | K | 2 |  |  |  | ROZPOCET | 0 | 0 | 0 | 0 | 0 | 1 | 0 | 64 | -595659498
141 | K | Pol125 | Ukončení vodičů izolovaných s označením a zapojením v rozvaděči nebo na přístroji do 2,5mm2 | ks | 1000 |  | 0 |  |  | základní |  | 0 | 0 | 0 | 0 | 0 | 64 | K | 2 |  |  |  | ROZPOCET | 0 | 0 | 0 | 0 | 0 | 1 | 0 | 64 | 1176456150
142 | K | Pol126 | Čištění budov zametáním úklid po montáži | m2 | 400 |  | 0 |  |  | základní |  | 0 | 0 | 0 | 0 | 0 | 64 | K | 2 |  |  |  | ROZPOCET | 0 | 0 | 0 | 0 | 0 | 1 | 0 | 64 | 1064215084
143 | K | Pol127 | Popisky, štítky, označení | sada | 1 |  | 0 |  |  | základní |  | 0 | 0 | 0 | 0 | 0 | 64 | K | 2 |  |  |  | ROZPOCET | 0 | 0 | 0 | 0 | 0 | 1 | 0 | 64 | -149929183
144 | K | Pol128 | Zkoušky a prohlídky elektrických rozvodů a zařízení celková prohlídka a vyhotovení revizní zprávy pro objem montážních prací přes 500 do 1000 tis.Kč | ks | 2 |  | 0 |  |  | základní |  | 0 | 0 | 0 | 0 | 0 | 64 | K | 2 |  |  |  | ROZPOCET | 0 | 0 | 0 | 0 | 0 | 1 | 0 | 64 | -345915
145 | K | Pol129 | Skutečný stav elektroinstalace řešené části I.NP | sada | 1 |  | 0 |  |  | základní |  | 0 | 0 | 0 | 0 | 0 | 64 | K | 2 |  |  |  | ROZPOCET | 0 | 0 | 0 | 0 | 0 | 1 | 0 | 64 | -1508447980
146 | K | Pol130 | Sádra montážní | kg | 140 |  | 0 |  |  | základní |  | 0 | 0 | 0 | 0 | 0 | 64 | K | 2 |  |  |  | ROZPOCET | 0 | 0 | 0 | 0 | 0 | 1 | 0 | 64 | -1454566137
147 | K | Pol131 | Zkušební provoz | hod | 6 |  | 0 |  |  | základní |  | 0 | 0 | 0 | 0 | 0 | 64 | K | 2 |  |  |  | ROZPOCET | 0 | 0 | 0 | 0 | 0 | 1 | 0 | 64 | -2044938113
148 | K | Pol132 | Zaučení obsluhy | hod | 6 |  | 0 |  |  | základní |  | 0 | 0 | 0 | 0 | 0 | 64 | K | 2 |  |  |  | ROZPOCET | 0 | 0 | 0 | 0 | 0 | 1 | 0 | 64 | 1343027861
149 | K | Pol133 | Zabezpečení pracoviště | hod | 12 |  | 0 |  |  | základní |  | 0 | 0 | 0 | 0 | 0 | 64 | K | 2 |  |  |  | ROZPOCET | 0 | 0 | 0 | 0 | 0 | 1 | 0 | 64 | 1348207252
150 | K | Pol134 | Montáž jinde nespecifikovaná | hod | 32 |  | 0 |  |  | základní |  | 0 | 0 | 0 | 0 | 0 | 64 | K | 2 |  |  |  | ROZPOCET | 0 | 0 | 0 | 0 | 0 | 1 | 0 | 64 | 2058881665
151 | K | Pol135 | Koordinace postupu prací s investorem, nájemcem | hod | 16 |  | 0 |  |  | základní |  | 0 | 0 | 0 | 0 | 0 | 64 | K | 2 |  |  |  | ROZPOCET | 0 | 0 | 0 | 0 | 0 | 1 | 0 | 64 | 1292620775
152 | K | Pol136 | Koordinace postupu prací s ostatními profesemi | hod | 12 |  | 0 |  |  | základní |  | 0 | 0 | 0 | 0 | 0 | 64 | K | 2 |  |  |  | ROZPOCET | 0 | 0 | 0 | 0 | 0 | 1 | 0 | 64 | -333428449
153 | K | Pol137 | Provedení revizních zkoušek dle ČSN 331500 Spolupráce s revizním technikem | hod | 8 |  | 0 |  |  | základní |  | 0 | 0 | 0 | 0 | 0 | 64 | K | 2 |  |  |  | ROZPOCET | 0 | 0 | 0 | 0 | 0 | 1 | 0 | 64 | -1176181024
113 | K | Pol63 | Vrtání děr do zdiva | ks | 800 |  | 0 |  |  | základní |  | 0 | 0 | 0 | 0 | 0 | 64 | K | 2 |  |  |  | ROZPOCET | 0 | 0 | 0 | 0 | 0 | 1 | 0 | 64 | 1328827839
114 | K | Pol64 | Hmoždina 8mm, vrut 60x4 | ks | 800 |  | 0 |  |  | základní |  | 0 | 0 | 0 | 0 | 0 | 64 | K | 2 |  |  |  | ROZPOCET | 0 | 0 | 0 | 0 | 0 | 1 | 0 | 64 | 993461998
115 | K | Pol65 | Montáž lišt a kanálků protahovacích, šířka přes 20 do 40mm | m | 200 |  | 0 |  |  | základní |  | 0 | 0 | 0 | 0 | 0 | 64 | K | 2 |  |  |  | ROZPOCET | 0 | 0 | 0 | 0 | 0 | 1 | 0 | 64 | 1021603396
79 | K | Pol69 | Demontáž stávající elektroinstalace řešené části I.NP | hod | 16 |  | 0 |  |  | základní |  | 0 | 0 | 0 | 0 | 0 | 64 | K | 2 |  |  |  | ROZPOCET | 0 | 0 | 0 | 0 | 0 | 1 | 0 | 64 | 1097875143
80 | K | Pol70 | Vyhledání připojovacího místa, oddělení elektroinstalací od opravovaných prostor | hod | 6 |  | 0 |  |  | základní |  | 0 | 0 | 0 | 0 | 0 | 64 | K | 2 |  |  |  | ROZPOCET | 0 | 0 | 0 | 0 | 0 | 1 | 0 | 64 | -1909340653
81 | K | Pol71 | Ekologická likvidace demontovaného materiálu | kg | 300 |  | 0 |  |  | základní |  | 0 | 0 | 0 | 0 | 0 | 64 | K | 2 |  |  |  | ROZPOCET | 0 | 0 | 0 | 0 | 0 | 1 | 0 | 64 | 969974147
82 | K | Pol72 | Odvoz suti na skládku, uskladnění | kg | 400 |  | 0 |  |  | základní |  | 0 | 0 | 0 | 0 | 0 | 64 | K | 2 |  |  |  | ROZPOCET | 0 | 0 | 0 | 0 | 0 | 1 | 0 | 64 | 1785906075
83 | K | Pol73 | Svítidlo LED reflektor, 20W, IP54, 4000K, venkovní stmívací a pohybové čidlo, nástěnné | ks | 4 |  | 0 |  |  | základní |  | 0 | 0 | 0 | 0 | 0 | 64 | K | 2 |  |  |  | ROZPOCET | 0 | 0 | 0 | 0 | 0 | 1 | 0 | 64 | 405048230
84 | K | Pol74 | Svítidlo 36W/IP43, 4200lm, 4000K, RA80, libovolný tvar, čtverec x obdélník, komplet, včetně rámečku, nástěnné provedení | ks | 52 |  | 0 |  |  | základní |  | 0 | 0 | 0 | 0 | 0 | 64 | K | 2 |  |  |  | ROZPOCET | 0 | 0 | 0 | 0 | 0 | 1 | 0 | 64 | -376448241
85 | K | Pol75 | Svítidlo nástěnné, IP43, LED25W, 4000K, ovál, včetně zdroje, mléčný kryt | ks | 58 |  | 0 |  |  | základní |  | 0 | 0 | 0 | 0 | 0 | 64 | K | 2 |  |  |  | ROZPOCET | 0 | 0 | 0 | 0 | 0 | 1 | 0 | 64 | -1216731012
86 | K | Pol76 | Svítidlo nástěnné, IP43, závěsné liniové 600x80mm, LED18W, 4000K, včetně zdroje | ks | 18 |  | 0 |  |  | základní |  | 0 | 0 | 0 | 0 | 0 | 64 | K | 2 |  |  |  | ROZPOCET | 0 | 0 | 0 | 0 | 0 | 1 | 0 | 64 | 856313077
87 | K | Pol77 | Svítidlo nástěnné nouzové s vlastním zdrojem, IP43, 3W LED, 60min., nástěnné s piktogramem | ks | 37 |  | 0 |  |  | základní |  | 0 | 0 | 0 | 0 | 0 | 64 | K | 2 |  |  |  | ROZPOCET | 0 | 0 | 0 | 0 | 0 | 1 | 0 | 64 | -1373316253
88 | K | Pol78 | Svítidlo pod kuch. linku s vypínačem, IP43, 11W, LED, 4000K | ks | 4 |  | 0 |  |  | základní |  | 0 | 0 | 0 | 0 | 0 | 64 | K | 2 |  |  |  | ROZPOCET | 0 | 0 | 0 | 0 | 0 | 1 | 0 | 64 | -187726259
89 | K | Pol79 | Recyklační poplatek svítidla | ks | 172 |  | 0 |  |  | základní |  | 0 | 0 | 0 | 0 | 0 | 64 | K | 2 |  |  |  | ROZPOCET | 0 | 0 | 0 | 0 | 0 | 1 | 0 | 64 | 1342040091
120 | K | Pol8 | Vybourání otvorů ve zdivu cihelném do průměru 60mm stěna do 300mm | ks | 15 |  | 0 |  |  | základní |  | 0 | 0 | 0 | 0 | 0 | 64 | K | 2 |  |  |  | ROZPOCET | 0 | 0 | 0 | 0 | 0 | 1 | 0 | 64 | 1910131126
90 | K | Pol80 | Datový rozvaděč nástěnný, IP40, bez vybavení, 400x400x400, pouze rezerva pro následné použití | ks | 1 |  | 0 |  |  | základní |  | 0 | 0 | 0 | 0 | 0 | 64 | K | 2 |  |  |  | ROZPOCET | 0 | 0 | 0 | 0 | 0 | 1 | 0 | 64 | -890822661
91 | K | Pol81 | Systém EZS, ústředna, klávesnice, siréna, čidla kanceláře, klubovna, kabeláž | ks | 1 |  | 0 |  |  | základní |  | 0 | 0 | 0 | 0 | 0 | 64 | K | 2 |  |  |  | ROZPOCET | 0 | 0 | 0 | 0 | 0 | 1 | 0 | 64 | 1411084547
92 | K | Pol82 | ČIdlo pohybové, stropní, 360°, IP43, 230Vstř/10A | ks | 47 |  | 0 |  |  | základní |  | 0 | 0 | 0 | 0 | 0 | 64 | K | 2 |  |  |  | ROZPOCET | 0 | 0 | 0 | 0 | 0 | 1 | 0 | 64 | 1018517906
93 | K | Pol83 | ZÁSUVKA PRŮMYSLOVÁ NÁSTĚNNÁ, 3x16A,400V,3p+N+PE, IP44 | ks | 1 |  | 0 |  |  | základní |  | 0 | 0 | 0 | 0 | 0 | 64 | K | 2 |  |  |  | ROZPOCET | 0 | 0 | 0 | 0 | 0 | 1 | 0 | 64 | -824738986
94 | K | Pol84 | Tlačítko total stop IP43, pod sklem s popisem, nástěnné provedení | ks | 1 |  | 0 |  |  | základní |  | 0 | 0 | 0 | 0 | 0 | 64 | K | 2 |  |  |  | ROZPOCET | 0 | 0 | 0 | 0 | 0 | 1 | 0 | 64 | -1820506465
95 | K | Pol85 | Osoušeč rukou, senzor, 0,75kW, nástěnný, bílý plast | ks | 10 |  | 0 |  |  | základní |  | 0 | 0 | 0 | 0 | 0 | 64 | K | 2 |  |  |  | ROZPOCET | 0 | 0 | 0 | 0 | 0 | 1 | 0 | 64 | 931016282
96 | K | Pol86 | Zařízení pro světlenou signalizaci pomoci na WC invalidé, sestava řídící jednotka, spínač, táhlo 2,5m, světlená signalizace, kabeláž, propoje, typové dle platné vyhlášky | ks | 1 |  | 0 |  |  | základní |  | 0 | 0 | 0 | 0 | 0 | 64 | K | 2 |  |  |  | ROZPOCET | 0 | 0 | 0 | 0 | 0 | 1 | 0 | 64 | -147600812
97 | K | Pol87 | Zásuvka 230Vstř./16A, 1+N+PE, pootočená, clonky, IP43, jednonásobná zapuštěná | ks | 52 |  | 0 |  |  | základní |  | 0 | 0 | 0 | 0 | 0 | 64 | K | 2 |  |  |  | ROZPOCET | 0 | 0 | 0 | 0 | 0 | 1 | 0 | 64 | 1281368810
98 | K | Pol88 | Zásuvka 230Vstř./16A, 1+N+PE, pootočená, clonky, IP20, jednonásobná zapuštěná | ks | 65 |  | 0 |  |  | základní |  | 0 | 0 | 0 | 0 | 0 | 64 | K | 2 |  |  |  | ROZPOCET | 0 | 0 | 0 | 0 | 0 | 1 | 0 | 64 | 2092912560
99 | K | Pol89 | Zásuvka 230Vstř./16A, 1+N+PE, pootočená, clonky, IP20, dvojnásobná zapuštěná | ks | 10 |  | 0 |  |  | základní |  | 0 | 0 | 0 | 0 | 0 | 64 | K | 2 |  |  |  | ROZPOCET | 0 | 0 | 0 | 0 | 0 | 1 | 0 | 64 | 944854199
124 | K | Pol9 | Vysekání rýh ve zdivu cihelném hloubka 30mm šíře 70mm | m | 290 |  | 0 |  |  | základní |  | 0 | 0 | 0 | 0 | 0 | 64 | K | 2 |  |  |  | ROZPOCET | 0 | 0 | 0 | 0 | 0 | 1 | 0 | 64 | -65689331
100 | K | Pol90 | Zásuvka 230Vstř./16A, 1+N+PE, pootočená, clonky, IP20, jednonásobná zapuštěná s přepěťovou ochranou III. stupně | ks | 8 |  | 0 |  |  | základní |  | 0 | 0 | 0 | 0 | 0 | 64 | K | 2 |  |  |  | ROZPOCET | 0 | 0 | 0 | 0 | 0 | 1 | 0 | 64 | -1621694552
101 | K | Pol91 | Zásuvka datová, zapuštěná, typově shodná s zásuvkami 230vstř. | ks | 10 |  | 0 |  |  | základní |  | 0 | 0 | 0 | 0 | 0 | 64 | K | 2 |  |  |  | ROZPOCET | 0 | 0 | 0 | 0 | 0 | 1 | 0 | 64 | 1256656473
102 | K | Pol92 | Krabicová rozvodka IP43, nástěnná, prázná, A90x43mm | ks | 10 |  | 0 |  |  | základní |  | 0 | 0 | 0 | 0 | 0 | 64 | K | 2 |  |  |  | ROZPOCET | 0 | 0 | 0 | 0 | 0 | 1 | 0 | 64 | -259138807
103 | K | Pol93 | Svorka do 2,5mm2, 3-5násobná | ks | 500 |  | 0 |  |  | základní |  | 0 | 0 | 0 | 0 | 0 | 64 | K | 2 |  |  |  | ROZPOCET | 0 | 0 | 0 | 0 | 0 | 1 | 0 | 64 | -1710779142
104 | K | Pol94 | Krabice instalační pod omítku hloubka 30 - 42mm | ks | 250 |  | 0 |  |  | základní |  | 0 | 0 | 0 | 0 | 0 | 64 | K | 2 |  |  |  | ROZPOCET | 0 | 0 | 0 | 0 | 0 | 1 | 0 | 64 | 347727332
105 | K | Pol95 | Víčko krabice elektronstalační plast + 2ks šrouby | ks | 20 |  | 0 |  |  | základní |  | 0 | 0 | 0 | 0 | 0 | 64 | K | 2 |  |  |  | ROZPOCET | 0 | 0 | 0 | 0 | 0 | 1 | 0 | 64 | 1669791974
106 | K | Pol96 | Krabice instalační pod omítku KT100 | ks | 2 |  | 0 |  |  | základní |  | 0 | 0 | 0 | 0 | 0 | 64 | K | 2 |  |  |  | ROZPOCET | 0 | 0 | 0 | 0 | 0 | 1 | 0 | 64 | -2004501649
107 | K | Pol97 | Vypínač zapuštěný řazení č.1,2,5,6,7 IP43, komplet, 230Vstř./10A | ks | 20 |  | 0 |  |  | základní |  | 0 | 0 | 0 | 0 | 0 | 64 | K | 2 |  |  |  | ROZPOCET | 0 | 0 | 0 | 0 | 0 | 1 | 0 | 64 | -312515362
108 | K | Pol98 | Vypínač instalační pod omítku 3-PÓLOVÝ ZAPUŠTĚNÝ, 3x16A, třípólové provedení do 16A, barva bílá, IP43 | ks | 2 |  | 0 |  |  | základní |  | 0 | 0 | 0 | 0 | 0 | 64 | K | 2 |  |  |  | ROZPOCET | 0 | 0 | 0 | 0 | 0 | 1 | 0 | 64 | -1357539109
109 | K | Pol99 | SPÍNAČ VAČKOVÝ VE SKŘÍNI 3x16A,500V,IP65 | ks | 1 |  | 0 |  |  | základní |  | 0 | 0 | 0 | 0 | 0 | 64 | K | 2 |  |  |  | ROZPOCET | 0 | 0 | 0 | 0 | 0 | 1 | 0 | 64 | 1819976396
| D | OST | Ostatní |  |  |  | 0 |  |  |  |  | 0 |  | 0 |  | 0 | 4 | D | 0 |  |  |  | ROZPOCET | [6 empty] | 0
158 | K | GZS | Zařízení staveniště | % |  |  | 0 |  |  | základní |  | 0 | 0 | 0 | 0 | 0 | 64 | K | 1 |  |  |  | ROZPOCET | 0 | 0 | 0 | 0 | 0 | 1 | 0 | 64 | 266099111
160 | K | KC | Kompletační činnost | ks | 1 |  | 0 |  |  | základní |  | 0 | 0 | 0 | 0 | 0 | 64 | K | 1 |  |  |  | ROZPOCET | 0 | 0 | 0 | 0 | 0 | 1 | 0 | 64 | 889595469
157 | K | OZ | Opravy v záruce | % |  |  | 0 |  |  | základní |  | 0 | 0 | 0 | 0 | 0 | 64 | K | 1 |  |  |  | ROZPOCET | 0 | 0 | 0 | 0 | 0 | 1 | 0 | 64 | -474836829
154 | K | PM | Podružný materiál | ks | 1 |  | 0 |  |  | základní |  | 0 | 0 | 0 | 0 | 0 | 64 | K | 1 |  |  |  | ROZPOCET | 0 | 0 | 0 | 0 | 0 | 1 | 0 | 64 | 642711139
155 | K | PPV | Podíl přidružených výkonů | % |  |  | 0 |  |  | základní |  | 0 | 0 | 0 | 0 | 0 | 64 | K | 1 |  |  |  | ROZPOCET | 0 | 0 | 0 | 0 | 0 | 1 | 0 | 64 | -1621186633
| VV |  | 10990,435*0,5 'Přepočtené koeficientem množství |  | 5495.218 | [12 empty] | VV | 1 | 2 | False | 1 | ROZPOCET
159 | K | PV | Provozní vlivy | % |  |  | 0 |  |  | základní |  | 0 | 0 | 0 | 0 | 0 | 64 | K | 1 |  |  |  | ROZPOCET | 0 | 0 | 0 | 0 | 0 | 1 | 0 | 64 | 843576983
156 | K | RP | Rizika a pojištění | % |  |  | 0 |  |  | základní |  | 0 | 0 | 0 | 0 | 0 | 64 | K | 1 |  |  |  | ROZPOCET | 0 | 0 | 0 | 0 | 0 | 1 | 0 | 64 | -1398439033

## 2 - Vedlejší rozpočtové n...
{aa949005-6989-4839-84fd-d80670763f78}
2
| KRYCÍ LIST SOUPISU PRACÍ | [7 empty] | v --- níže se nacházejí doplnkové a pomocné údaje k sestavám --- v | [8 empty] | False
Stavba:
Stavební úpravy 1.NP objektu č.p.736 Žerotínova ulice,Valašské Meziříčí
Objekt:
2 - Vedlejší rozpočtové náklady
| KSO: |  |  |  |  | CC-CZ:
| Místo: |  | Valašské Meziříčí |  |  | Datum: | 20. 11. 2024
| Zadavatel: |  |  |  |  | IČ:
|  | Město Valašské Meziříčí |  |  |  | DIČ:
| Uchazeč: |  |  |  |  | IČ: | Vyplň údaj
|  | Vyplň údaj |  |  |  | DIČ: | Vyplň údaj
| Projektant: |  |  |  |  | IČ:
|  | LZ-PROJEKT plus s.r.o. |  |  |  | DIČ:
| Zpracovatel: |  |  |  |  | IČ:
|  | Fajfrová Irena |  |  |  | DIČ:
Poznámka:
| Cena bez DPH | [5 empty] | 0
|  |  | Základ daně |  |  | Sazba daně | Výše daně
| DPH | základní | 0 |  |  | 21% | 0
|  | snížená | 0 |  |  | 12% | 0
|  | zákl. přenesená | 0 |  |  | 21% | 0
|  | sníž. přenesená | 0 |  |  | 12% | 0
|  | nulová | 0 |  |  | 0% | 0
| Cena s DPH |  |  | v | CZK |  | 0
| Projektant |  |  | Zpracovatel
| Datum a podpis: |  | Razítko | Datum a podpis: |  |  | Razítko
| Objednavatel |  |  | Uchazeč
| Datum a podpis: |  | Razítko | Datum a podpis: |  |  | Razítko
REKAPITULACE ČLENĚNÍ SOUPISU PRACÍ
Stavba:
Stavební úpravy 1.NP objektu č.p.736 Žerotínova ulice,Valašské Meziříčí
Objekt:
2 - Vedlejší rozpočtové náklady
Místo: |  |  | Valašské Meziříčí |  |  | Datum: | 20. 11. 2024
Zadavatel: |  |  | Město Valašské Meziříčí |  |  | Projektant: | LZ-PROJEKT plus s.r.o.
Uchazeč: |  |  | Vyplň údaj |  |  | Zpracovatel: | Fajfrová Irena
Kód dílu - Popis | [6 empty] | Cena celkem [CZK]
Náklady ze soupisu prací | [6 empty] | 0 | [11 empty] | -1
| VRN - Vedlejší rozpočtové náklady | [5 empty] | 0
| VRN3 - Zařízení staveniště | [5 empty] | 0
| VRN7 - Provozní vlivy | [5 empty] | 0
SOUPIS PRACÍ
Stavba:
Stavební úpravy 1.NP objektu č.p.736 Žerotínova ulice,Valašské Meziříčí
Objekt:
2 - Vedlejší rozpočtové náklady
Místo: |  |  | Valašské Meziříčí |  |  | Datum: | 20. 11. 2024
Zadavatel: |  |  | Město Valašské Meziříčí |  |  | Projektant: | LZ-PROJEKT plus s.r.o.
Uchazeč: |  |  | Vyplň údaj |  |  | Zpracovatel: | Fajfrová Irena
PČ | Typ | Kód | Popis | MJ | Množství | J.cena [CZK] | Cena celkem [CZK] | Cenová soustava |  | DPH | J. Nh [h] | Nh celkem [h] | J. hmotnost [t] | Hmotnost celkem [t] | J. suť [t] | Suť Celkem [t]
Náklady soupisu celkem | [6 empty] | 0 |  |  |  |  | 0 |  | 0 |  | 0 |  | D | -1 | [7 empty] | 0
| D | VRN | Vedlejší rozpočtové náklady |  |  |  | 0 |  |  |  |  | 0 |  | 0 |  | 0 | 5 | D | 0 | ROZPOCET | [6 empty] | 0
| D | VRN3 | Zařízení staveniště |  |  |  | 0 |  |  |  |  | 0 |  | 0 |  | 0 | 5 | D | 1 | ROZPOCET | [6 empty] | 0
1 | K | 030001000 | Zařízení staveniště | kpl | 1 |  | 0 | CS ÚRS 2024 02 |  | základní |  | 0 | 0 | 0 | 0 | 0 | 1024 | K | 2 | ROZPOCET | 0 | 0 | 0 | 0 | 0 | 1 | 0 | 1024 | -14885563
| D | VRN7 | Provozní vlivy |  |  |  | 0 |  |  |  |  | 0 |  | 0 |  | 0 | 5 | D | 1 | ROZPOCET | [6 empty] | 0
2 | K | 070001000 | Provozní vlivy | kpl | 1 |  | 0 | CS ÚRS 2024 02 |  | základní |  | 0 | 0 | 0 | 0 | 0 | 1024 | K | 2 | ROZPOCET | 0 | 0 | 0 | 0 | 0 | 1 | 0 | 1024 | 1424639548

## Seznam figur
SEZNAM FIGUR
Kód: | LZ24020
Stavba: | Stavební úpravy 1.NP objektu č.p.736 Žerotínova ulice,Valašské Meziříčí
Datum: | 20. 11. 2024
Kód | Popis | MJ | Výměra
D.1.1.1 | Architektonicko stavební řešení
ob |  |  | 433.824
| m.č.104 |  | 0
| (2,47+1,85)*2*2,0-0,8*2,0-0,7*2,0 |  | 14.28
| m.č.105 |  | 0
| (3,65+1,9)*2*2,0-0,7*2,0 |  | 20.8
| 1,9*0,15 |  | 0.285
| (2,08+0,2*2)*0,15*9 |  | 3.348
| m.č.106 |  | 0
| (1,205+1,85)*2*2,0-0,8*2,0 |  | 10.62
| m.č.107 |  | 0
| (2,475+1,85)*2*2,0-0,8*2,0-0,7*2,0 |  | 14.3
| m.č.108 |  | 0
| (2,7+1,9)*2*2,0-0,7*2,0 |  | 17
| 1,9*0,15 |  | 0.285
| m.č.111 |  | 0
| (2,78+3,85)*2*2,0-0,8*2,0*2-0,7*2,0 |  | 21.92
| (0,9+1,5)*2*2,0-0,7*2,0 |  | 8.2
| 0,9*0,15 |  | 0.135
| m.č.113 |  | 0
| (2,78+3,85)*2*2,0-0,7*2,0*2 |  | 23.72
| (00,9+1,5)*2*2,0-0,7*2,0 |  | 8.2
| 0,9*0,15 |  | 0.135
| m.č.117 |  | 0
| (1,2+0,6)*1,5 |  | 2.7
| (1,2*3+1,0+1,15+1,5)*2*2,0 |  | 29
| -0,7*2,0*3 |  | -4.2
| -0,6*2,0 |  | -1.2
| 0,15*2,0*2 |  | 0.6
| 1,2*0,15 |  | 0.18
| 0,6*0,15 |  | 0.09
| m.č.119 |  | 0
| (2,17+3,85+0,85)*2*2,0-0,9*2,0 |  | 25.68
| 0,84*0,15 |  | 0.126
| m.č.120 |  | 0
| (1,85+3,85)*2*2,0-0,8*2,0 |  | 21.2
| 1,85*0,15 |  | 0.278
| 1,5*0,15*2 |  | 0.45
| m.č.121 |  | 0
| (4,7+5,7)*2*2,0-0,8*2,0 |  | 40
| (1,27*2+0,15)*1,8 |  | 4.842
| 2,9*0,15 |  | 0.435
| m.č.122 |  | 0
| (1,95+2,09)*2*2,0-0,7*2,0*3 |  | 11.96
| (1,7+0,9)*2*2,0-0,7*2,0 |  | 9
| 0,9*0,15 |  | 0.135
| m.č.125 |  | 0
| (3,98+1,7+0,1+1,1+0,7)*2*2,0 |  | 30.32
| -0,8*2,0*2-0,7*2,0-0,98*2,0 |  | -6.56
| (2,98+2,0)*2*2,0 |  | 19.92
| -0,98*2,0 |  | -1.96
| 2,0*0,15*2 |  | 0.6
| 1,0*0,15*2 |  | 0.3
| (0,9+1,7)*2*2,0-0,7*2,0 |  | 9
| m.č.128,131 |  | 0
| (2,8+(2,2+0,9))*2*2,0*2 |  | 47.2
| (2,8+2,3)*2*2,0*2 |  | 40.8
| -0,8*2,0*2*2 |  | -6.4
| -0,7*2,0*2 |  | -2.8
| -0,8*2,0*2 |  | -3.2
| 2,0*0,15*2*2 |  | 1.2
| (0,9+1,5)*2*2,0*2 |  | 19.2
| -0,7*2,0*2 |  | -2.8
| m.č.134 |  | 0
| (2,4+0,6)*1,5 |  | 4.5
ob | Součet |  | 433.824
Použití figury:
781472214.1 | Montáž obkladů keramických hladkých lepených cementovým flexibilním lepidlem přes 4 do 6 ks/m2 vč.spárování a všech doplňků | m2 | 433.824
612131121 | Penetrační disperzní nátěr vnitřních stěn nanášený ručně | m2 | 433.824
612331111 | Cementová omítka hrubá jednovrstvá zatřená vnitřních stěn nanášená ručně | m2 | 433.824
781121011 | Nátěr penetrační na stěnu | m2 | 433.824
781151031 | Celoplošné vyrovnání podkladu stěrkou tl 3 mm | m2 | 433.824
s1 |  |  | 184.02
| 4,66+6,93+2,23+4,67+5,13 |  | 23.62
| 10,7+10,7+12,42+26,73 |  | 60.55
| 6,68+2,96+12,1+19,27+5,59 |  | 46.6
| 19,58+15,96+15,96 |  | 51.5
| podesty |  | 0
| 1,75*1,0 |  | 1.75
s1 | Součet |  | 184.02
Použití figury:
771574413.1 | Montáž podlah keramických hladkých lepených cementovým flexibilním lepidlem přes 2 do 4 ks/m2 vč.spárování a všech doplňků | m2 | 184.02
771121011 | Nátěr penetrační na podlahu | m2 | 184.02
771151022 | Samonivelační stěrka podlah pevnosti 30 MPa tl přes 3 do 5 mm | m2 | 184.02
771591112 | Izolace pod dlažbu nátěrem nebo stěrkou ve dvou vrstvách | m2 | 184.02
949101111 | Lešení pomocné pro objekty pozemních staveb s lešeňovou podlahou v do 1,9 m zatížení do 150 kg/m2 | m2 | 516.484
952901111 | Vyčištění budov bytové a občanské výstavby při výšce podlaží do 4 m | m2 | 516.484
s2 |  |  | 50.61
| skladba S2 |  | 0
s2 | 32,26+9,26+9,09 |  | 50.61
Použití figury:
776211111 | Lepení textilních pásů | m2 | 50.61
776111117 | Broušení stávajícího podkladu povlakových podlah diamantovým kotoučem | m2 | 50.61
776111311 | Vysátí podkladu povlakových podlah | m2 | 50.61
776121112 | Vodou ředitelná penetrace savého podkladu povlakových podlah | m2 | 50.61
776141121 | Stěrka podlahová nivelační pro vyrovnání podkladu povlakových podlah pevnosti 30 MPa tl do 3 mm | m2 | 50.61
949101111 | Lešení pomocné pro objekty pozemních staveb s lešeňovou podlahou v do 1,9 m zatížení do 150 kg/m2 | m2 | 516.484
952901111 | Vyčištění budov bytové a občanské výstavby při výšce podlaží do 4 m | m2 | 516.484
s3 |  |  | 281.854
| skladba S3 |  | 0
| 7,96+74,95+10,13+12,38+20,33+11,55 |  | 137.3
| 15,09+17,96+27,274+16,22+17,05+16,33+16,05+18,58 |  | 144.554
s3 | Mezisoučet |  | 281.854
Použití figury:
777511105 | Krycí epoxidová stěrka tloušťky přes 2 do 3 mm dekorativní lité podlahy | m2 | 312.226
777111131 | Frézování podkladu před provedením lité podlahy | m2 | 281.854
777131101 | Penetrační epoxidový nátěr podlahy na suchý a vyzrálý podklad | m2 | 281.854
949101111 | Lešení pomocné pro objekty pozemních staveb s lešeňovou podlahou v do 1,9 m zatížení do 150 kg/m2 | m2 | 516.484
952901111 | Vyčištění budov bytové a občanské výstavby při výšce podlaží do 4 m | m2 | 516.484
v |  |  | 2
| výkop pro retenční nádrž vířivky |  | 0
v | 2,0 |  | 2
Použití figury:
131253101 | Hloubení jam nezapažených v hornině třídy těžitelnosti I skupiny 3 objem do 20 m3 strojně v omezeném prostoru | m3 | 2
162751117 | Vodorovné přemístění přes 9 000 do 10000 m výkopku/sypaniny z horniny třídy těžitelnosti I skupiny 1 až 3 | m3 | 2
162751119 | Příplatek k vodorovnému přemístění výkopku/sypaniny z horniny třídy těžitelnosti I skupiny 1 až 3 ZKD 1000 m přes 10000 m | m3 | 20
171251201 | Uložení sypaniny na skládky nebo meziskládky | m3 | 2
D.1.1.4.1 | Zdravotechnika
o |  |  | 104.749
| odvoz přebytečné zeminy |  | 0
| p1+p2+p3+z1 |  | 103.53
| 0,45*0,45*(1,54+1,57+1,56+1,35) |  | 1.219
o | Součet |  | 104.749
Použití figury:
162751117 | Vodorovné přemístění přes 9 000 do 10000 m výkopku/sypaniny z horniny třídy těžitelnosti I skupiny 1 až 3 | m3 | 104.749
162751119 | Příplatek k vodorovnému přemístění výkopku/sypaniny z horniny třídy těžitelnosti I skupiny 1 až 3 ZKD 1000 m přes 10000 m | m3 | 1047.49
171201231 | Poplatek za uložení zeminy a kamení na recyklační skládce (skládkovné) kód odpadu 17 05 04 | t | 209.498
171251201 | Uložení sypaniny na skládky nebo meziskládky | m3 | 104.749
or |  |  | 81
or | 1,0*(46+35) |  | 81
Použití figury:
121151103 | Sejmutí ornice plochy do 100 m2 tl vrstvy do 200 mm strojně | m2 | 81
181351003 | Rozprostření ornice tl vrstvy do 200 mm pl do 100 m2 v rovině nebo ve svahu do 1:5 strojně | m2 | 81
181411131 | Založení parkového trávníku výsevem pl do 1000 m2 v rovině a ve svahu do 1:5 | m2 | 81
183403153 | Obdělání půdy hrabáním v rovině a svahu do 1:5 | m2 | 81
183403161 | Obdělání půdy válením v rovině a svahu do 1:5 | m2 | 81
p1 |  |  | 43.2
| vnitřní ležatá kanalizaci |  | 0
p1 | 0,6*0,45*(45,0+100,0+15,0) |  | 43.2
Použití figury:
175111101 | Obsypání potrubí ručně sypaninou bez prohození, uloženou do 3 m | m3 | 43.2
162751117 | Vodorovné přemístění přes 9 000 do 10000 m výkopku/sypaniny z horniny třídy těžitelnosti I skupiny 1 až 3 | m3 | 104.749
p2 |  |  | 21.87
| venkovní kanalizace |  | 0
p2 | 0,6*0,45*(46,0+35,0) |  | 21.87
Použití figury:
175151101 | Obsypání potrubí strojně sypaninou bez prohození, uloženou do 3 m | m3 | 21.87
162751117 | Vodorovné přemístění přes 9 000 do 10000 m výkopku/sypaniny z horniny třídy těžitelnosti I skupiny 1 až 3 | m3 | 104.749
p3 |  |  | 14.46
p3 | 0,6*0,1*(45,0+130,0+20,0+46,0) |  | 14.46
Použití figury:
451572111 | Lože pod potrubí otevřený výkop z kameniva drobného těženého | m3 | 14.46
162751117 | Vodorovné přemístění přes 9 000 do 10000 m výkopku/sypaniny z horniny třídy těžitelnosti I skupiny 1 až 3 | m3 | 104.749
r |  |  | 72.9
| výkop pro venkovní kanalizaci |  | 0
| 0,6*1,5*46,0 |  | 41.4
| 0,6*1,5*(30,0+5,0) |  | 31.5
r | Součet |  | 72.9
Použití figury:
132254103 | Hloubení rýh zapažených š do 800 mm v hornině třídy těžitelnosti I skupiny 3 objem do 100 m3 strojně | m3 | 72.9
151101101 | Zřízení příložného pažení a rozepření stěn rýh hl do 2 m | m2 | 243
174151101 | Zásyp jam, šachet rýh nebo kolem objektů sypaninou se zhutněním | m3 | 50.971
r2 |  |  | 76.8
| výkop pro vnitřní ležatou kanalizaci |  | 0
r2 | 0,6*0,8*(45,0+100,0+15,0) |  | 76.8
Použití figury:
139711111 | Vykopávky v uzavřených prostorech v hornině třídy těžitelnosti I skupiny 1 až 3 ručně | m3 | 76.8
162211311 | Vodorovné přemístění výkopku z horniny třídy těžitelnosti I skupiny 1 až 3 stavebním kolečkem do 10 m | m3 | 76.8
162211319 | Příplatek k vodorovnému přemístění výkopku z horniny třídy těžitelnosti I skupiny 1 až 3 stavebním kolečkem za každých dalších 10 m | m3 | 307.2
174111101 | Zásyp jam, šachet rýh nebo kolem objektů sypaninou se zhutněním ručně | m3 | 24
s |  |  | 6.02
| výkop pro šachty |  | 0
s | 1,0*1,0*(1,54+1,57+1,56+1,35) |  | 6.02
Použití figury:
133254101 | Hloubení šachet zapažených v hornině třídy těžitelnosti I skupiny 3 objem do 20 m3 | m3 | 6.02
174151101 | Zásyp jam, šachet rýh nebo kolem objektů sypaninou se zhutněním | m3 | 50.971
z1 |  |  | 24
| r2 |  | 76.8
| -0,6*0,55*(45,0+100+15,0) |  | -52.8
z1 | Součet |  | 24
Použití figury:
174111101 | Zásyp jam, šachet rýh nebo kolem objektů sypaninou se zhutněním ručně | m3 | 24
162751117 | Vodorovné přemístění přes 9 000 do 10000 m výkopku/sypaniny z horniny třídy těžitelnosti I skupiny 1 až 3 | m3 | 104.749
58337331 | štěrkopísek frakce 0/22 | t | 48
z2 |  |  | 50.971
| r+s |  | 78.92
| -0,6*0,55*(30,0+5,0+46,0) |  | -26.73
| -0,45*0,45*(1,54+1,57+1,56+1,35) |  | -1.219
z2 | Součet |  | 50.971