## Rekapitulace stavby
Export Komplet | [28 empty] | 2.0 |  |  |  |  | False | False | {46ad7019-f990-4831-92a2-e92793e8607f}
[20 empty] | >> skryté sloupce << | [12 empty] | 0,01 | 21
[33 empty] | 0,01 | 12
|  | REKAPITULACE STAVBY | [18 empty] | v --- níže se nacházejí doplnkové a pomocné údaje k sestavám --- v | [11 empty] | 0,001
|  | Kód: |  |  |  |  | 3185 | [25 empty] | 0,01
|  | Stavba: |  |  |  |  | Přechod pro chodce - Podlesí, Drážky | [25 empty] | 0,01
|  | KSO: | [13 empty] | CC-CZ: | [16 empty] | 0,01
|  | Místo: |  |  |  |  | Valašské Meziříčí | [8 empty] | Datum: |  | 10. 2. 2026 | [14 empty] | 0,01
0,01
|  | Zadavatel: | [13 empty] | IČ: |  | 00304387 | [14 empty] | 0,01
|  |  | Město Valašské Meziříčí | [12 empty] | DIČ: |  | CZ00304387 | [14 empty] | 0,01
0,01
|  | Zhotovitel: | [13 empty] | IČ: | [16 empty] | 0,01
[16 empty] | DIČ: | [16 empty] | 0,01
False
|  | Projektant: | [13 empty] | IČ: |  | 05762669 | [14 empty] | False
|  |  | via-pds s.r.o. | [12 empty] | DIČ: |  | CZ05762669 | [14 empty] | True
0,01
|  | Zpracovatel: | [13 empty] | IČ: | [16 empty] | 0,01
[16 empty] | DIČ: | [16 empty] | True
Poznámka:
|  | Cena bez DPH | [13 empty] | 0
[8 empty] | Sazba daně |  |  | Základ daně |  |  |  |  | Výše daně
|  | DPH |  | základní |  |  |  | 21% |  |  | 0 |  |  |  |  | 0
|  |  |  | snížená |  |  |  | 12% |  |  | 0 |  |  |  |  | 0
|  |  |  | zákl. přenesená |  |  |  | 21% |  |  | 0 |  |  |  |  | 0
|  |  |  | sníž. přenesená |  |  |  | 12% |  |  | 0 |  |  |  |  | 0
|  |  |  | nulová |  |  |  | 0% |  |  | 0 |  |  |  |  | 0
|  | Cena s DPH | [6 empty] | v |  |  | CZK |  |  |  | 0
|  | Projektant | [11 empty] | Zpracovatel
|  | Datum a podpis: | [7 empty] | Razítko |  |  |  | Datum a podpis: |  |  | Razítko
|  | Objednavatel | [11 empty] | Zhotovitel
|  | Datum a podpis: | [7 empty] | Razítko |  |  |  | Datum a podpis: |  |  | Razítko
REKAPITULACE OBJEKTŮ STAVBY A SOUPISŮ PRACÍ
| Kód: | [6 empty] | 3185
| Stavba: | [6 empty] | Přechod pro chodce - Podlesí, Drážky
| Místo: | [6 empty] | Valašské Meziříčí | [6 empty] | Datum: |  | 10. 2. 2026
| Zadavatel: | [6 empty] | Město Valašské Meziříčí | [6 empty] | Projektant: |  | via-pds s.r.o. |  |  |  | Informatívní údaje z listů zakázek
| Zhotovitel: | [13 empty] | Zpracovatel:
| Kód |  |  |  | Popis | [7 empty] | Cena bez DPH [CZK] |  |  |  |  | Cena s DPH [CZK] | Typ |  | z toho Ostat. náklady [CZK] | DPH [CZK] | Normohodiny [h] | DPH základní [CZK] | DPH snížená [CZK] | DPH základní přenesená [CZK] | DPH snížená přenesená [CZK] | Základna DPH základní | Základna DPH snížená | Základna DPH zákl. přenesená | Základna DPH sníž. přenesená | Základna DPH nulová
| Náklady z rozpočtů | [11 empty] | 0 |  |  |  |  | 0 |  |  | 0 | 0 | 684.8714 | 0 | 0 | 0 | 0 | 0 | 0 | 0 | 0 | 0 | D | 0 | ###NOIMPORT### | IMPORT | {46ad7019-f990-4831-92a2-e92793e8607f} | {00000000-0000-0000-0000-000000000000}
/ |  | 0 |  |  |  | Ostatní a vedlejší náklady | [6 empty] | 0 |  |  |  |  | 0 | STA |  | 0 | 0 | 0 | 0 | 0 | 0 | 0 | 0 | 0 | 0 | 0 | 0 |  | 1 |  | IMPORT | {e2323272-c856-4fea-82cd-fbebc9c5e68f} | {46ad7019-f990-4831-92a2-e92793e8607f} | 2
/ |  | SO 101.1 |  |  |  | Směr Vsetín | [6 empty] | 0 |  |  |  |  | 0 | STA |  | 0 | 0 | 391.2671 | 0 | 0 | 0 | 0 | 0 | 0 | 0 | 0 | 0 |  | 1 |  | IMPORT | {e80eaf09-eaae-4052-a996-3466de939f3b} | {46ad7019-f990-4831-92a2-e92793e8607f} | 2
/ |  | SO 101.2 |  |  |  | Směr Nový Jičín | [6 empty] | 0 |  |  |  |  | 0 | STA |  | 0 | 0 | 293.6042 | 0 | 0 | 0 | 0 | 0 | 0 | 0 | 0 | 0 |  | 1 |  | IMPORT | {b08df07e-4ff2-4d41-9a7a-b7be9664e583} | {46ad7019-f990-4831-92a2-e92793e8607f} | 2
/ |  | SO 401 |  |  |  | Veřejné osvětlení | [6 empty] | 0 |  |  |  |  | 0 | STA |  | 0 | 0 | 0 | 0 | 0 | 0 | 0 | 0 | 0 | 0 | 0 | 0 |  | 1 |  | IMPORT | {71ad650b-a882-47f1-a4d8-51d39c23a7a0} | {46ad7019-f990-4831-92a2-e92793e8607f} | 2

## 0 - Ostatní a vedlejší ná...
[9 empty] | >> skryté sloupce << | [9 empty] | {e2323272-c856-4fea-82cd-fbebc9c5e68f}
2
| KRYCÍ LIST SOUPISU PRACÍ | [8 empty] | v --- níže se nacházejí doplnkové a pomocné údaje k sestavám --- v | [8 empty] | False
Stavba:
Přechod pro chodce - Podlesí, Drážky
Objekt:
0 - Ostatní a vedlejší náklady
| KSO: |  |  |  |  | CC-CZ:
| Místo: |  | Valašské Meziříčí |  |  | Datum: | 10. 2. 2026
| Zadavatel: |  |  |  |  | IČ: | 00304387
|  | Město Valašské Meziříčí |  |  |  | DIČ: | CZ00304387
| Zhotovitel: |  |  |  |  | IČ:
DIČ:
| Projektant: |  |  |  |  | IČ: | 05762669
|  | via-pds s.r.o. |  |  |  | DIČ: | CZ05762669
| Zpracovatel: |  |  |  |  | IČ:
DIČ:
Poznámka:
| Cena bez DPH | [5 empty] | 0
|  |  | Základ daně |  |  | Sazba daně | Výše daně
| DPH | základní | 0 |  |  | 21% | 0
|  | snížená | 0 |  |  | 12% | 0
|  | zákl. přenesená | 0 |  |  | 21% | 0
|  | sníž. přenesená | 0 |  |  | 12% | 0
|  | nulová | 0 |  |  | 0% | 0
| Cena s DPH |  |  | v | CZK |  | 0
| Projektant |  |  | Zpracovatel
| Datum a podpis: |  | Razítko | Datum a podpis: |  |  | Razítko
| Objednavatel |  |  | Zhotovitel
| Datum a podpis: |  | Razítko | Datum a podpis: |  |  | Razítko
REKAPITULACE ČLENĚNÍ SOUPISU PRACÍ
Stavba:
Přechod pro chodce - Podlesí, Drážky
Objekt:
0 - Ostatní a vedlejší náklady
Místo: |  |  | Valašské Meziříčí |  |  | Datum: | 10. 2. 2026
Zadavatel: |  |  | Město Valašské Meziříčí |  |  | Projektant: | via-pds s.r.o.
Zhotovitel: | [5 empty] | Zpracovatel:
Kód dílu - Popis | [6 empty] | Cena celkem [CZK]
Náklady ze soupisu prací | [6 empty] | 0 | [12 empty] | -1
| OST - Ostatní | [5 empty] | 0
| VRN - Vedlejší rozpočtové náklady | [5 empty] | 0
SOUPIS PRACÍ
Stavba:
Přechod pro chodce - Podlesí, Drážky
Objekt:
0 - Ostatní a vedlejší náklady
Místo: |  |  | Valašské Meziříčí |  |  | Datum: | 10. 2. 2026
Zadavatel: |  |  | Město Valašské Meziříčí |  |  | Projektant: | via-pds s.r.o.
Zhotovitel: | [5 empty] | Zpracovatel:
PČ | Typ | Kód | Popis | MJ | Množství | J.cena [CZK] | Cena celkem [CZK] | Cenová soustava |  |  | DPH | J. Nh [h] | Nh celkem [h] | J. hmotnost [t] | Hmotnost celkem [t] | J. suť [t] | Suť Celkem [t]
Náklady soupisu celkem | [6 empty] | 0 | [5 empty] | 0 |  | 0 |  | 0 |  | D | -1 | [7 empty] | 0
| D | OST | Ostatní |  |  |  | 0 | [5 empty] | 0 |  | 0 |  | 0 | 4 | D | 0 | ROZPOCET | [6 empty] | 0
1 | K | 012154000 | Vytyčení hranice pozemku | soubor | 1 | 0 | 0 | CS ÚRS 2026 01 |  |  | základní | 0 | 0 | 0 | 0 | 0 | 0 | 1024 | K | 1 | ROZPOCET | 0 | 0 | 0 | 0 | 0 | 1 | 0 | 1024 | -1279904831
| P |  | Poznámka k položce: zajištění vytyčení hranic pozemků | [15 empty] | P | 1
2 | K | 012164000 | Vytyčení a zaměření inženýrských sítí | soubor | 1 | 0 | 0 | CS ÚRS 2026 01 |  |  | základní | 0 | 0 | 0 | 0 | 0 | 0 | 1024 | K | 1 | ROZPOCET | 0 | 0 | 0 | 0 | 0 | 1 | 0 | 1024 | -27945416
| P |  | Poznámka k položce: vytyčení průběhu stávajících IS - vodovod a kanalizace vč. koordinace se správcem | [15 empty] | P | 1
3 | K | 012203000 | Geodetické práce při provádění stavby | soubor | 1 | 0 | 0 | CS ÚRS 2026 01 |  |  | základní | 0 | 0 | 0 | 0 | 0 | 0 | 1024 | K | 1 | ROZPOCET | 0 | 0 | 0 | 0 | 0 | 1 | 0 | 1024 | -25851117
| P |  | Poznámka k položce: vytyčení všech objektů stavby | [15 empty] | P | 1
4 | K | 012303000 | Geodetické práce po výstavbě | soubor | 1 | 0 | 0 | CS ÚRS 2026 01 |  |  | základní | 0 | 0 | 0 | 0 | 0 | 0 | 1024 | K | 1 | ROZPOCET | 0 | 0 | 0 | 0 | 0 | 1 | 0 | 1024 | 1384887998
| P |  | Poznámka k položce: zaměření skutečného provedení stavby na podkladě aktuální katastrální mapy – 4x v tištěné podobě a 2x v digitální podobě včetně protokolu o akceptaci zakázky, geometrický plán dokončené stavby, GP pro vymezení rozsahu věcného břemene a GP pro rozdělení pozemků, apod., v tištěné podobě dle potřeby, min. však 6x | [15 empty] | P | 1
5 | K | 012434000 | Geodetická aktualizační dokumentace (GAD DTM) | soubor | 1 | 0 | 0 | CS ÚRS 2026 01 |  |  | základní | 0 | 0 | 0 | 0 | 0 | 0 | 1024 | K | 1 | ROZPOCET | 0 | 0 | 0 | 0 | 0 | 1 | 0 | 1024 | -1416178345
6 | K | 013244000 | Dokumentace pro provádění stavby | soubor | 1 | 0 | 0 | CS ÚRS 2026 01 |  |  | základní | 0 | 0 | 0 | 0 | 0 | 0 | 1024 | K | 1 | ROZPOCET | 0 | 0 | 0 | 0 | 0 | 1 | 0 | 1024 | -650732850
| P |  | Poznámka k položce: vypracování RDS - dle potřeby zhotovitele | [15 empty] | P | 1
7 | K | 013254000 | Dokumentace skutečného provedení stavby | soubor | 1 | 0 | 0 | CS ÚRS 2026 01 |  |  | základní | 0 | 0 | 0 | 0 | 0 | 0 | 1024 | K | 1 | ROZPOCET | 0 | 0 | 0 | 0 | 0 | 1 | 0 | 1024 | -874121622
| P |  | Poznámka k položce: Dokumentace pro kolaudaci a závěrečná zpráva pro všechny objekty stavby Dokumentace skutečného provedení stavby – 2x v tištěné podobě a 2x v digitální podobě ve formátu PDF | [15 empty] | P | 1
8 | K | 020001000 | Příprava staveniště | soubor | 1 | 0 | 0 | CS ÚRS 2026 01 |  |  | základní | 0 | 0 | 0 | 0 | 0 | 0 | 1024 | K | 1 | ROZPOCET | 0 | 0 | 0 | 0 | 0 | 1 | 0 | 1024 | 1524358307
| P |  | Poznámka k položce: zajištění nových vyjádření správců sítí v těch případech, kde je původní propadlé, vytyčení inženýrských sítí a seznámení pracovníků s jejich vedením, informování o zahájení stavby dotčené orgány a správce sítí v souladu s jejich vyjádřeními a stanovisky a plnění ostatních požadavků z nich vyplývajících | [15 empty] | P | 1
9 | K | 041414000 | Plán BOZP a havarijní plán | soubor | 1 | 0 | 0 | CS ÚRS 2026 01 |  |  | základní | 0 | 0 | 0 | 0 | 0 | 0 | 1024 | K | 1 | ROZPOCET | 0 | 0 | 0 | 0 | 0 | 1 | 0 | 1024 | -591769724
10 | K | 043103000 | Zkoušky bez rozlišení | soubor | 1 | 0 | 0 | CS ÚRS 2026 01 |  |  | základní | 0 | 0 | 0 | 0 | 0 | 0 | 1024 | K | 1 | ROZPOCET | 0 | 0 | 0 | 0 | 0 | 1 | 0 | 1024 | -1129548683
| P |  | Poznámka k položce: - statické zatěžovací zkoušky na pláni a konstrukčních vrstvách (4x) | [15 empty] | P | 1
11 | K | 049103000 | Náklady vzniklé v souvislosti s realizací stavby | soubor | 1 | 0 | 0 | CS ÚRS 2026 01 |  |  | základní | 0 | 0 | 0 | 0 | 0 | 0 | 1024 | K | 1 | ROZPOCET | 0 | 0 | 0 | 0 | 0 | 1 | 0 | 1024 | -551639179
| P |  | Poznámka k položce: - Vyhotovení barevné fotodokumentace týdenního postupu prací na stavbě s datumem na fotografiích a popisem | [15 empty] | P | 1
12 | K | 049303000 | Náklady vzniklé v souvislosti s předáním stavby | soubor | 1 | 0 | 0 | CS ÚRS 2026 01 |  |  | základní | 0 | 0 | 0 | 0 | 0 | 0 | 1024 | K | 1 | ROZPOCET | 0 | 0 | 0 | 0 | 0 | 1 | 0 | 1024 | 1434135711
| P |  | Poznámka k položce: Náklady zhotovitele spojené s předáním stavby a se zajištěním úspěšného kolaudačního řízení - mimo jiné doklad o vytyčení stavby, stanovení místní úpravy provozu (pro trvalé dopravní značení), certifikáty a prohlášení o shodě použitých materiálů a výrobků, protokol o řádném provedení stavby dle schválené projektové dokumentace, doklad o nakládání s odpady | [15 empty] | P | 1
13 | K | 051002000 | Pojistné | soubor | 1 | 0 | 0 | CS ÚRS 2026 01 |  |  | základní | 0 | 0 | 0 | 0 | 0 | 0 | 1024 | K | 1 | ROZPOCET | 0 | 0 | 0 | 0 | 0 | 1 | 0 | 1024 | 1488371026
14 | K | 071203000 | Provoz dalšího subjektu - koordinace s majiteli RD | soubor | 1 | 0 | 0 | CS ÚRS 2026 01 |  |  | základní | 0 | 0 | 0 | 0 | 0 | 0 | 1024 | K | 1 | ROZPOCET | 0 | 0 | 0 | 0 | 0 | 1 | 0 | 1024 | -351666988
15 | K | 075103000.1 | Ochranná pásma elektrického vedení - dočasná ochrana/podepření/zabezpečení sloupu VO | soubor | 1 | 0 | 0 | CS ÚRS 2026 01 |  |  | základní | 0 | 0 | 0 | 0 | 0 | 0 | 1024 | K | 1 | ROZPOCET | 0 | 0 | 0 | 0 | 0 | 1 | 0 | 1024 | 1527411927
| P |  | Poznámka k položce: v době předláždění / dle potřeby | [15 empty] | P | 1
16 | K | 075103000.4 | Ochranná pásma - ruční kopané sondy k ověření průběhu IS | soubor | 1 | 0 | 0 | CS ÚRS 2026 01 |  |  | základní | 0 | 0 | 0 | 0 | 0 | 0 | 1024 | K | 1 | ROZPOCET | 0 | 0 | 0 | 0 | 0 | 1 | 0 | 1024 | -1845015669
| P |  | Poznámka k položce: 3 x ruční kopané sondy k ověření průběhu IS vč. koordinace se správcem (vodovod, kanalizace) | [15 empty] | P | 1
17 | K | R | Opatření pro pohyb chodců | soubor | 1 | 0 | 0 | vlastní |  |  | základní | 0 | 0 | 0 | 0 | 0 | 0 | 1024 | K | 1 | ROZPOCET | 0 | 0 | 0 | 0 | 0 | 1 | 0 | 1024 | 1884861236
18 | K | R1 | Provizorní dopravní značení včetně zajištění povolení a vydání stanovení DDZ | soubor | 1 | 0 | 0 | vlastní |  |  | základní | 0 | 0 | 0 | 0 | 0 | 0 | 1024 | K | 1 | ROZPOCET | 0 | 0 | 0 | 0 | 0 | 1 | 0 | 1024 | -1353136837
| P |  | Poznámka k položce: Zřízení, odstranění a vč. příplatku za každý den použití dočasného dopravního značení. Včetně zajištění povolení a vydání stanovení dočasného dopravního značení. | [15 empty] | P | 1
19 | K | R2 | Dočasné autobusové zastávky | soubor | 1 | 0 | 0 | vlastní |  |  | základní | 0 | 0 | 0 | 0 | 0 | 0 | 1024 | K | 1 | ROZPOCET | 0 | 0 | 0 | 0 | 0 | 1 | 0 | 1024 | -971223543
| P |  | Poznámka k položce: 2x zřízení, údržba a provoz, a následná likvidace a uvedení plochy do původního stavu (1x posun na chodníku, 1 x provizorní nástupiště) | [15 empty] | P | 1
| D | VRN | Vedlejší rozpočtové náklady |  |  |  | 0 | [5 empty] | 0 |  | 0 |  | 0 | 5 | D | 0 | ROZPOCET | [6 empty] | 0
20 | K | 032103000 | Náklady na zřízení a provoz ZS po dobu stavby a následná likvidace ZS vč. uvedení ploch do původního stavu | soubor | 1 | 0 | 0 | CS ÚRS 2026 01 |  |  | základní | 0 | 0 | 0 | 0 | 0 | 0 | 1024 | K | 1 | ROZPOCET | 0 | 0 | 0 | 0 | 0 | 1 | 0 | 1024 | -783367126

## SO 101.1 - Směr Vsetín
[9 empty] | >> skryté sloupce << | [9 empty] | {e80eaf09-eaae-4052-a996-3466de939f3b}
2
| KRYCÍ LIST SOUPISU PRACÍ | [8 empty] | v --- níže se nacházejí doplnkové a pomocné údaje k sestavám --- v | [8 empty] | False
Stavba:
Přechod pro chodce - Podlesí, Drážky
Objekt:
SO 101.1 - Směr Vsetín
| KSO: |  |  |  |  | CC-CZ:
| Místo: |  | Valašské Meziříčí |  |  | Datum: | 10. 2. 2026
| Zadavatel: |  |  |  |  | IČ: | 00304387
|  | Město Valašské Meziříčí |  |  |  | DIČ: | CZ00304387
| Zhotovitel: |  |  |  |  | IČ:
DIČ:
| Projektant: |  |  |  |  | IČ: | 05762669
|  | via-pds s.r.o. |  |  |  | DIČ: | CZ05762669
| Zpracovatel: |  |  |  |  | IČ:
DIČ:
Poznámka:
| Cena bez DPH | [5 empty] | 0
|  |  | Základ daně |  |  | Sazba daně | Výše daně
| DPH | základní | 0 |  |  | 21% | 0
|  | snížená | 0 |  |  | 12% | 0
|  | zákl. přenesená | 0 |  |  | 21% | 0
|  | sníž. přenesená | 0 |  |  | 12% | 0
|  | nulová | 0 |  |  | 0% | 0
| Cena s DPH |  |  | v | CZK |  | 0
| Projektant |  |  | Zpracovatel
| Datum a podpis: |  | Razítko | Datum a podpis: |  |  | Razítko
| Objednavatel |  |  | Zhotovitel
| Datum a podpis: |  | Razítko | Datum a podpis: |  |  | Razítko
REKAPITULACE ČLENĚNÍ SOUPISU PRACÍ
Stavba:
Přechod pro chodce - Podlesí, Drážky
Objekt:
SO 101.1 - Směr Vsetín
Místo: |  |  | Valašské Meziříčí |  |  | Datum: | 10. 2. 2026
Zadavatel: |  |  | Město Valašské Meziříčí |  |  | Projektant: | via-pds s.r.o.
Zhotovitel: | [5 empty] | Zpracovatel:
Kód dílu - Popis | [6 empty] | Cena celkem [CZK]
Náklady ze soupisu prací | [6 empty] | 0 | [12 empty] | -1
| HSV - Práce a dodávky HSV | [5 empty] | 0
| 1 - Zemní práce | [5 empty] | 0
| 5 - Komunikace pozemní | [5 empty] | 0
| 8 - Vedení trubní dálková a přípojná | [5 empty] | 0
| 9 - Ostatní konstrukce a práce, bourání | [5 empty] | 0
| 997 - Doprava suti a vybouraných hmot | [5 empty] | 0
| 998 - Přesun hmot | [5 empty] | 0
SOUPIS PRACÍ
Stavba:
Přechod pro chodce - Podlesí, Drážky
Objekt:
SO 101.1 - Směr Vsetín
Místo: |  |  | Valašské Meziříčí |  |  | Datum: | 10. 2. 2026
Zadavatel: |  |  | Město Valašské Meziříčí |  |  | Projektant: | via-pds s.r.o.
Zhotovitel: | [5 empty] | Zpracovatel:
PČ | Typ | Kód | Popis | MJ | Množství | J.cena [CZK] | Cena celkem [CZK] | Cenová soustava |  |  | DPH | J. Nh [h] | Nh celkem [h] | J. hmotnost [t] | Hmotnost celkem [t] | J. suť [t] | Suť Celkem [t]
Náklady soupisu celkem | [6 empty] | 0 | [5 empty] | 391.2671 |  | 123.6996 |  | 89.974 |  | D | -1 | [10 empty] | 0
| D | HSV | Práce a dodávky HSV |  |  |  | 0 | [5 empty] | 391.2671 |  | 123.6996 |  | 89.974 | 1 | D | 0 |  |  |  | ROZPOCET | [6 empty] | 0
| D | 1 | Zemní práce |  |  |  | 0 | [5 empty] | 120.0978 |  | 8.4525 |  | 89.723 | 1 | D | 1 |  |  |  | ROZPOCET | [6 empty] | 0
1 | K | 111211201 | Odstranění křovin a stromů průměru kmene do 100 mm i s kořeny sklonu terénu přes 1:5 ručně | m2 | 20 | 0 | 0 | CS ÚRS 2026 01 |  |  | základní | 0.52 | 10.4 | 0 | 0 | 0 | 0 | 4 | K | 2 |  |  |  | ROZPOCET | 0 | 0 | 0 | 0 | 0 | 1 | 0 | 4 | -1570161690
2 | K | 112155311 | Štěpkování keřového porostu středně hustého s naložením a odvozem do 20 km | m2 | 20 | 0 | 0 | CS ÚRS 2026 01 |  |  | základní | 0.014 | 0.28 | 0 | 0 | 0 | 0 | 4 | K | 2 |  |  |  | ROZPOCET | 0 | 0 | 0 | 0 | 0 | 1 | 0 | 4 | 372694881
3 | K | 113106123 | Rozebrání dlažeb ze zámkových dlaždic komunikací pro pěší ručně | m2 | 46 | 0 | 0 | CS ÚRS 2026 01 |  |  | základní | 0.272 | 12.512 | 0 | 0 | 0.26 | 11.96 | 4 | K | 2 |  |  |  | ROZPOCET | 0 | 0 | 0 | 0 | 0 | 1 | 0 | 4 | 1542735669
| VV |  | "rozebrání dlažby pro předládění =" 46,0 |  | 46 | [13 empty] | VV | 2 | 2 | True | 0 | ROZPOCET
| VV |  | Součet |  | 46 | [13 empty] | VV | 2 | 4 | True | 1 | ROZPOCET
4 | K | 113107323 | Odstranění podkladu z kameniva drceného tl přes 200 do 300 mm strojně pl do 50 m2 | m2 | 46 | 0 | 0 | CS ÚRS 2026 01 |  |  | základní | 0.185 | 8.51 | 0 | 0 | 0.44 | 20.24 | 4 | K | 2 |  |  |  | ROZPOCET | 0 | 0 | 0 | 0 | 0 | 1 | 0 | 4 | -470629925
| VV |  | "odstranění podkladní vrstvy pod rozebranou dlažbou v tl. 250 mm + lože 50 mm =" 46,0 |  | 46 | [13 empty] | VV | 2 | 2 | True | 0 | ROZPOCET
| VV |  | Součet |  | 46 | [13 empty] | VV | 2 | 4 | True | 1 | ROZPOCET
5 | K | 113107325 | Odstranění podkladu z kameniva drceného tl přes 400 do 500 mm strojně pl do 50 m2 | m2 | 48 | 0 | 0 | CS ÚRS 2026 01 |  |  | základní | 0.295 | 14.16 | 0 | 0 | 0.75 | 36 | 4 | K | 2 |  |  |  | ROZPOCET | 0 | 0 | 0 | 0 | 0 | 1 | 0 | 4 | 265641445
| VV |  | "odstranění podkladních vrstev (0,45 m) vozovky do hl. max. 0,60m (pod vozovkou) =" 48,0 |  | 48 | [13 empty] | VV | 2 | 2 | True | 0 | ROZPOCET
| VV |  | Součet |  | 48 | [13 empty] | VV | 2 | 4 | True | 1 | ROZPOCET
6 | K | 113107343 | Odstranění podkladu živičného tl přes 100 do 150 mm strojně pl do 50 m2 | m2 | 48 | 0 | 0 | CS ÚRS 2026 01 |  |  | základní | 0.22 | 10.56 | 0 | 0 | 0.316 | 15.168 | 4 | K | 2 |  |  |  | ROZPOCET | 0 | 0 | 0 | 0 | 0 | 1 | 0 | 4 | -1128814982
| VV |  | "odstranění krytových vrstev vozovky =" 48,0 |  | 48 | [13 empty] | VV | 2 | 2 | True | 0 | ROZPOCET
| VV |  | Součet |  | 48 | [13 empty] | VV | 2 | 4 | True | 1 | ROZPOCET
7 | K | 113202111 | Vytrhání obrub krajníků obrubníků stojatých | m | 31 | 0 | 0 | CS ÚRS 2026 01 |  |  | základní | 0.133 | 4.123 | 0 | 0 | 0.205 | 6.355 | 4 | K | 2 |  |  |  | ROZPOCET | 0 | 0 | 0 | 0 | 0 | 1 | 0 | 4 | 2125051903
| VV |  | "předlažba obrubníku (dle potřeby) - podél předlážďovaného chodníku =" 17,0 |  | 17 | [13 empty] | VV | 2 | 2 | True | 0 | ROZPOCET
| VV |  | "vybourání betonového obrubníku =" 14,0 |  | 14 | [13 empty] | VV | 2 | 2 | True | 0 | ROZPOCET
| VV |  | Součet |  | 31 | [13 empty] | VV | 2 | 4 | True | 1 | ROZPOCET
8 | K | 121151103 | Sejmutí ornice plochy do 100 m2 tl vrstvy do 200 mm strojně | m2 | 75 | 0 | 0 | CS ÚRS 2026 01 |  |  | základní | 0.076 | 5.7 | 0 | 0 | 0 | 0 | 4 | K | 2 |  |  |  | ROZPOCET | 0 | 0 | 0 | 0 | 0 | 1 | 0 | 4 | 1588203101
| VV |  | "sejmutí ornice v tl. 0,10 m =" 75,0 |  | 75 | [13 empty] | VV | 2 | 2 | True | 0 | ROZPOCET
| VV |  | Součet |  | 75 | [13 empty] | VV | 2 | 4 | True | 1 | ROZPOCET
9 | K | 122351102 | Odkopávky a prokopávky nezapažené v hornině třídy těžitelnosti II skupiny 4 objem do 50 m3 strojně | m3 | 27 | 0 | 0 | CS ÚRS 2026 01 |  |  | základní | 0.585 | 15.795 | 0 | 0 | 0 | 0 | 4 | K | 2 |  |  |  | ROZPOCET | 0 | 0 | 0 | 0 | 0 | 1 | 0 | 4 | -484835883
| VV |  | část kubatury (cca 1,50 m3 ponechat pro zásypy za obrubou) | [15 empty] | VV | 2 | 1 | True | 0 | ROZPOCET
| VV |  | "odstranění / výkop hl. 0,45m =" 0,450*60,0 |  | 27 | [13 empty] | VV | 2 | 2 | True | 0 | ROZPOCET
| VV |  | Součet |  | 27 | [13 empty] | VV | 2 | 4 | True | 1 | ROZPOCET
10 | K | 162751114 | Vodorovné přemístění přes 6 000 do 7000 m výkopku/sypaniny z horniny třídy těžitelnosti I skupiny 1 až 3 | m3 | 15 | 0 | 0 | CS ÚRS 2026 01 |  |  | základní | 0.073 | 1.095 | 0 | 0 | 0 | 0 | 4 | K | 2 |  |  |  | ROZPOCET | 0 | 0 | 0 | 0 | 0 | 1 | 0 | 4 | -1516689896
| VV |  | "odvoz sejmuté ornice/kulturní vrstvy na mezideponii =" 0,10*75,0 |  | 7.5 | [13 empty] | VV | 2 | 2 | True | 0 | ROZPOCET
| VV |  | "dovoz sejmuté ornice/kulturní vrstvy z mezideponie =" 7,50 |  | 7.5 | [13 empty] | VV | 2 | 2 | True | 0 | ROZPOCET
| VV |  | Součet |  | 15 | [13 empty] | VV | 2 | 4 | True | 1 | ROZPOCET
11 | K | 162751137 | Vodorovné přemístění přes 9 000 do 10000 m výkopku/sypaniny z horniny třídy těžitelnosti II skupiny 4 a 5 | m3 | 25.5 | 0 | 0 | CS ÚRS 2026 01 |  |  | základní | 0.099 | 2.5245 | 0 | 0 | 0 | 0 | 4 | K | 2 |  |  |  | ROZPOCET | 0 | 0 | 0 | 0 | 0 | 1 | 0 | 4 | -995837753
| VV |  | "odvoz výkopku z výkopu hl. 0,45 m =" 27,0 |  | 27 | [13 empty] | VV | 2 | 2 | True | 0 | ROZPOCET
| VV |  | "odpočet kubatury pro zásyp za obrubou =" -1,50 |  | -1.5 | [13 empty] | VV | 2 | 2 | True | 0 | ROZPOCET
| VV |  | Součet |  | 25.5 | [13 empty] | VV | 2 | 4 | True | 1 | ROZPOCET
12 | K | 162751139 | Příplatek k vodorovnému přemístění výkopku/sypaniny z horniny třídy těžitelnosti II skupiny 4 a 5 ZKD 1000 m přes 10000 m | m3 | 127.5 | 0 | 0 | CS ÚRS 2026 01 |  |  | základní | 0.006 | 0.765 | 0 | 0 | 0 | 0 | 4 | K | 2 |  |  |  | ROZPOCET | 0 | 0 | 0 | 0 | 0 | 1 | 0 | 4 | 226913433
| VV |  | "odvoz výkopku z výkopu hl. 0,45 m po odpočtu kubatury pro zásypy =" (15-10)*25,50 |  | 127.5 | [13 empty] | VV | 2 | 2 | True | 0 | ROZPOCET
| VV |  | Součet |  | 127.5 | [13 empty] | VV | 2 | 4 | True | 1 | ROZPOCET
13 | K | 167151101 | Nakládání výkopku z hornin třídy těžitelnosti I skupiny 1 až 3 do 100 m3 | m3 | 7.5 | 0 | 0 | CS ÚRS 2026 01 |  |  | základní | 0.197 | 1.4775 | 0 | 0 | 0 | 0 | 4 | K | 2 |  |  |  | ROZPOCET | 0 | 0 | 0 | 0 | 0 | 1 | 0 | 4 | -1694762338
| VV |  | "naložení sejmuté kulturní vrstvy na mezideponii =" 7,50 |  | 7.5 | [13 empty] | VV | 2 | 2 | True | 0 | ROZPOCET
| VV |  | Součet |  | 7.5 | [13 empty] | VV | 2 | 4 | True | 1 | ROZPOCET
14 | K | 171201231 | Poplatek za předání recyklačnímu zařízení zeminy a kamení kód odpadu 17 05 04 | t | 45.9 | 0 | 0 | CS ÚRS 2026 01 |  |  | základní | 0 | 0 | 0 | 0 | 0 | 0 | 4 | K | 2 |  |  |  | ROZPOCET | 0 | 0 | 0 | 0 | 0 | 1 | 0 | 4 | 648431864
| VV |  | "uložení zeminy z výkopu na skládce =" 1,80*25,50 |  | 45.9 | [13 empty] | VV | 2 | 2 | True | 0 | ROZPOCET
| VV |  | Součet |  | 45.9 | [13 empty] | VV | 2 | 4 | True | 1 | ROZPOCET
15 | K | 171251201 | Uložení sypaniny na skládky nebo meziskládky | m3 | 33 | 0 | 0 | CS ÚRS 2026 01 |  |  | základní | 0.009 | 0.297 | 0 | 0 | 0 | 0 | 4 | K | 2 |  |  |  | ROZPOCET | 0 | 0 | 0 | 0 | 0 | 1 | 0 | 4 | 1587638783
| VV |  | "uložení sejmuté kulturní vrstvy na mezideponii =" 7,50 |  | 7.5 | [13 empty] | VV | 2 | 2 | True | 0 | ROZPOCET
| VV |  | "uložení zeminy z výkopu na skládce =" 25,50 |  | 25.5 | [13 empty] | VV | 2 | 2 | True | 0 | ROZPOCET
| VV |  | Součet |  | 33 | [13 empty] | VV | 2 | 4 | True | 1 | ROZPOCET
16 | K | 174111101 | Zásyp jam, šachet rýh nebo kolem objektů sypaninou se zhutněním ručně | m3 | 1.5 | 0 | 0 | CS ÚRS 2026 01 |  |  | základní | 0.632 | 0.948 | 0 | 0 | 0 | 0 | 4 | K | 2 |  |  |  | ROZPOCET | 0 | 0 | 0 | 0 | 0 | 1 | 0 | 4 | -62553622
| VV |  | "zásyp kolem obrub =" 1,50 |  | 1.5 | [13 empty] | VV | 2 | 2 | True | 0 | ROZPOCET
| VV |  | Součet |  | 1.5 | [13 empty] | VV | 2 | 4 | True | 1 | ROZPOCET
17 | K | 181411122 | Založení lučního trávníku výsevem pl do 1000 m2 ve svahu přes 1:5 do 1:2 | m2 | 70 | 0 | 0 | CS ÚRS 2026 01 |  |  | základní | 0.012 | 0.84 | 0 | 0 | 0 | 0 | 4 | K | 2 |  |  |  | ROZPOCET | 0 | 0 | 0 | 0 | 0 | 1 | 0 | 4 | 1887471590
| VV |  | "úprava ploch po ohumusování =" 70,0 |  | 70 | [13 empty] | VV | 2 | 2 | True | 0 | ROZPOCET
| VV |  | Součet |  | 70 | [13 empty] | VV | 2 | 4 | True | 1 | ROZPOCET
18 | M | 00572472 | osivo směs travní krajinná-rovinná | kg | 2.45 | 0 | 0 | CS ÚRS 2026 01 |  |  | základní | 0 | 0 | 0.001 | 0.00245 | 0 | 0 | 8 | M | 2 |  |  |  | ROZPOCET | 0 | 0 | 0 | 0 | 0 | 1 | 0 | 4 | -1307502101
| VV |  | "spotřeba =" 0,035*70,0 |  | 2.45 | [13 empty] | VV | 2 | 2 | True | 0 | ROZPOCET
| VV |  | Součet |  | 2.45 | [13 empty] | VV | 2 | 4 | True | 1 | ROZPOCET
19 | K | 181913112 | Úprava pláně v hornině třídy těžitelnosti II skupiny 4 se zhutněním ručně | m2 | 107.2 | 0 | 0 | CS ÚRS 2026 01 |  |  | základní | 0.164 | 17.5808 | 0 | 0 | 0 | 0 | 4 | K | 2 |  |  |  | ROZPOCET | 0 | 0 | 0 | 0 | 0 | 1 | 0 | 4 | -841077583
| VV |  | "nový chodník - zhutnění podkladu po odstranění stáv.vrstev =" 61,20 |  | 61.2 | [13 empty] | VV | 2 | 2 | True | 0 | ROZPOCET
| VV |  | "předláždění chodníku - zhutnění podkladu po odstranění stáv.vrstev =" 46,0 |  | 46 | [13 empty] | VV | 2 | 2 | True | 0 | ROZPOCET
| VV |  | Součet |  | 107.2 | [13 empty] | VV | 2 | 4 | True | 1 | ROZPOCET
20 | K | 182351023 | Rozprostření ornice pl do 100 m2 ve svahu přes 1:5 tl vrstvy do 200 mm strojně | m2 | 70 | 0 | 0 | CS ÚRS 2026 01 |  |  | základní | 0.156 | 10.92 | 0 | 0 | 0 | 0 | 4 | K | 2 |  |  |  | ROZPOCET | 0 | 0 | 0 | 0 | 0 | 1 | 0 | 4 | 1139898796
| VV |  | "Ohumusování 0,20 m za obrubníky - sejmutou kulturní vrstviu z mezideponie =" 70,0 |  | 70 | [13 empty] | VV | 2 | 2 | True | 0 | ROZPOCET
| VV |  | Součet |  | 70 | [13 empty] | VV | 2 | 4 | True | 1 | ROZPOCET
21 | M | 10364101 | zemina pro terénní úpravy - ornice | t | 8.45 | 0 | 0 | CS ÚRS 2026 01 |  |  | základní | 0 | 0 | 1 | 8.45 | 0 | 0 | 8 | M | 2 |  |  |  | ROZPOCET | 0 | 0 | 0 | 0 | 0 | 1 | 0 | 4 | -273251426
| VV |  | celková potřeba ornice = 0,200*70,0 = 14,0 | [15 empty] | VV | 2 | 1 | True | 0 | ROZPOCET
| VV |  | dovoz z mezideponie =" 7,50 | [15 empty] | VV | 2 | 1 | True | 0 | ROZPOCET
| VV |  | potřeba dodání =" 14,0-7,50 = 6,50 | [15 empty] | VV | 2 | 1 | True | 0 | ROZPOCET
| VV |  | "dodání ornice =" 1,3*6,50 |  | 8.45 | [13 empty] | VV | 2 | 2 | True | 0 | ROZPOCET
| VV |  | Součet |  | 8.45 | [13 empty] | VV | 2 | 4 | True | 1 | ROZPOCET
22 | K | 183403115 | Obdělání půdy kultivátorováním ve svahu přes 1:5 do 1:2 | m2 | 70 | 0 | 0 | CS ÚRS 2026 01 |  |  | základní | 0.002 | 0.14 | 0 | 0 | 0 | 0 | 4 | K | 2 |  |  |  | ROZPOCET | 0 | 0 | 0 | 0 | 0 | 1 | 0 | 4 | 1889626149
| VV |  | "zpětná úprava ploch =" 70,0 |  | 70 | [13 empty] | VV | 2 | 2 | True | 0 | ROZPOCET
| VV |  | Součet |  | 70 | [13 empty] | VV | 2 | 4 | True | 1 | ROZPOCET
23 | K | 183403253 | Obdělání půdy hrabáním ve svahu přes 1:5 do 1:2 | m2 | 70 | 0 | 0 | CS ÚRS 2026 01 |  |  | základní | 0.02 | 1.4 | 0 | 0 | 0 | 0 | 4 | K | 2 |  |  |  | ROZPOCET | 0 | 0 | 0 | 0 | 0 | 1 | 0 | 4 | 677950139
| VV |  | "zpětná úprava ploch =" 70,0 |  | 70 | [13 empty] | VV | 2 | 2 | True | 0 | ROZPOCET
| VV |  | Součet |  | 70 | [13 empty] | VV | 2 | 4 | True | 1 | ROZPOCET
24 | K | 183403261 | Obdělání půdy válením ve svahu přes 1:5 do 1:2 | m2 | 70 | 0 | 0 | CS ÚRS 2026 01 |  |  | základní | 0.001 | 0.07 | 0 | 0 | 0 | 0 | 4 | K | 2 |  |  |  | ROZPOCET | 0 | 0 | 0 | 0 | 0 | 1 | 0 | 4 | 1750522387
| VV |  | "zpětná úprava ploch =" 70,0 |  | 70 | [13 empty] | VV | 2 | 2 | True | 0 | ROZPOCET
| VV |  | Součet |  | 70 | [13 empty] | VV | 2 | 4 | True | 1 | ROZPOCET
| D | 5 | Komunikace pozemní |  |  |  | 0 | [5 empty] | 94.6306 |  | 80.9578 |  | 0 | 1 | D | 1 |  |  |  | ROZPOCET | [6 empty] | 0
25 | K | 564831011 | Podklad ze štěrkodrtě ŠD plochy do 100 m2 tl 100 mm | m2 | 61.2 | 0 | 0 | CS ÚRS 2026 01 |  |  | základní | 0.083 | 5.0796 | 0 | 0 | 0 | 0 | 4 | K | 2 |  |  |  | ROZPOCET | 0 | 0 | 0 | 0 | 0 | 1 | 0 | 4 | -1886851602
| VV |  | "vyrovnávací zásyp ŠD fr. 0/32 =" 61,20 |  | 61.2 | [13 empty] | VV | 2 | 2 | True | 0 | ROZPOCET
| VV |  | Součet |  | 61.2 | [13 empty] | VV | 2 | 4 | True | 1 | ROZPOCET
26 | K | 564871011 | Podklad ze štěrkodrtě ŠD plochy do 100 m2 tl 250 mm | m2 | 107.2 | 0 | 0 | CS ÚRS 2026 01 |  |  | základní | 0.12 | 12.864 | 0.575 | 61.64 | 0 | 0 | 4 | K | 2 |  |  |  | ROZPOCET | 0 | 0 | 0 | 0 | 0 | 1 | 0 | 4 | -94670703
| VV |  | "nový chodník - podkladní vrstva ze ŠD fr. 0/32 tl. min. 0,25m =" 61,20 |  | 61.2 | [13 empty] | VV | 2 | 2 | True | 0 | ROZPOCET
| VV |  | "předláždění chodníku - podkladní vrstva ze ŠD fr. 0/32 tl. min. 0,25m =" 46,0 |  | 46 | [13 empty] | VV | 2 | 2 | True | 0 | ROZPOCET
| VV |  | Součet |  | 107.2 | [13 empty] | VV | 2 | 4 | True | 1 | ROZPOCET
27 | K | 596211210 | Kladení zámkové dlažby komunikací pro pěší ručně tl 80 mm skupiny A pl do 50 m2 | m2 | 97 | 0 | 0 | CS ÚRS 2026 01 |  |  | základní | 0.784 | 76.048 | 0.09062 | 8.7901 | 0 | 0 | 4 | K | 2 |  |  |  | ROZPOCET | 0 | 0 | 0 | 0 | 0 | 1 | 0 | 4 | 649418010
| VV |  | nový chodník | [15 empty] | VV | 2 | 1 | True | 0 | ROZPOCET
| VV |  | "bet. dlažba 20/10 tl. 0,08m, šedá =" 51,0-3,0 |  | 48 | [13 empty] | VV | 2 | 2 | True | 0 | ROZPOCET
| VV |  | "bet. dlažba 20/10 tl. 0,08m, červená reliéfní =" 3,0 |  | 3 | [13 empty] | VV | 2 | 2 | True | 0 | ROZPOCET
| VV |  | Mezisoučet |  | 51 | [13 empty] | VV | 2 | 3 | True | 0 | ROZPOCET
| VV |  | předláždění chodníku | [15 empty] | VV | 2 | 1 | True | 0 | ROZPOCET
| VV |  | "původní šedá - využití cca 90% =" 46,0-1,60-5,50 |  | 38.9 | [13 empty] | VV | 2 | 2 | True | 0 | ROZPOCET
| VV |  | "nová reliéfní červená - signální a varovný pás =" 1,60 |  | 1.6 | [13 empty] | VV | 2 | 2 | True | 0 | ROZPOCET
| VV |  | "nová kontrastní podél hrany AZ =" 5,50 |  | 5.5 | [13 empty] | VV | 2 | 2 | True | 0 | ROZPOCET
| VV |  | Mezisoučet |  | 46 | [13 empty] | VV | 2 | 3 | True | 0 | ROZPOCET
| VV |  | Součet |  | 97 | [13 empty] | VV | 2 | 4 | True | 1 | ROZPOCET
28 | M | 59245020 | dlažba skladebná betonová 200x100mm tl 80mm přírodní | m2 | 49.44 | 0 | 0 | CS ÚRS 2026 01 |  |  | základní | 0 | 0 | 0.176 | 8.7014 | 0 | 0 | 8 | M | 2 |  |  |  | ROZPOCET | 0 | 0 | 0 | 0 | 0 | 1 | 0 | 4 | 1149306092
| VV |  | "spotřeba =" 1,03*48,0 |  | 49.44 | [13 empty] | VV | 2 | 2 | True | 0 | ROZPOCET
| VV |  | Součet |  | 49.44 | [13 empty] | VV | 2 | 4 | True | 1 | ROZPOCET
29 | M | 59245226 | dlažba pro nevidomé betonová 200x100mm tl 80mm barevná červená | m2 | 4.738 | 0 | 0 | CS ÚRS 2026 01 |  |  | základní | 0 | 0 | 0.175 | 0.82915 | 0 | 0 | 8 | M | 2 |  |  |  | ROZPOCET | 0 | 0 | 0 | 0 | 0 | 1 | 0 | 4 | -1185484732
| VV |  | "spotřeba =" 1,03*3,0 |  | 3.09 | [13 empty] | VV | 2 | 2 | True | 0 | ROZPOCET
| VV |  | "spotřeba =" 1,03*1,60 |  | 1.648 | [13 empty] | VV | 2 | 2 | True | 0 | ROZPOCET
| VV |  | Součet |  | 4.738 | [13 empty] | VV | 2 | 4 | True | 1 | ROZPOCET
30 | M | 59245005 | dlažba skladebná betonová 200x100mm tl 80mm barevná červená | m2 | 5.665 | 0 | 0 | CS ÚRS 2026 01 |  |  | základní | 0 | 0 | 0.176 | 0.99704 | 0 | 0 | 8 | M | 2 |  |  |  | ROZPOCET | 0 | 0 | 0 | 0 | 0 | 1 | 0 | 4 | 1194244856
| VV |  | "spotřeba =" 1,03*5,50 |  | 5.665 | [13 empty] | VV | 2 | 2 | True | 0 | ROZPOCET
| VV |  | Součet |  | 5.665 | [13 empty] | VV | 2 | 4 | True | 1 | ROZPOCET
31 | K | 596211115 | Příplatek za kombinaci více než dvou barev u kladení betonových dlažeb pro pěší ručně tl 60 mm skupiny A | m2 | 7.1 | 0 | 0 | CS ÚRS 2026 01 |  |  | základní | 0.09 | 0.639 | 0 | 0 | 0 | 0 | 4 | K | 2 |  |  |  | ROZPOCET | 0 | 0 | 0 | 0 | 0 | 1 | 0 | 4 | 1706473729
| VV |  | 1,60+5,50 |  | 7.1 | [13 empty] | VV | 2 | 2 | True | 0 | ROZPOCET
| VV |  | Součet |  | 7.1 | [13 empty] | VV | 2 | 4 | True | 1 | ROZPOCET
| D | 8 | Vedení trubní dálková a přípojná |  |  |  | 0 | [5 empty] | 17.394 |  | 0.25097 |  | 0 | 1 | D | 1 |  |  |  | ROZPOCET | [6 empty] | 0
32 | K | 871310R | Montáž kanalizačního potrubí hladkého plnostěnného SN 12 z polypropylenu DN 150 | m | 45 | 0 | 0 | vlastní |  |  | základní | 0.3 | 13.5 | 1e-05 | 0.00045 | 0 | 0 | 4 | K | 2 |  |  |  | ROZPOCET | 0 | 0 | 0 | 0 | 0 | 1 | 0 | 4 | -505447266
| VV |  | včetně výkopu (a likvidace zeminy uložením na skládce), podpsypu a zpětného zásypu do úrovně zemní pláně | [15 empty] | VV | 2 | 1 | True | 0 | ROZPOCET
| VV |  | "nová přípojka obrubníkových vpustí vč. výkopu a zásypu (DN150) =" 45,0 |  | 45 | [13 empty] | VV | 2 | 2 | True | 0 | ROZPOCET
| VV |  | Součet |  | 45 | [13 empty] | VV | 2 | 4 | True | 1 | ROZPOCET
33 | K | 895941R | Osazení vpusti uliční DN 500 z betonových dílců - obrubníková | kus | 2 | 0 | 0 | vlastní |  |  | základní | 1.947 | 3.894 | 0.12526 | 0.25052 | 0 | 0 | 4 | K | 2 |  |  |  | ROZPOCET | 0 | 0 | 0 | 0 | 0 | 1 | 0 | 4 | 1889757156
| VV |  | provedení obrubníkové UV - včetně zemních prací a likvidace odpadu | [15 empty] | VV | 2 | 1 | True | 0 | ROZPOCET
| VV |  | dodání a osazení prefabrikátů a dodání a osazení litinového poklopu s rámem | [15 empty] | VV | 2 | 1 | True | 0 | ROZPOCET
| VV |  | a včetně zpětného hutněného obsypu a zásypu do úrovně zemní pláně | [15 empty] | VV | 2 | 1 | True | 0 | ROZPOCET
| VV |  | "před přechod pro chodce a před AZ =" 2 |  | 2 | [13 empty] | VV | 2 | 2 | True | 0 | ROZPOCET
| VV |  | Součet |  | 2 | [13 empty] | VV | 2 | 4 | True | 1 | ROZPOCET
| D | 9 | Ostatní konstrukce a práce, bourání |  |  |  | 0 | [5 empty] | 100.702 |  | 34.0384 |  | 0.251 | 1 | D | 1 |  |  |  | ROZPOCET | [6 empty] | 0
34 | K | 912521121 | Montáž dopravního knoflíku zapuštěného do obrubníku | kus | 25 | 0 | 0 | CS ÚRS 2026 01 |  |  | základní | 0.45 | 11.25 | 0 | 0 | 0 | 0 | 4 | K | 2 |  |  |  | ROZPOCET | 0 | 0 | 0 | 0 | 0 | 1 | 0 | 4 | -103060271
| VV |  | odrazné čočky zafrézované do bet. obrubníků á 1,0m | [15 empty] | VV | 2 | 1 | True | 0 | ROZPOCET
| VV |  | "obrubník v místě zužování vozovky před přechodem pro chodce =" 25,0 |  | 25 | [13 empty] | VV | 2 | 2 | True | 0 | ROZPOCET
| VV |  | Součet |  | 25 | [13 empty] | VV | 2 | 4 | True | 1 | ROZPOCET
35 | M | 63437002 | knoflík pochozí zapuštěný z tvrzeného skla D 50mm | kus | 25 | 0 | 0 | CS ÚRS 2026 01 |  |  | základní | 0 | 0 | 0.0003 | 0.0075 | 0 | 0 | 8 | M | 2 |  |  |  | ROZPOCET | 0 | 0 | 0 | 0 | 0 | 1 | 0 | 4 | -1929025414
36 | K | 914111112 | Montáž svislé dopravní značky do velikosti 1 m2 páskováním na sloup | kus | 2 | 0 | 0 | CS ÚRS 2026 01 |  |  | základní | 0.166 | 0.332 | 1e-05 | 2e-05 | 0 | 0 | 4 | K | 2 |  |  |  | ROZPOCET | 0 | 0 | 0 | 0 | 0 | 1 | 0 | 4 | -488717713
| VV |  | "nové SDZ - IP6 se žlutozeleným orámováním na sloup přisvětlení VO přechodu pro chodce =" 1 |  | 1 | [13 empty] | VV | 2 | 2 | True | 0 | ROZPOCET
| VV |  | "nové SDZ - Z4d na sloup přisvětlení VO přechodu pro chodce =" 1 |  | 1 | [13 empty] | VV | 2 | 2 | True | 0 | ROZPOCET
| VV |  | Součet |  | 2 | [13 empty] | VV | 2 | 4 | True | 1 | ROZPOCET
37 | M | 40445623 | informativní značky provozní IP1-IP3, IP4b-IP7, IP10a, b 750x750mm retroreflexní | kus | 1 | 0 | 0 | CS ÚRS 2026 01 |  |  | základní | 0 | 0 | 0.004 | 0.004 | 0 | 0 | 8 | M | 2 |  |  |  | ROZPOCET | 0 | 0 | 0 | 0 | 0 | 1 | 0 | 4 | 1150054637
| VV |  | "nové SDZ - IP6 se žlutozeleným orámováním =" 1 |  | 1 | [13 empty] | VV | 2 | 2 | True | 0 | ROZPOCET
| VV |  | Součet |  | 1 | [13 empty] | VV | 2 | 4 | True | 1 | ROZPOCET
38 | M | 40445642 | informativní značky směrové Z4 250x1000mm | kus | 1 | 0 | 0 | CS ÚRS 2026 01 |  |  | základní | 0 | 0 | 0.0026 | 0.0026 | 0 | 0 | 8 | M | 2 |  |  |  | ROZPOCET | 0 | 0 | 0 | 0 | 0 | 1 | 0 | 4 | -1341965430
| VV |  | "nové SDZ - Z4d =" 1 |  | 1 | [13 empty] | VV | 2 | 2 | True | 0 | ROZPOCET
| VV |  | Součet |  | 1 | [13 empty] | VV | 2 | 4 | True | 1 | ROZPOCET
39 | K | 914511111 | Montáž sloupku dopravních značek délky do 3,5 m s betonovým základem | kus | 2 | 0 | 0 | CS ÚRS 2026 01 |  |  | základní | 0.416 | 0.832 | 0.10941 | 0.21882 | 0 | 0 | 4 | K | 2 |  |  |  | ROZPOCET | 0 | 0 | 0 | 0 | 0 | 1 | 0 | 4 | -1869441214
| VV |  | "zpětné osazení sloupku s označníkem včetně dovozu z místa dočasného uskladnění =" 1 |  | 1 | [13 empty] | VV | 2 | 2 | True | 0 | ROZPOCET
| VV |  | "zpětné osazení sloupku pro případný přesun značek IS3c+IJ7+E7b nebo změnu uchycení =" 1 |  | 1 | [13 empty] | VV | 2 | 2 | True | 0 | ROZPOCET
| VV |  | Součet |  | 2 | [13 empty] | VV | 2 | 4 | True | 1 | ROZPOCET
40 | K | 915211112 | Vodorovné dopravní značení dělící čáry souvislé š 125 mm retroreflexní bílý plast | m | 145 | 0 | 0 | CS ÚRS 2026 01 |  |  | základní | 0.003 | 0.435 | 0.00033 | 0.04785 | 0 | 0 | 4 | K | 2 |  |  |  | ROZPOCET | 0 | 0 | 0 | 0 | 0 | 1 | 0 | 4 | -336581928
| VV |  | "V1a, plná i přesrušovaná (0,25/0,5/0,5) =" 85,0 |  | 85 | [13 empty] | VV | 2 | 2 | True | 0 | ROZPOCET
| VV |  | "V11a, délka stání 15 m =" 60,0 |  | 60 | [13 empty] | VV | 2 | 2 | True | 0 | ROZPOCET
| VV |  | Součet |  | 145 | [13 empty] | VV | 2 | 4 | True | 1 | ROZPOCET
41 | K | 915221112 | Vodorovné dopravní značení vodící čáry souvislé š 250 mm retroreflexní bílý plast | m | 170 | 0 | 0 | CS ÚRS 2026 01 |  |  | základní | 0.003 | 0.51 | 0.00065 | 0.1105 | 0 | 0 | 4 | K | 2 |  |  |  | ROZPOCET | 0 | 0 | 0 | 0 | 0 | 1 | 0 | 4 | 502381899
| VV |  | "V4 =" 170,0 |  | 170 | [13 empty] | VV | 2 | 2 | True | 0 | ROZPOCET
| VV |  | Součet |  | 170 | [13 empty] | VV | 2 | 4 | True | 1 | ROZPOCET
42 | K | 915231112 | Vodorovné dopravní značení přechody pro chodce, šipky, symboly retroreflexní bílý plast | m2 | 22.3 | 0 | 0 | CS ÚRS 2026 01 |  |  | základní | 0.129 | 2.8767 | 0.0026 | 0.05798 | 0 | 0 | 4 | K | 2 |  |  |  | ROZPOCET | 0 | 0 | 0 | 0 | 0 | 1 | 0 | 4 | 214956461
| VV |  | "V7 =" 5*7*0,5 |  | 17.5 | [13 empty] | VV | 2 | 2 | True | 0 | ROZPOCET
| VV |  | "V11a, 2x nápis BUS =" 2 * 3 * 0,80 |  | 4.8 | [13 empty] | VV | 2 | 2 | True | 0 | ROZPOCET
| VV |  | Součet |  | 22.3 | [13 empty] | VV | 2 | 4 | True | 1 | ROZPOCET
43 | K | 915491211 | Osazení vodícího proužku z betonových desek do betonového lože tl do 100 mm š proužku 250 mm | m | 53 | 0 | 0 | CS ÚRS 2026 01 |  |  | základní | 0.136 | 7.208 | 0.08088 | 4.2866 | 0 | 0 | 4 | K | 2 |  |  |  | ROZPOCET | 0 | 0 | 0 | 0 | 0 | 1 | 0 | 4 | -839561388
| VV |  | "zpětná pokládka bet. přídlažby do bet. lože C20/25 XF3 =" 53,0 |  | 53 | [13 empty] | VV | 2 | 2 | True | 0 | ROZPOCET
| VV |  | Součet |  | 53 | [13 empty] | VV | 2 | 4 | True | 1 | ROZPOCET
44 | M | 59246121 | přídlažba silniční betonová 500x250mm tl 100mm | m | 53.53 | 0 | 0 | CS ÚRS 2026 01 |  |  | základní | 0 | 0 | 0.058 | 3.1047 | 0 | 0 | 8 | M | 2 |  |  |  | ROZPOCET | 0 | 0 | 0 | 0 | 0 | 1 | 0 | 4 | 1226777291
| VV |  | "spotřeba =" 1,01*53,0 |  | 53.53 | [13 empty] | VV | 2 | 2 | True | 0 | ROZPOCET
| VV |  | Součet |  | 53.53 | [13 empty] | VV | 2 | 4 | True | 1 | ROZPOCET
45 | K | 915611111 | Předznačení vodorovného liniového značení | m | 315 | 0 | 0 | CS ÚRS 2026 01 |  |  | základní | 0.016 | 5.04 | 0 | 0 | 0 | 0 | 4 | K | 2 |  |  |  | ROZPOCET | 0 | 0 | 0 | 0 | 0 | 1 | 0 | 4 | 466166549
| VV |  | "V1a, plná i přesrušovaná (0,25/0,5/0,5) =" 85,0 |  | 85 | [13 empty] | VV | 2 | 2 | True | 0 | ROZPOCET
| VV |  | "V4 =" 170,0 |  | 170 | [13 empty] | VV | 2 | 2 | True | 0 | ROZPOCET
| VV |  | "V11a, délka stání 15 m =" 60,0 |  | 60 | [13 empty] | VV | 2 | 2 | True | 0 | ROZPOCET
| VV |  | Součet |  | 315 | [13 empty] | VV | 2 | 4 | True | 1 | ROZPOCET
46 | K | 915621111 | Předznačení vodorovného plošného značení | m2 | 22.3 | 0 | 0 | CS ÚRS 2026 01 |  |  | základní | 0.083 | 1.8509 | 1e-05 | 0.000223 | 0 | 0 | 4 | K | 2 |  |  |  | ROZPOCET | 0 | 0 | 0 | 0 | 0 | 1 | 0 | 4 | -1704270137
| VV |  | "V7 =" 5*7*0,5 |  | 17.5 | [13 empty] | VV | 2 | 2 | True | 0 | ROZPOCET
| VV |  | "V11a, 2x nápis BUS =" 2 * 3 * 0,80 |  | 4.8 | [13 empty] | VV | 2 | 2 | True | 0 | ROZPOCET
| VV |  | Součet |  | 22.3 | [13 empty] | VV | 2 | 4 | True | 1 | ROZPOCET
47 | K | 916131213 | Osazení silničního obrubníku betonového stojatého s boční opěrou do lože z betonu prostého C20/25 | m | 43 | 0 | 0 | CS ÚRS 2026 01 |  |  | základní | 0.268 | 11.524 | 0.1685 | 7.2455 | 0 | 0 | 4 | K | 2 |  |  |  | ROZPOCET | 0 | 0 | 0 | 0 | 0 | 1 | 0 | 4 | 972893777
| VV |  | "nový silniční bet. obrubník do bet. lože XF3 v. 0,12m 150x250x1000 do betonu C20/25 vč.opěry =" 36,0 |  | 36 | [13 empty] | VV | 2 | 2 | True | 0 | ROZPOCET
| VV |  | "nový bet. obrubník do bet. lože XF3 v. 0,02m 150x150x1000 do betonu C20/25 vč.opěry =" 4,0 |  | 4 | [13 empty] | VV | 2 | 2 | True | 0 | ROZPOCET
| VV |  | "nový silniční bet. obrubník do bet. lože XF3 rampové v. 0,02m - 0,12m 150/250x1000 do betonu C20/25 vč.opěry =" 3,0 |  | 3 | [13 empty] | VV | 2 | 2 | True | 0 | ROZPOCET
| VV |  | Součet |  | 43 | [13 empty] | VV | 2 | 4 | True | 1 | ROZPOCET
48 | M | 59217031 | obrubník silniční betonový 1000x150x250mm | m | 36.36 | 0 | 0 | CS ÚRS 2026 01 |  |  | základní | 0 | 0 | 0.08 | 2.9088 | 0 | 0 | 8 | M | 2 |  |  |  | ROZPOCET | 0 | 0 | 0 | 0 | 0 | 1 | 0 | 4 | 1425937912
| VV |  | "spotřeba =" 1,01*36,0 |  | 36.36 | [13 empty] | VV | 2 | 2 | True | 0 | ROZPOCET
| VV |  | Součet |  | 36.36 | [13 empty] | VV | 2 | 4 | True | 1 | ROZPOCET
49 | M | 59217029 | obrubník silniční betonový nájezdový 1000x150x150mm | m | 4.04 | 0 | 0 | CS ÚRS 2026 01 |  |  | základní | 0 | 0 | 0.0483 | 0.19513 | 0 | 0 | 8 | M | 2 |  |  |  | ROZPOCET | 0 | 0 | 0 | 0 | 0 | 1 | 0 | 4 | -526205750
| VV |  | "spotřeba =" 1,01*4,0 |  | 4.04 | [13 empty] | VV | 2 | 2 | True | 0 | ROZPOCET
| VV |  | Součet |  | 4.04 | [13 empty] | VV | 2 | 4 | True | 1 | ROZPOCET
50 | M | 59217030 | obrubník silniční betonový přechodový 1000x150x150-250mm | m | 3.03 | 0 | 0 | CS ÚRS 2026 01 |  |  | základní | 0 | 0 | 0.06567 | 0.19898 | 0 | 0 | 8 | M | 2 |  |  |  | ROZPOCET | 0 | 0 | 0 | 0 | 0 | 1 | 0 | 4 | 1285176924
| VV |  | "spotřeba =" 1,01*3,0 |  | 3.03 | [13 empty] | VV | 2 | 2 | True | 0 | ROZPOCET
| VV |  | Součet |  | 3.03 | [13 empty] | VV | 2 | 4 | True | 1 | ROZPOCET
51 | K | 916231213 | Osazení chodníkového obrubníku betonového stojatého s boční opěrou do lože z betonu prostého C20/25 | m | 30 | 0 | 0 | CS ÚRS 2026 01 |  |  | základní | 0.239 | 7.17 | 0.14042 | 4.2126 | 0 | 0 | 4 | K | 2 |  |  |  | ROZPOCET | 0 | 0 | 0 | 0 | 0 | 1 | 0 | 4 | -2066467349
| VV |  | "chodníkový obrubník 10/25 v. 0,06m do bet. lože C20/25 - vnější obrubník nového chodníku =" 30,0 |  | 30 | [13 empty] | VV | 2 | 2 | True | 0 | ROZPOCET
| VV |  | Součet |  | 30 | [13 empty] | VV | 2 | 4 | True | 1 | ROZPOCET
52 | M | 59217017 | obrubník betonový chodníkový 1000x100x250mm | m | 30.3 | 0 | 0 | CS ÚRS 2026 01 |  |  | základní | 0 | 0 | 0.05612 | 1.7004 | 0 | 0 | 8 | M | 2 |  |  |  | ROZPOCET | 0 | 0 | 0 | 0 | 0 | 1 | 0 | 4 | 497792304
| VV |  | "spotřeba =" 1,01*30,0 |  | 30.3 | [13 empty] | VV | 2 | 2 | True | 0 | ROZPOCET
| VV |  | Součet |  | 30.3 | [13 empty] | VV | 2 | 4 | True | 1 | ROZPOCET
53 | K | 916241113 | Osazení obrubníku kamenného ležatého s boční opěrou do lože z betonu prostého C20/25 | m | 17 | 0 | 0 | CS ÚRS 2026 01 |  |  | základní | 0.309 | 5.253 | 0.18292 | 3.1096 | 0 | 0 | 4 | K | 2 |  |  |  | ROZPOCET | 0 | 0 | 0 | 0 | 0 | 1 | 0 | 4 | -1749240329
| VV |  | "případné předláždění obrubníku podél chodníku s předlažbou (20% dodávka nových) =" 17,0 |  | 17 | [13 empty] | VV | 2 | 2 | True | 0 | ROZPOCET
| VV |  | Součet |  | 17 | [13 empty] | VV | 2 | 4 | True | 1 | ROZPOCET
54 | M | 58380007 | obrubník kamenný žulový přímý 1000x150x250mm | m | 17 | 0 | 0 | CS ÚRS 2026 01 |  |  | základní | 0 | 0 | 0.104 | 1.768 | 0 | 0 | 8 | M | 2 |  |  |  | ROZPOCET | 0 | 0 | 0 | 0 | 0 | 1 | 0 | 4 | 227162841
| P |  | Poznámka k položce: Hmotnost: 104 kg/bm | [15 empty] | P | 2
55 | K | 919726122 | Geotextilie pro ochranu, separaci a filtraci netkaná měrná hm přes 200 do 300 g/m2 | m2 | 46 | 0 | 0 | CS ÚRS 2026 01 |  |  | základní | 0.08 | 3.68 | 0.00047 | 0.02162 | 0 | 0 | 4 | K | 2 |  |  |  | ROZPOCET | 0 | 0 | 0 | 0 | 0 | 1 | 0 | 4 | -628267827
| VV |  | "separační geotextilie na zemní pláni =" 46,0 |  | 46 | [13 empty] | VV | 2 | 2 | True | 0 | ROZPOCET
| VV |  | Součet |  | 46 | [13 empty] | VV | 2 | 4 | True | 1 | ROZPOCET
56 | K | 919726123 | Geotextilie pro ochranu, separaci a filtraci netkaná měrná hm přes 300 do 500 g/m2 | m2 | 61.2 | 0 | 0 | CS ÚRS 2026 01 |  |  | základní | 0.08 | 4.896 | 0.00069 | 0.042228 | 0 | 0 | 4 | K | 2 |  |  |  | ROZPOCET | 0 | 0 | 0 | 0 | 0 | 1 | 0 | 4 | -1815097255
| VV |  | "separační geotextilie na zemní pláni =" 61,20 |  | 61.2 | [13 empty] | VV | 2 | 2 | True | 0 | ROZPOCET
| VV |  | Součet |  | 61.2 | [13 empty] | VV | 2 | 4 | True | 1 | ROZPOCET
57 | K | 919732211 | Styčná spára napojení nového živičného povrchu na stávající za tepla š 15 mm hl 25 mm s prořezáním | m | 53 | 0 | 0 | CS ÚRS 2026 01 |  |  | základní | 0.186 | 9.858 | 0.00061 | 0.03233 | 0 | 0 | 4 | K | 2 |  |  |  | ROZPOCET | 0 | 0 | 0 | 0 | 0 | 1 | 0 | 4 | 829371603
| VV |  | "těsnící asf. zálivka spáry mezi bet. přídlažbou a vozovkou =" 53,0 |  | 53 | [13 empty] | VV | 2 | 2 | True | 0 | ROZPOCET
| VV |  | Součet |  | 53 | [13 empty] | VV | 2 | 4 | True | 1 | ROZPOCET
58 | K | 919735112 | Řezání stávajícího živičného krytu hl přes 50 do 100 mm | m | 53 | 0 | 0 | CS ÚRS 2026 01 |  |  | základní | 0.196 | 10.388 | 0 | 0 | 0 | 0 | 4 | K | 2 |  |  |  | ROZPOCET | 0 | 0 | 0 | 0 | 0 | 1 | 0 | 4 | 207070874
| VV |  | "přesné zařezání vozovky hl. 0,10m pro novou přídlažbu =" 53,0 |  | 53 | [13 empty] | VV | 2 | 2 | True | 0 | ROZPOCET
| VV |  | Součet |  | 53 | [13 empty] | VV | 2 | 4 | True | 1 | ROZPOCET
59 | K | 935922211 | Obrubníkový odvodňovací žlab z polymerbetonu pro zatížení D 400 výšky od 275 do 325 mm základní prvek | m | 10 | 0 | 0 | CS ÚRS 2026 01 |  |  | základní | 0.341 | 3.41 | 0.4553 | 4.553 | 0 | 0 | 4 | K | 2 |  |  |  | ROZPOCET | 0 | 0 | 0 | 0 | 0 | 1 | 0 | 4 | -1307244908
| VV |  | "nový odvodňovací silniční bet. obrubník do bet. lože XF3 v. 0,12m =" 10,0 |  | 10 | [13 empty] | VV | 2 | 2 | True | 0 | ROZPOCET
| VV |  | Součet |  | 10 | [13 empty] | VV | 2 | 4 | True | 1 | ROZPOCET
60 | K | 935922218 | Čelní stěna pro začátek a konec obrubníkového odvodňovacího žlabu z polymerbetonu pro zatížení D 400 výšky od 275 do 325 mm | kus | 2 | 0 | 0 | CS ÚRS 2026 01 |  |  | základní | 0.105 | 0.21 | 0.0682 | 0.1364 | 0 | 0 | 4 | K | 2 |  |  |  | ROZPOCET | 0 | 0 | 0 | 0 | 0 | 1 | 0 | 4 | 929241776
61 | K | 936104211 | Montáž odpadkového koše do betonové patky | kus | 1 | 0 | 0 | CS ÚRS 2026 01 |  |  | základní | 0.416 | 0.416 | 0.07287 | 0.07287 | 0 | 0 | 4 | K | 2 |  |  |  | ROZPOCET | 0 | 0 | 0 | 0 | 0 | 1 | 0 | 4 | -122939029
| VV |  | "zpětná motnáž odpadkové koše včetně dovozu z místa dočasného uskladnění =" 1 |  | 1 | [13 empty] | VV | 2 | 2 | True | 0 | ROZPOCET
| VV |  | Součet |  | 1 | [13 empty] | VV | 2 | 4 | True | 1 | ROZPOCET
62 | K | 966001311 | Odstranění odpadkového koše s betonovou patkou | kus | 1 | 0 | 0 | vlastní |  |  | základní | 0.5 | 0.5 | 0 | 0 | 0.087 | 0.087 | 4 | K | 2 |  |  |  | ROZPOCET | 0 | 0 | 0 | 0 | 0 | 1 | 0 | 4 | 1453272963
| VV |  | "demontáž a odovz na místo dočasného uskladnění, včetně vybourání základu, odvozu a likvidace suti ze základu =" 1 |  | 1 | [13 empty] | VV | 2 | 2 | True | 0 | ROZPOCET
| VV |  | Součet |  | 1 | [13 empty] | VV | 2 | 4 | True | 1 | ROZPOCET
63 | K | 966006132 | Odstranění značek dopravních nebo orientačních se sloupky s betonovými patkami | kus | 2 | 0 | 0 | vlastní |  |  | základní | 0.557 | 1.114 | 0 | 0 | 0.082 | 0.164 | 4 | K | 2 |  |  |  | ROZPOCET | 0 | 0 | 0 | 0 | 0 | 1 | 0 | 4 | 1029500348
| VV |  | "demontáž sloupku s označníkem, odvoz na místo dočasného uskladnění, včetně vybourání základu, odvozu a likvidace suti ze základu =" 1 |  | 1 | [13 empty] | VV | 2 | 2 | True | 0 | ROZPOCET
| VV |  | "demontáž sloupku pro případný přesun značek IS3c+IJ7+E7b nebo změnu uchycení =" 1 |  | 1 | [13 empty] | VV | 2 | 2 | True | 0 | ROZPOCET
| VV |  | Součet |  | 2 | [13 empty] | VV | 2 | 4 | True | 1 | ROZPOCET
64 | K | 966007221 | Odstranění vodorovného dopravního značení vodním paprskem čáry značené plastem š do 125 mm | m | 390 | 0 | 0 | CS ÚRS 2026 01 |  |  | základní | 0.004 | 1.56 | 0 | 0 | 0 | 0 | 4 | K | 2 |  |  |  | ROZPOCET | 0 | 0 | 0 | 0 | 0 | 1 | 0 | 4 | 1675052130
| VV |  | "V1a =" 90,0 |  | 90 | [13 empty] | VV | 2 | 2 | True | 0 | ROZPOCET
| VV |  | "V4 =" 180,0 |  | 180 | [13 empty] | VV | 2 | 2 | True | 0 | ROZPOCET
| VV |  | "V11a délky stání 15 m =" 2*60,0 |  | 120 | [13 empty] | VV | 2 | 2 | True | 0 | ROZPOCET
| VV |  | Mezisoučet |  | 390 | [13 empty] | VV | 2 | 3 | True | 1 | ROZPOCET
65 | K | 966007223 | Odstranění vodorovného dopravního značení vodním paprskem z plochy značené plastem | m2 | 4.8 | 0 | 0 | CS ÚRS 2026 01 |  |  | základní | 0.03 | 0.144 | 0 | 0 | 0 | 0 | 4 | K | 2 |  |  |  | ROZPOCET | 0 | 0 | 0 | 0 | 0 | 1 | 0 | 4 | -340016349
| VV |  | "V11a, 2x nápis BUS =" 2*3*0,80 |  | 4.8 | [13 empty] | VV | 2 | 2 | True | 0 | ROZPOCET
| VV |  | Součet |  | 4.8 | [13 empty] | VV | 2 | 4 | True | 1 | ROZPOCET
66 | K | 979024443 | Očištění vybouraných obrubníků a krajníků silničních | m | 13.6 | 0 | 0 | CS ÚRS 2026 01 |  |  | základní | 0.124 | 1.6864 | 0 | 0 | 0 | 0 | 4 | K | 2 |  |  |  | ROZPOCET | 0 | 0 | 0 | 0 | 0 | 1 | 0 | 4 | 1758875828
| VV |  | "případná předlažba obrubníku - délka 80% k očištění a znovupoužití =" 0,80*17,0 |  | 13.6 | [13 empty] | VV | 2 | 2 | True | 0 | ROZPOCET
| VV |  | Součet |  | 13.6 | [13 empty] | VV | 2 | 4 | True | 1 | ROZPOCET
67 | K | 979054451 | Očištění vybouraných zámkových dlaždic s původním spárováním z kameniva těženého | m2 | 38.9 | 0 | 0 | CS ÚRS 2026 01 |  |  | základní | 0.22 | 8.558 | 0 | 0 | 0 | 0 | 4 | K | 2 |  |  |  | ROZPOCET | 0 | 0 | 0 | 0 | 0 | 1 | 0 | 4 | 1157157310
| VV |  | "očištění rozebrané zámkové dlažby pro zpětné použití =" 38,90 |  | 38.9 | [13 empty] | VV | 2 | 2 | True | 0 | ROZPOCET
| VV |  | Součet |  | 38.9 | [13 empty] | VV | 2 | 4 | True | 1 | ROZPOCET
| D | 997 | Doprava suti a vybouraných hmot |  |  |  | 0 | [5 empty] | 9.3338 |  | 0 |  | 0 | 1 | D | 1 |  |  |  | ROZPOCET | [6 empty] | 0
68 | K | 997221551 | Vodorovná doprava suti ze sypkých materiálů do 1 km | t | 32.4 | 0 | 0 | CS ÚRS 2026 01 |  |  | základní | 0.03 | 0.972 | 0 | 0 | 0 | 0 | 4 | K | 2 |  |  |  | ROZPOCET | 0 | 0 | 0 | 0 | 0 | 1 | 0 | 4 | -2086811133
| VV |  | "suť z odstranění podkladních vrstev (0,45 m) vozovky do hl. max. 0,60m (pod vozovkou) =" (0,750/50*45)*48,0 |  | 32.4 | [13 empty] | VV | 2 | 2 | True | 0 | ROZPOCET
| VV |  | Součet |  | 32.4 | [13 empty] | VV | 2 | 4 | True | 1 | ROZPOCET
69 | K | 997221559 | Příplatek ZKD 1 km u vodorovné dopravy suti ze sypkých materiálů | t | 453.6 | 0 | 0 | CS ÚRS 2026 01 |  |  | základní | 0.002 | 0.9072 | 0 | 0 | 0 | 0 | 4 | K | 2 |  |  |  | ROZPOCET | 0 | 0 | 0 | 0 | 0 | 1 | 0 | 4 | -1176539751
| VV |  | předpokládaná celková vzdálenost 15 km | [15 empty] | VV | 2 | 1 | True | 0 | ROZPOCET
| VV |  | "suť z odstranění podkladních vrstev (0,45 m) vozovky do hl. max. 0,60m (pod vozovkou) =" (15-1)*32,40 |  | 453.6 | [13 empty] | VV | 2 | 2 | True | 0 | ROZPOCET
| VV |  | Součet |  | 453.6 | [13 empty] | VV | 2 | 4 | True | 1 | ROZPOCET
70 | K | 997221561 | Vodorovná doprava suti z kusových materiálů do 1 km | t | 32.242 | 0 | 0 | CS ÚRS 2026 01 |  |  | základní | 0.032 | 1.0317 | 0 | 0 | 0 | 0 | 4 | K | 2 |  |  |  | ROZPOCET | 0 | 0 | 0 | 0 | 0 | 1 | 0 | 4 | 868636084
| VV |  | "odvoz suti z rozebrání dlažby =" 0,260*(46,0-38,90) |  | 1.846 | [13 empty] | VV | 2 | 2 | True | 0 | ROZPOCET
| VV |  | Mezisoučet |  | 1.846 | [13 empty] | VV | 2 | 3 | True | 0 | ROZPOCET
| VV |  | "odvoz suti z očištěné kamenné obruby - pouze betonové lože =" 0,090*13,60 |  | 1.224 | [13 empty] | VV | 2 | 2 | True | 0 | ROZPOCET
| VV |  | Mezisoučet |  | 1.224 | [13 empty] | VV | 2 | 3 | True | 0 | ROZPOCET
| VV |  | "suť z odstranění krytových a podkladních vrtev vozovky =" 0,316*48,0 |  | 15.168 | [13 empty] | VV | 2 | 2 | True | 0 | ROZPOCET
| VV |  | Mezisoučet |  | 15.168 | [13 empty] | VV | 2 | 3 | True | 0 | ROZPOCET
| VV |  | "odvoz rozebrané dlažby na dočasné místo uložení =" 38,90*0,180 |  | 7.002 | [13 empty] | VV | 2 | 2 | True | 0 | ROZPOCET
| VV |  | "dovoz rozebrané dlažby z dočasného místa uložení =" 7,002 |  | 7.002 | [13 empty] | VV | 2 | 2 | True | 0 | ROZPOCET
| VV |  | Mezisoučet |  | 14.004 | [13 empty] | VV | 2 | 3 | True | 0 | ROZPOCET
| VV |  | Součet |  | 32.242 | [13 empty] | VV | 2 | 4 | True | 1 | ROZPOCET
71 | K | 997221569 | Příplatek ZKD 1 km u vodorovné dopravy suti z kusových materiálů | t | 339.356 | 0 | 0 | CS ÚRS 2026 01 |  |  | základní | 0.003 | 1.0181 | 0 | 0 | 0 | 0 | 4 | K | 2 |  |  |  | ROZPOCET | 0 | 0 | 0 | 0 | 0 | 1 | 0 | 4 | -1958511497
| VV |  | předpokládaná celková vzdálenost 15 km | [15 empty] | VV | 2 | 1 | True | 0 | ROZPOCET
| VV |  | "odvoz suti z rozebrání dlažby =" (15-1)*1,846 |  | 25.844 | [13 empty] | VV | 2 | 2 | True | 0 | ROZPOCET
| VV |  | Mezisoučet |  | 25.844 | [13 empty] | VV | 2 | 3 | True | 0 | ROZPOCET
| VV |  | "odvoz suti z očištěné kamenné obruby - pouze betonové lože =" (15-1)*1,224 |  | 17.136 | [13 empty] | VV | 2 | 2 | True | 0 | ROZPOCET
| VV |  | Mezisoučet |  | 17.136 | [13 empty] | VV | 2 | 3 | True | 0 | ROZPOCET
| VV |  | "suť z odstranění krytových a podkladních vrtev vozovky =" (15-1)*15,168 |  | 212.352 | [13 empty] | VV | 2 | 2 | True | 0 | ROZPOCET
| VV |  | Mezisoučet |  | 212.352 | [13 empty] | VV | 2 | 3 | True | 0 | ROZPOCET
| VV |  | předpokládaná vzdálenost do 7 km | [15 empty] | VV | 2 | 1 | True | 0 | ROZPOCET
| VV |  | "odvoz rozebrané dlažby na dočasné místo uložení =" (7-1)*7,002 |  | 42.012 | [13 empty] | VV | 2 | 2 | True | 0 | ROZPOCET
| VV |  | "dovoz rozebrané dlažby z dočasného místa uložení =" (7-1)*7,002 |  | 42.012 | [13 empty] | VV | 2 | 2 | True | 0 | ROZPOCET
| VV |  | Mezisoučet |  | 84.024 | [13 empty] | VV | 2 | 3 | True | 0 | ROZPOCET
| VV |  | Součet |  | 339.356 | [13 empty] | VV | 2 | 4 | True | 1 | ROZPOCET
72 | K | 997221571 | Vodorovná doprava vybouraných hmot do 1 km | t | 3.567 | 0 | 0 | CS ÚRS 2026 01 |  |  | základní | 0.835 | 2.9784 | 0 | 0 | 0 | 0 | 4 | K | 2 |  |  |  | ROZPOCET | 0 | 0 | 0 | 0 | 0 | 1 | 0 | 4 | -1572195249
| VV |  | "odvoz suti z vybourané obruby vč.lože =" 0,205*17,0*0,20 |  | 0.697 | [13 empty] | VV | 2 | 2 | True | 0 | ROZPOCET
| VV |  | "odovz suti z vybourání betonového obrubníku =" 0,205*14,0 |  | 2.87 | [13 empty] | VV | 2 | 2 | True | 0 | ROZPOCET
| VV |  | Součet |  | 3.567 | [13 empty] | VV | 2 | 4 | True | 1 | ROZPOCET
73 | K | 997221579 | Příplatek ZKD 1 km u vodorovné dopravy vybouraných hmot | t | 49.938 | 0 | 0 | CS ÚRS 2026 01 |  |  | základní | 0.004 | 0.19975 | 0 | 0 | 0 | 0 | 4 | K | 2 |  |  |  | ROZPOCET | 0 | 0 | 0 | 0 | 0 | 1 | 0 | 4 | -1336524546
| VV |  | předpokládaná celková vzdálenost 15 km | [15 empty] | VV | 2 | 1 | True | 0 | ROZPOCET
| VV |  | "odvoz suti z vybourané obruby vč.lože =" (15-1)*0,697 |  | 9.758 | [13 empty] | VV | 2 | 2 | True | 0 | ROZPOCET
| VV |  | "odvoz suti z vybourání betonového obrubníku =" (15-1)*2,870 |  | 40.18 | [13 empty] | VV | 2 | 2 | True | 0 | ROZPOCET
| VV |  | Součet |  | 49.938 | [13 empty] | VV | 2 | 4 | True | 1 | ROZPOCET
74 | K | 997221611 | Nakládání suti na dopravní prostředky pro vodorovnou dopravu | t | 14.004 | 0 | 0 | CS ÚRS 2026 01 |  |  | základní | 0.159 | 2.2266 | 0 | 0 | 0 | 0 | 4 | K | 2 |  |  |  | ROZPOCET | 0 | 0 | 0 | 0 | 0 | 1 | 0 | 4 | -583773192
| VV |  | "naložení rozebrané dlažby pro odvoz na dočasné místo uložení =" 38,90*0,180 |  | 7.002 | [13 empty] | VV | 2 | 2 | True | 0 | ROZPOCET
| VV |  | "naložení rozebrané dlažby pro dovoz z dočasného místa uložení =" 7,002 |  | 7.002 | [13 empty] | VV | 2 | 2 | True | 0 | ROZPOCET
| VV |  | Součet |  | 14.004 | [13 empty] | VV | 2 | 4 | True | 1 | ROZPOCET
75 | K | 997221861 | Poplatek za předání recyklačnímu zařízení stavebního odpadu z prostého betonu kód odpadu 17 01 01 | t | 6.637 | 0 | 0 | CS ÚRS 2026 01 |  |  | základní | 0 | 0 | 0 | 0 | 0 | 0 | 4 | K | 2 |  |  |  | ROZPOCET | 0 | 0 | 0 | 0 | 0 | 1 | 0 | 4 | 281351700
| VV |  | "uložení suti z vybourané obruby vč.lože =" 0,697 |  | 0.697 | [13 empty] | VV | 2 | 2 | True | 0 | ROZPOCET
| VV |  | "uložení suti z očištěné kamenné obruby - pouze betonové lože =" 1,224 |  | 1.224 | [13 empty] | VV | 2 | 2 | True | 0 | ROZPOCET
| VV |  | "uložení suti z vybourání betonového obrubníku =" 2,870 |  | 2.87 | [13 empty] | VV | 2 | 2 | True | 0 | ROZPOCET
| VV |  | "uložení suti z rozebrání dlažby =" 1,846 |  | 1.846 | [13 empty] | VV | 2 | 2 | True | 0 | ROZPOCET
| VV |  | Součet |  | 6.637 | [13 empty] | VV | 2 | 4 | True | 1 | ROZPOCET
76 | K | 997221873 | Poplatek za předání recyklačnímu zařízení zeminy a kamení kód odpadu 17 05 04 | t | 32.4 | 0 | 0 | CS ÚRS 2026 01 |  |  | základní | 0 | 0 | 0 | 0 | 0 | 0 | 4 | K | 2 |  |  |  | ROZPOCET | 0 | 0 | 0 | 0 | 0 | 1 | 0 | 4 | 1116286607
| VV |  | "suť z odstranění podkladních vrstev (0,45 m) vozovky do hl. max. 0,60m (pod vozovkou) =" 32,40 |  | 32.4 | [13 empty] | VV | 2 | 2 | True | 0 | ROZPOCET
| VV |  | Součet |  | 32.4 | [13 empty] | VV | 2 | 4 | True | 1 | ROZPOCET
77 | K | 997221875 | Poplatek za předání recyklačnímu zařízení stavebního odpadu asfaltového bez obsahu dehtu kód odpadu 17 03 02 | t | 15.168 | 0 | 0 | CS ÚRS 2026 01 |  |  | základní | 0 | 0 | 0 | 0 | 0 | 0 | 4 | K | 2 |  |  |  | ROZPOCET | 0 | 0 | 0 | 0 | 0 | 1 | 0 | 4 | -332345065
| VV |  | "suť z odstranění krytových a podkladních vrtev vozovky =" 15,168 |  | 15.168 | [13 empty] | VV | 2 | 2 | True | 0 | ROZPOCET
| VV |  | Součet |  | 15.168 | [13 empty] | VV | 2 | 4 | True | 1 | ROZPOCET
| D | 998 | Přesun hmot |  |  |  | 0 | [5 empty] | 49.1089 |  | 0 |  | 0 | 1 | D | 1 |  |  |  | ROZPOCET | [6 empty] | 0
78 | K | 998223011 | Přesun hmot pro pozemní komunikace s krytem dlážděným | t | 123.7 | 0 | 0 | CS ÚRS 2026 01 |  |  | základní | 0.397 | 49.1089 | 0 | 0 | 0 | 0 | 4 | K | 2 |  |  |  | ROZPOCET | 0 | 0 | 0 | 0 | 0 | 1 | 0 | 4 | -1557832987

## SO 101.2 - Směr Nový Jičín
[9 empty] | >> skryté sloupce << | [9 empty] | {b08df07e-4ff2-4d41-9a7a-b7be9664e583}
2
| KRYCÍ LIST SOUPISU PRACÍ | [8 empty] | v --- níže se nacházejí doplnkové a pomocné údaje k sestavám --- v | [8 empty] | False
Stavba:
Přechod pro chodce - Podlesí, Drážky
Objekt:
SO 101.2 - Směr Nový Jičín
| KSO: |  |  |  |  | CC-CZ:
| Místo: |  | Valašské Meziříčí |  |  | Datum: | 10. 2. 2026
| Zadavatel: |  |  |  |  | IČ: | 00304387
|  | Město Valašské Meziříčí |  |  |  | DIČ: | CZ00304387
| Zhotovitel: |  |  |  |  | IČ:
DIČ:
| Projektant: |  |  |  |  | IČ: | 05762669
|  | via-pds s.r.o. |  |  |  | DIČ: | CZ05762669
| Zpracovatel: |  |  |  |  | IČ:
DIČ:
Poznámka:
| Cena bez DPH | [5 empty] | 0
|  |  | Základ daně |  |  | Sazba daně | Výše daně
| DPH | základní | 0 |  |  | 21% | 0
|  | snížená | 0 |  |  | 12% | 0
|  | zákl. přenesená | 0 |  |  | 21% | 0
|  | sníž. přenesená | 0 |  |  | 12% | 0
|  | nulová | 0 |  |  | 0% | 0
| Cena s DPH |  |  | v | CZK |  | 0
| Projektant |  |  | Zpracovatel
| Datum a podpis: |  | Razítko | Datum a podpis: |  |  | Razítko
| Objednavatel |  |  | Zhotovitel
| Datum a podpis: |  | Razítko | Datum a podpis: |  |  | Razítko
REKAPITULACE ČLENĚNÍ SOUPISU PRACÍ
Stavba:
Přechod pro chodce - Podlesí, Drážky
Objekt:
SO 101.2 - Směr Nový Jičín
Místo: |  |  | Valašské Meziříčí |  |  | Datum: | 10. 2. 2026
Zadavatel: |  |  | Město Valašské Meziříčí |  |  | Projektant: | via-pds s.r.o.
Zhotovitel: | [5 empty] | Zpracovatel:
Kód dílu - Popis | [6 empty] | Cena celkem [CZK]
Náklady ze soupisu prací | [6 empty] | 0 | [12 empty] | -1
| HSV - Práce a dodávky HSV | [5 empty] | 0
| 1 - Zemní práce | [5 empty] | 0
| 5 - Komunikace pozemní | [5 empty] | 0
| 8 - Vedení trubní dálková a přípojná | [5 empty] | 0
| 9 - Ostatní konstrukce a práce, bourání | [5 empty] | 0
| 997 - Doprava suti a vybouraných hmot | [5 empty] | 0
| 998 - Přesun hmot | [5 empty] | 0
SOUPIS PRACÍ
Stavba:
Přechod pro chodce - Podlesí, Drážky
Objekt:
SO 101.2 - Směr Nový Jičín
Místo: |  |  | Valašské Meziříčí |  |  | Datum: | 10. 2. 2026
Zadavatel: |  |  | Město Valašské Meziříčí |  |  | Projektant: | via-pds s.r.o.
Zhotovitel: | [5 empty] | Zpracovatel:
PČ | Typ | Kód | Popis | MJ | Množství | J.cena [CZK] | Cena celkem [CZK] | Cenová soustava |  |  | DPH | J. Nh [h] | Nh celkem [h] | J. hmotnost [t] | Hmotnost celkem [t] | J. suť [t] | Suť Celkem [t]
Náklady soupisu celkem | [6 empty] | 0 | [5 empty] | 293.6042 |  | 98.9335 |  | 102.549 |  | D | -1 | [10 empty] | 0
| D | HSV | Práce a dodávky HSV |  |  |  | 0 | [5 empty] | 293.6042 |  | 98.9335 |  | 102.549 | 1 | D | 0 |  |  |  | ROZPOCET | [6 empty] | 0
| D | 1 | Zemní práce |  |  |  | 0 | [5 empty] | 87.136 |  | 0 |  | 101.78 | 1 | D | 1 |  |  |  | ROZPOCET | [6 empty] | 0
1 | K | 113106123 | Rozebrání dlažeb ze zámkových dlaždic komunikací pro pěší ručně | m2 | 128 | 0 | 0 | CS ÚRS 2026 01 |  |  | základní | 0.272 | 34.816 | 0 | 0 | 0.26 | 33.28 | 4 | K | 2 |  |  |  | ROZPOCET | 0 | 0 | 0 | 0 | 0 | 1 | 0 | 4 | -161193217
| VV |  | "rozebrání dlažby pro předládění =" 128,0 |  | 128 | [13 empty] | VV | 2 | 2 | True | 0 | ROZPOCET
| VV |  | Součet |  | 128 | [13 empty] | VV | 2 | 4 | True | 1 | ROZPOCET
2 | K | 113107163 | Odstranění podkladu z kameniva drceného tl přes 200 do 300 mm strojně pl přes 50 do 200 m2 | m2 | 128 | 0 | 0 | CS ÚRS 2026 01 |  |  | základní | 0.166 | 21.248 | 0 | 0 | 0.44 | 56.32 | 4 | K | 2 |  |  |  | ROZPOCET | 0 | 0 | 0 | 0 | 0 | 1 | 0 | 4 | 1539647833
| VV |  | "odstranění podkladní vrstvy pod rozebranou dlažbou v tl. 250 mm + lože 50 mm =" 128,0 |  | 128 | [13 empty] | VV | 2 | 2 | True | 0 | ROZPOCET
| VV |  | Součet |  | 128 | [13 empty] | VV | 2 | 4 | True | 1 | ROZPOCET
3 | K | 113202111 | Vytrhání obrub krajníků obrubníků stojatých | m | 28 | 0 | 0 | CS ÚRS 2026 01 |  |  | základní | 0.133 | 3.724 | 0 | 0 | 0.205 | 5.74 | 4 | K | 2 |  |  |  | ROZPOCET | 0 | 0 | 0 | 0 | 0 | 1 | 0 | 4 | 25606386
| VV |  | "v místě přechodu a v místě nové polohy nástupiště =" 28,0 |  | 28 | [13 empty] | VV | 2 | 2 | True | 0 | ROZPOCET
| VV |  | Součet |  | 28 | [13 empty] | VV | 2 | 4 | True | 1 | ROZPOCET
4 | K | 113201111 | Vytrhání obrub chodníkových ležatých | m | 28 | 0 | 0 | CS ÚRS 2026 01 |  |  | základní | 0.227 | 6.356 | 0 | 0 | 0.23 | 6.44 | 4 | K | 2 |  |  |  | ROZPOCET | 0 | 0 | 0 | 0 | 0 | 1 | 0 | 4 | -328227533
| VV |  | "vybourání přídlažby, očištění pro zpětné uložení - předpoklad 75 % =" 28,0 |  | 28 | [13 empty] | VV | 2 | 2 | True | 0 | ROZPOCET
| VV |  | Součet |  | 28 | [13 empty] | VV | 2 | 4 | True | 1 | ROZPOCET
5 | K | 181913112 | Úprava pláně v hornině třídy těžitelnosti II skupiny 4 se zhutněním ručně | m2 | 128 | 0 | 0 | CS ÚRS 2026 01 |  |  | základní | 0.164 | 20.992 | 0 | 0 | 0 | 0 | 4 | K | 2 |  |  |  | ROZPOCET | 0 | 0 | 0 | 0 | 0 | 1 | 0 | 4 | 803053795
| VV |  | "zhutnění podkladu po odstranění stáv.vrstev =" 128,0 |  | 128 | [13 empty] | VV | 2 | 2 | True | 0 | ROZPOCET
| VV |  | Součet |  | 128 | [13 empty] | VV | 2 | 4 | True | 1 | ROZPOCET
| D | 5 | Komunikace pozemní |  |  |  | 0 | [5 empty] | 84.01 |  | 87.3359 |  | 0 | 1 | D | 1 |  |  |  | ROZPOCET | [6 empty] | 0
6 | K | 564871011 | Podklad ze štěrkodrtě ŠD plochy do 100 m2 tl 250 mm | m2 | 128 | 0 | 0 | CS ÚRS 2026 01 |  |  | základní | 0.12 | 15.36 | 0.575 | 73.6 | 0 | 0 | 4 | K | 2 |  |  |  | ROZPOCET | 0 | 0 | 0 | 0 | 0 | 1 | 0 | 4 | 1275001602
| VV |  | "podkladní vrstva ze ŠD 0/32 mni.tl. 250 mm =" 128,0 |  | 128 | [13 empty] | VV | 2 | 2 | True | 0 | ROZPOCET
| VV |  | Součet |  | 128 | [13 empty] | VV | 2 | 4 | True | 1 | ROZPOCET
7 | K | 596211112 | Kladení zámkové dlažby komunikací pro pěší ručně tl 60 mm skupiny A pl přes 100 do 300 m2 | m2 | 128 | 0 | 0 | CS ÚRS 2026 01 |  |  | základní | 0.53 | 67.84 | 0.08922 | 11.4202 | 0 | 0 | 4 | K | 2 |  |  |  | ROZPOCET | 0 | 0 | 0 | 0 | 0 | 1 | 0 | 4 | 1241768902
| VV |  | předláždění chodníku, využití očištěné dlažby s doplněním nové reliéfní a konstrastní dlažby | [15 empty] | VV | 2 | 1 | True | 0 | ROZPOCET
| VV |  | "původní šedá - využití cca 90% =" 0,90*128,0 |  | 115.2 | [13 empty] | VV | 2 | 2 | True | 0 | ROZPOCET
| VV |  | "doplnění novou šedou dlažbou 10/20 =" 0,10*128,0 - 4,50 - 4,50 |  | 3.8 | [13 empty] | VV | 2 | 2 | True | 0 | ROZPOCET
| VV |  | "nová reliéfní červená - signální a varovný pás =" 4,50 |  | 4.5 | [13 empty] | VV | 2 | 2 | True | 0 | ROZPOCET
| VV |  | "nová kontrastní podél hrany AZ =" 4,50 |  | 4.5 | [13 empty] | VV | 2 | 2 | True | 0 | ROZPOCET
| VV |  | Součet |  | 128 | [13 empty] | VV | 2 | 4 | True | 1 | ROZPOCET
8 | M | 59245020 | dlažba skladebná betonová 200x100mm tl 80mm přírodní | m2 | 3.914 | 0 | 0 | CS ÚRS 2026 01 |  |  | základní | 0 | 0 | 0.176 | 0.68886 | 0 | 0 | 8 | M | 2 |  |  |  | ROZPOCET | 0 | 0 | 0 | 0 | 0 | 1 | 0 | 4 | 642858384
| VV |  | "spotřeba =" 1,03*3,80 |  | 3.914 | [13 empty] | VV | 2 | 2 | True | 0 | ROZPOCET
| VV |  | Součet |  | 3.914 | [13 empty] | VV | 2 | 4 | True | 1 | ROZPOCET
9 | M | 59245226 | dlažba pro nevidomé betonová 200x100mm tl 80mm barevná | m2 | 4.635 | 0 | 0 | CS ÚRS 2026 01 |  |  | základní | 0 | 0 | 0.175 | 0.81112 | 0 | 0 | 8 | M | 2 |  |  |  | ROZPOCET | 0 | 0 | 0 | 0 | 0 | 1 | 0 | 4 | 1821825252
| VV |  | "spotřeba =" 1,03*4,50 |  | 4.635 | [13 empty] | VV | 2 | 2 | True | 0 | ROZPOCET
| VV |  | Součet |  | 4.635 | [13 empty] | VV | 2 | 4 | True | 1 | ROZPOCET
10 | M | 59245005 | dlažba skladebná betonová 200x100mm tl 80mm barevná červená | m2 | 4.635 | 0 | 0 | CS ÚRS 2026 01 |  |  | základní | 0 | 0 | 0.176 | 0.81576 | 0 | 0 | 8 | M | 2 |  |  |  | ROZPOCET | 0 | 0 | 0 | 0 | 0 | 1 | 0 | 4 | 1295655642
| VV |  | "spotřeba =" 1,03*4,50 |  | 4.635 | [13 empty] | VV | 2 | 2 | True | 0 | ROZPOCET
| VV |  | Součet |  | 4.635 | [13 empty] | VV | 2 | 4 | True | 1 | ROZPOCET
11 | K | 596211115 | Příplatek za kombinaci více než dvou barev u kladení betonových dlažeb pro pěší ručně tl 60 mm skupiny A | m2 | 9 | 0 | 0 | CS ÚRS 2026 01 |  |  | základní | 0.09 | 0.81 | 0 | 0 | 0 | 0 | 4 | K | 2 |  |  |  | ROZPOCET | 0 | 0 | 0 | 0 | 0 | 1 | 0 | 4 | -1167692039
| VV |  | 4,5+4,5 |  | 9 | [13 empty] | VV | 2 | 2 | True | 0 | ROZPOCET
| VV |  | Součet |  | 9 | [13 empty] | VV | 2 | 4 | True | 1 | ROZPOCET
| D | 8 | Vedení trubní dálková a přípojná |  |  |  | 0 | [5 empty] | 7.25 |  | 1.0665 |  | 0.6 | 1 | D | 1 |  |  |  | ROZPOCET | [6 empty] | 0
12 | K | 8991332R1 | Výměna (výšková úprava) vtokové mříže uliční vpusti s použitím betonových vyrovnávacích prvků - na obrubníkovou vpust | kus | 1 | 0 | 0 | vlastní |  |  | základní | 3.625 | 3.625 | 0.53326 | 0.53326 | 0.3 | 0.3 | 4 | K | 2 |  |  |  | ROZPOCET | 0 | 0 | 0 | 0 | 0 | 1 | 0 | 4 | -1273203798
| VV |  | úprava stávající UV na OV | [15 empty] | VV | 2 | 1 | True | 0 | ROZPOCET
| VV |  | "rekonstrukce horní části OV (nové vyrovnávací a roznášecí prstence, nový rám/poklop) =" 1 |  | 1 | [13 empty] | VV | 2 | 2 | True | 0 | ROZPOCET
| VV |  | Součet |  | 1 | [13 empty] | VV | 2 | 4 | True | 1 | ROZPOCET
13 | K | 8991332R | Výměna (výšková úprava) vtokové mříže uliční vpusti s použitím betonových vyrovnávacích prvků - na žlab | kus | 1 | 0 | 0 | vlastní |  |  | základní | 3.625 | 3.625 | 0.53326 | 0.53326 | 0.3 | 0.3 | 4 | K | 2 |  |  |  | ROZPOCET | 0 | 0 | 0 | 0 | 0 | 1 | 0 | 4 | -257056626
| VV |  | úprava stávající UV na krytý žlab D200 s polymerbetonovou mříží | [15 empty] | VV | 2 | 1 | True | 0 | ROZPOCET
| VV |  | "rekonstrukce vpusti na žlab vč. obnovy vozovky zadlážděním do bet. lože - bet. přídlažba š. 0,25m tl. 0,10m (1,0m2) =" 1 |  | 1 | [13 empty] | VV | 2 | 2 | True | 0 | ROZPOCET
| VV |  | Součet |  | 1 | [13 empty] | VV | 2 | 4 | True | 1 | ROZPOCET
| D | 9 | Ostatní konstrukce a práce, bourání |  |  |  | 0 | [5 empty] | 58.5006 |  | 10.5311 |  | 0.169 | 1 | D | 1 |  |  |  | ROZPOCET | [6 empty] | 0
14 | K | 914111112 | Montáž svislé dopravní značky do velikosti 1 m2 páskováním na sloup | kus | 2 | 0 | 0 | CS ÚRS 2026 01 |  |  | základní | 0.166 | 0.332 | 1e-05 | 2e-05 | 0 | 0 | 4 | K | 2 |  |  |  | ROZPOCET | 0 | 0 | 0 | 0 | 0 | 1 | 0 | 4 | 886920891
| VV |  | "nové SDZ - IP6 se žlutozeleným orámováním na sloup přisvětlení VO přechodu pro chodce =" 1 |  | 1 | [13 empty] | VV | 2 | 2 | True | 0 | ROZPOCET
| VV |  | "nové SDZ - Z4d na sloup přisvětlení VO přechodu pro chodce =" 1 |  | 1 | [13 empty] | VV | 2 | 2 | True | 0 | ROZPOCET
| VV |  | Součet |  | 2 | [13 empty] | VV | 2 | 4 | True | 1 | ROZPOCET
15 | M | 40445623 | informativní značky provozní IP1-IP3, IP4b-IP7, IP10a, b 750x750mm retroreflexní | kus | 1 | 0 | 0 | CS ÚRS 2026 01 |  |  | základní | 0 | 0 | 0.004 | 0.004 | 0 | 0 | 8 | M | 2 |  |  |  | ROZPOCET | 0 | 0 | 0 | 0 | 0 | 1 | 0 | 4 | -1652118945
| VV |  | "nové SDZ - IP6 se žlutozeleným orámováním =" 1 |  | 1 | [13 empty] | VV | 2 | 2 | True | 0 | ROZPOCET
| VV |  | Součet |  | 1 | [13 empty] | VV | 2 | 4 | True | 1 | ROZPOCET
16 | M | 40445642 | informativní značky směrové Z4 250x1000mm | kus | 1 | 0 | 0 | CS ÚRS 2026 01 |  |  | základní | 0 | 0 | 0.0026 | 0.0026 | 0 | 0 | 8 | M | 2 |  |  |  | ROZPOCET | 0 | 0 | 0 | 0 | 0 | 1 | 0 | 4 | 1265157332
| VV |  | "nové SDZ - Z4d =" 1 |  | 1 | [13 empty] | VV | 2 | 2 | True | 0 | ROZPOCET
| VV |  | Součet |  | 1 | [13 empty] | VV | 2 | 4 | True | 1 | ROZPOCET
17 | K | 914511111 | Montáž sloupku dopravních značek délky do 3,5 m s betonovým základem | kus | 1 | 0 | 0 | CS ÚRS 2026 01 |  |  | základní | 0.416 | 0.416 | 0.10941 | 0.10941 | 0 | 0 | 4 | K | 2 |  |  |  | ROZPOCET | 0 | 0 | 0 | 0 | 0 | 1 | 0 | 4 | 1721489737
| VV |  | "zpětné osazení sloupku s označníkem včetně dovozu z místa dočasného uskladnění =" 1 |  | 1 | [13 empty] | VV | 2 | 2 | True | 0 | ROZPOCET
| VV |  | Součet |  | 1 | [13 empty] | VV | 2 | 4 | True | 1 | ROZPOCET
18 | K | 915211112 | Vodorovné dopravní značení dělící čáry souvislé š 125 mm retroreflexní bílý plast | m | 60 | 0 | 0 | CS ÚRS 2026 01 |  |  | základní | 0.003 | 0.18 | 0.00033 | 0.0198 | 0 | 0 | 4 | K | 2 |  |  |  | ROZPOCET | 0 | 0 | 0 | 0 | 0 | 1 | 0 | 4 | -1040847705
| VV |  | "V11a, délka stání 15 m =" 60,0 |  | 60 | [13 empty] | VV | 2 | 2 | True | 0 | ROZPOCET
| VV |  | Součet |  | 60 | [13 empty] | VV | 2 | 4 | True | 1 | ROZPOCET
19 | K | 915231112 | Vodorovné dopravní značení přechody pro chodce, šipky, symboly retroreflexní bílý plast | m2 | 4.8 | 0 | 0 | CS ÚRS 2026 01 |  |  | základní | 0.129 | 0.6192 | 0.0026 | 0.01248 | 0 | 0 | 4 | K | 2 |  |  |  | ROZPOCET | 0 | 0 | 0 | 0 | 0 | 1 | 0 | 4 | 941092316
| VV |  | "V11a, 2x nápis BUS =" 2 * 3 * 0,80 |  | 4.8 | [13 empty] | VV | 2 | 2 | True | 0 | ROZPOCET
| VV |  | Součet |  | 4.8 | [13 empty] | VV | 2 | 4 | True | 1 | ROZPOCET
20 | K | 915491211 | Osazení vodícího proužku z betonových desek do betonového lože tl do 100 mm š proužku 250 mm | m | 28 | 0 | 0 | CS ÚRS 2026 01 |  |  | základní | 0.136 | 3.808 | 0.08088 | 2.2646 | 0 | 0 | 4 | K | 2 |  |  |  | ROZPOCET | 0 | 0 | 0 | 0 | 0 | 1 | 0 | 4 | 1151788806
| VV |  | "zpětná pokládka bet. přídlažby do bet. lože C20/25 XF3 (využití 75% původní vybourané délky) =" 28,0 |  | 28 | [13 empty] | VV | 2 | 2 | True | 0 | ROZPOCET
| VV |  | Součet |  | 28 | [13 empty] | VV | 2 | 4 | True | 1 | ROZPOCET
21 | M | 59246121 | přídlažba silniční betonová 500x250mm tl 100mm | m | 7.07 | 0 | 0 | CS ÚRS 2026 01 |  |  | základní | 0 | 0 | 0.058 | 0.41006 | 0 | 0 | 8 | M | 2 |  |  |  | ROZPOCET | 0 | 0 | 0 | 0 | 0 | 1 | 0 | 4 | 2101842608
| VV |  | "spotřeba =" 0,25*28,0*1,01 |  | 7.07 | [13 empty] | VV | 2 | 2 | True | 0 | ROZPOCET
| VV |  | Součet |  | 7.07 | [13 empty] | VV | 2 | 4 | True | 1 | ROZPOCET
22 | K | 915611111 | Předznačení vodorovného liniového značení | m | 60 | 0 | 0 | CS ÚRS 2026 01 |  |  | základní | 0.016 | 0.96 | 0 | 0 | 0 | 0 | 4 | K | 2 |  |  |  | ROZPOCET | 0 | 0 | 0 | 0 | 0 | 1 | 0 | 4 | -871319152
| VV |  | "V11a, délka stání 15 m =" 60,0 |  | 60 | [13 empty] | VV | 2 | 2 | True | 0 | ROZPOCET
| VV |  | Součet |  | 60 | [13 empty] | VV | 2 | 4 | True | 1 | ROZPOCET
23 | K | 915621111 | Předznačení vodorovného plošného značení | m2 | 4.8 | 0 | 0 | CS ÚRS 2026 01 |  |  | základní | 0.083 | 0.3984 | 1e-05 | 4.8e-05 | 0 | 0 | 4 | K | 2 |  |  |  | ROZPOCET | 0 | 0 | 0 | 0 | 0 | 1 | 0 | 4 | 1332972459
| VV |  | "V11a, 2x nápis BUS =" 2 * 3 * 0,80 |  | 4.8 | [13 empty] | VV | 2 | 2 | True | 0 | ROZPOCET
| VV |  | Součet |  | 4.8 | [13 empty] | VV | 2 | 4 | True | 1 | ROZPOCET
24 | K | 916131213 | Osazení silničního obrubníku betonového stojatého s boční opěrou do lože z betonu prostého C20/25 | m | 9 | 0 | 0 | CS ÚRS 2026 01 |  |  | základní | 0.268 | 2.412 | 0.1685 | 1.5165 | 0 | 0 | 4 | K | 2 |  |  |  | ROZPOCET | 0 | 0 | 0 | 0 | 0 | 1 | 0 | 4 | 795212022
| VV |  | "nový silniční bet. obrubník do bet. lože XF3 v. 0,12m 150x250x1000 do betonu C20/25 vč.opěry =" 3,0 |  | 3 | [13 empty] | VV | 2 | 2 | True | 0 | ROZPOCET
| VV |  | "nový bet. obrubník do bet. lože XF3 v. 0,02m 150x150x1000 do betonu C20/25 vč.opěry =" 4,0 |  | 4 | [13 empty] | VV | 2 | 2 | True | 0 | ROZPOCET
| VV |  | "nový silniční bet. obrubník do bet. lože XF3 rampové v. 0,02m - 0,12m 150/250x1000 do betonu C20/25 vč.opěry =" 2,0 |  | 2 | [13 empty] | VV | 2 | 2 | True | 0 | ROZPOCET
| VV |  | Součet |  | 9 | [13 empty] | VV | 2 | 4 | True | 1 | ROZPOCET
25 | M | 59217031 | obrubník silniční betonový 1000x150x250mm | m | 3.03 | 0 | 0 | CS ÚRS 2026 01 |  |  | základní | 0 | 0 | 0.08 | 0.2424 | 0 | 0 | 8 | M | 2 |  |  |  | ROZPOCET | 0 | 0 | 0 | 0 | 0 | 1 | 0 | 4 | -406313174
| VV |  | "spotřeba =" 1,01*3,0 |  | 3.03 | [13 empty] | VV | 2 | 2 | True | 0 | ROZPOCET
| VV |  | Součet |  | 3.03 | [13 empty] | VV | 2 | 4 | True | 1 | ROZPOCET
26 | M | 59217029 | obrubník silniční betonový nájezdový 1000x150x150mm | m | 4.04 | 0 | 0 | CS ÚRS 2026 01 |  |  | základní | 0 | 0 | 0.0483 | 0.19513 | 0 | 0 | 8 | M | 2 |  |  |  | ROZPOCET | 0 | 0 | 0 | 0 | 0 | 1 | 0 | 4 | 306483108
| VV |  | "spotřeba =" 1,01*4,0 |  | 4.04 | [13 empty] | VV | 2 | 2 | True | 0 | ROZPOCET
| VV |  | Součet |  | 4.04 | [13 empty] | VV | 2 | 4 | True | 1 | ROZPOCET
27 | M | 59217030 | obrubník silniční betonový přechodový 1000x150x150-250mm | m | 2.02 | 0 | 0 | CS ÚRS 2026 01 |  |  | základní | 0 | 0 | 0.06567 | 0.13265 | 0 | 0 | 8 | M | 2 |  |  |  | ROZPOCET | 0 | 0 | 0 | 0 | 0 | 1 | 0 | 4 | 895628341
| VV |  | "spotřeba =" 1,01*2,0 |  | 2.02 | [13 empty] | VV | 2 | 2 | True | 0 | ROZPOCET
| VV |  | Součet |  | 2.02 | [13 empty] | VV | 2 | 4 | True | 1 | ROZPOCET
28 | K | 916241113 | Osazení obrubníku kamenného ležatého s boční opěrou do lože z betonu prostého C20/25 | m | 19 | 0 | 0 | CS ÚRS 2026 01 |  |  | základní | 0.309 | 5.871 | 0.18292 | 3.4755 | 0 | 0 | 4 | K | 2 |  |  |  | ROZPOCET | 0 | 0 | 0 | 0 | 0 | 1 | 0 | 4 | 1029595221
| VV |  | "nový obrubník OP6 v. 0,16m do bet. lože XF3 =" 19,0 |  | 19 | [13 empty] | VV | 2 | 2 | True | 0 | ROZPOCET
| VV |  | Součet |  | 19 | [13 empty] | VV | 2 | 4 | True | 1 | ROZPOCET
29 | M | 58380007 | obrubník kamenný žulový přímý 1000x150x250mm | m | 19.19 | 0 | 0 | CS ÚRS 2026 01 |  |  | základní | 0 | 0 | 0.104 | 1.9958 | 0 | 0 | 8 | M | 2 |  |  |  | ROZPOCET | 0 | 0 | 0 | 0 | 0 | 1 | 0 | 4 | 1537809715
| P |  | Poznámka k položce: Hmotnost: 104 kg/bm | [15 empty] | P | 2
| VV |  | "spotřeba =" 1,01*19,0 |  | 19.19 | [13 empty] | VV | 2 | 2 | True | 0 | ROZPOCET
| VV |  | Součet |  | 19.19 | [13 empty] | VV | 2 | 4 | True | 1 | ROZPOCET
30 | K | 919726122 | Geotextilie pro ochranu, separaci a filtraci netkaná měrná hm přes 200 do 300 g/m2 | m2 | 128 | 0 | 0 | CS ÚRS 2026 01 |  |  | základní | 0.08 | 10.24 | 0.00047 | 0.06016 | 0 | 0 | 4 | K | 2 |  |  |  | ROZPOCET | 0 | 0 | 0 | 0 | 0 | 1 | 0 | 4 | -1959153399
| VV |  | "separační geotextilie na zemní pláni =" 128,0 |  | 128 | [13 empty] | VV | 2 | 2 | True | 0 | ROZPOCET
| VV |  | Součet |  | 128 | [13 empty] | VV | 2 | 4 | True | 1 | ROZPOCET
31 | K | 919732211 | Styčná spára napojení nového živičného povrchu na stávající za tepla š 15 mm hl 25 mm s prořezáním | m | 28 | 0 | 0 | CS ÚRS 2026 01 |  |  | základní | 0.186 | 5.208 | 0.00061 | 0.01708 | 0 | 0 | 4 | K | 2 |  |  |  | ROZPOCET | 0 | 0 | 0 | 0 | 0 | 1 | 0 | 4 | -878345378
| VV |  | "těsnící asf. zálivka spáry mezi bet. přídlažbou a vozovkou =" 28,0 |  | 28 | [13 empty] | VV | 2 | 2 | True | 0 | ROZPOCET
| VV |  | Součet |  | 28 | [13 empty] | VV | 2 | 4 | True | 1 | ROZPOCET
32 | K | 936104211 | Montáž odpadkového koše do betonové patky | kus | 1 | 0 | 0 | CS ÚRS 2026 01 |  |  | základní | 0.416 | 0.416 | 0.07287 | 0.07287 | 0 | 0 | 4 | K | 2 |  |  |  | ROZPOCET | 0 | 0 | 0 | 0 | 0 | 1 | 0 | 4 | -1587509833
| VV |  | "zpětná motnáž odpadkové koše včetně dovozu z místa dočasného uskladnění =" 1 |  | 1 | [13 empty] | VV | 2 | 2 | True | 0 | ROZPOCET
| VV |  | Součet |  | 1 | [13 empty] | VV | 2 | 4 | True | 1 | ROZPOCET
33 | K | 966001311 | Odstranění odpadkového koše s betonovou patkou | kus | 1 | 0 | 0 | vlastní |  |  | základní | 0.5 | 0.5 | 0 | 0 | 0.087 | 0.087 | 4 | K | 2 |  |  |  | ROZPOCET | 0 | 0 | 0 | 0 | 0 | 1 | 0 | 4 | -1291813063
| VV |  | "demontáž a odvoz na místo dočasného uskladnění, včetně vybourání základu, odvozu a likvidace suti ze základu =" 1 |  | 1 | [13 empty] | VV | 2 | 2 | True | 0 | ROZPOCET
| VV |  | Součet |  | 1 | [13 empty] | VV | 2 | 4 | True | 1 | ROZPOCET
34 | K | 966006132 | Odstranění značek dopravních nebo orientačních se sloupky s betonovými patkami | kus | 1 | 0 | 0 | vlastní |  |  | základní | 0.557 | 0.557 | 0 | 0 | 0.082 | 0.082 | 4 | K | 2 |  |  |  | ROZPOCET | 0 | 0 | 0 | 0 | 0 | 1 | 0 | 4 | -1715864250
| VV |  | "demontáž sloupku s označníkem, odvoz na místo dočasného uskladnění včetně vybourání základu, odvozu a likvidace suti ze základu =" 1 |  | 1 | [13 empty] | VV | 2 | 2 | True | 0 | ROZPOCET
| VV |  | Součet |  | 1 | [13 empty] | VV | 2 | 4 | True | 1 | ROZPOCET
35 | K | 979054442 | Očištění vybouraných z desek nebo dlaždic s původním spárováním z MC | m2 | 5.25 | 0 | 0 | CS ÚRS 2026 01 |  |  | základní | 0.236 | 1.239 | 0 | 0 | 0 | 0 | 4 | K | 2 |  |  |  | ROZPOCET | 0 | 0 | 0 | 0 | 0 | 1 | 0 | 4 | -1923656201
| VV |  | "očištění vybourané přídlažby 75% ke zpětnému použití =" 0,25*28,0*0,75 |  | 5.25 | [13 empty] | VV | 2 | 2 | True | 0 | ROZPOCET
| VV |  | Součet |  | 5.25 | [13 empty] | VV | 2 | 4 | True | 1 | ROZPOCET
36 | K | 979054451 | Očištění vybouraných zámkových dlaždic s původním spárováním z kameniva těženého | m2 | 115.2 | 0 | 0 | CS ÚRS 2026 01 |  |  | základní | 0.22 | 25.344 | 0 | 0 | 0 | 0 | 4 | K | 2 |  |  |  | ROZPOCET | 0 | 0 | 0 | 0 | 0 | 1 | 0 | 4 | 905212631
| VV |  | "očištění rozebrané zámkové dlažby pro zpětné použití (cca 90%) =" 0,90*128,0 |  | 115.2 | [13 empty] | VV | 2 | 2 | True | 0 | ROZPOCET
| VV |  | Součet |  | 115.2 | [13 empty] | VV | 2 | 4 | True | 1 | ROZPOCET
| D | 997 | Doprava suti a vybouraných hmot |  |  |  | 0 | [5 empty] | 17.4308 |  | 0 |  | 0 | 1 | D | 1 |  |  |  | ROZPOCET | [6 empty] | 0
37 | K | 997221551 | Vodorovná doprava suti ze sypkých materiálů do 1 km | t | 56.32 | 0 | 0 | CS ÚRS 2026 01 |  |  | základní | 0.03 | 1.6896 | 0 | 0 | 0 | 0 | 4 | K | 2 |  |  |  | ROZPOCET | 0 | 0 | 0 | 0 | 0 | 1 | 0 | 4 | -291298880
| VV |  | "odvoz suti z odstranění podkladní vrstvy+lože dlažby =" 0,440*128,0 |  | 56.32 | [13 empty] | VV | 2 | 2 | True | 0 | ROZPOCET
| VV |  | Součet |  | 56.32 | [13 empty] | VV | 2 | 4 | True | 1 | ROZPOCET
38 | K | 997221559 | Příplatek ZKD 1 km u vodorovné dopravy suti ze sypkých materiálů | t | 657.062 | 0 | 0 | CS ÚRS 2026 01 |  |  | základní | 0.002 | 1.3141 | 0 | 0 | 0 | 0 | 4 | K | 2 |  |  |  | ROZPOCET | 0 | 0 | 0 | 0 | 0 | 1 | 0 | 4 | -2094330981
| VV |  | "odvoz suti z odstranění podkladní vrstvy+lože dlažby =" (15-1)*46,933 |  | 657.062 | [13 empty] | VV | 2 | 2 | True | 0 | ROZPOCET
| VV |  | Součet |  | 657.062 | [13 empty] | VV | 2 | 4 | True | 1 | ROZPOCET
39 | K | 997221561 | Vodorovná doprava suti z kusových materiálů do 1 km | t | 50.19 | 0 | 0 | CS ÚRS 2026 01 |  |  | základní | 0.032 | 1.6061 | 0 | 0 | 0 | 0 | 4 | K | 2 |  |  |  | ROZPOCET | 0 | 0 | 0 | 0 | 0 | 1 | 0 | 4 | -52845922
| VV |  | "odvoz suti z vybourání přídlažby (25% poškozených) =" 0,230*28,0*0,25 |  | 1.61 | [13 empty] | VV | 2 | 2 | True | 0 | ROZPOCET
| VV |  | "odvoz suti z vybourání přídlažby - pouze lože =" 0,180*28,0*0,75 |  | 3.78 | [13 empty] | VV | 2 | 2 | True | 0 | ROZPOCET
| VV |  | "odvoz suti z rozebrání dlažby (10% poškozených) =" 0,260*128,0*0,10 |  | 3.328 | [13 empty] | VV | 2 | 2 | True | 0 | ROZPOCET
| VV |  | Mezisoučet |  | 8.718 | [13 empty] | VV | 2 | 3 | True | 0 | ROZPOCET
| VV |  | "odvoz rozerabrané dlažby na dočasné místo uložení =" 0,90*128,0*0,180 |  | 20.736 | [13 empty] | VV | 2 | 2 | True | 0 | ROZPOCET
| VV |  | "dovoz rozerabrané dlažby z dočasného místa uložení =" 20,736 |  | 20.736 | [13 empty] | VV | 2 | 2 | True | 0 | ROZPOCET
| VV |  | Mezisoučet |  | 41.472 | [13 empty] | VV | 2 | 3 | True | 0 | ROZPOCET
| VV |  | Součet |  | 50.19 | [13 empty] | VV | 2 | 4 | True | 1 | ROZPOCET
40 | K | 997221569 | Příplatek ZKD 1 km u vodorovné dopravy suti z kusových materiálů | t | 370.884 | 0 | 0 | CS ÚRS 2026 01 |  |  | základní | 0.003 | 1.1127 | 0 | 0 | 0 | 0 | 4 | K | 2 |  |  |  | ROZPOCET | 0 | 0 | 0 | 0 | 0 | 1 | 0 | 4 | 1248900563
| VV |  | předpokládaná celková vzdálenost 15 km | [15 empty] | VV | 2 | 1 | True | 0 | ROZPOCET
| VV |  | "odvoz suti z vybourání přídlažby (25% poškozených) =" (15-1)*1,610 |  | 22.54 | [13 empty] | VV | 2 | 2 | True | 0 | ROZPOCET
| VV |  | "odvoz suti z vybourání přídlažby - pouze lože =" (15-1)*3,780 |  | 52.92 | [13 empty] | VV | 2 | 2 | True | 0 | ROZPOCET
| VV |  | "odvoz suti z rozebrání dlažby (10% poškozených) =" (15-1)*3,328 |  | 46.592 | [13 empty] | VV | 2 | 2 | True | 0 | ROZPOCET
| VV |  | Mezisoučet |  | 122.052 | [13 empty] | VV | 2 | 3 | True | 0 | ROZPOCET
| VV |  | předpokládaná vzdálenost do 7 km | [15 empty] | VV | 2 | 1 | True | 0 | ROZPOCET
| VV |  | "odvoz rozerabrané dlažby na dočasné místo uložení =" (7-1)*20,736 |  | 124.416 | [13 empty] | VV | 2 | 2 | True | 0 | ROZPOCET
| VV |  | "dovoz rozerabrané dlažby z dočasného místa uložení =" (7-1)*20,736 |  | 124.416 | [13 empty] | VV | 2 | 2 | True | 0 | ROZPOCET
| VV |  | Mezisoučet |  | 248.832 | [13 empty] | VV | 2 | 3 | True | 0 | ROZPOCET
| VV |  | Součet |  | 370.884 | [13 empty] | VV | 2 | 4 | True | 1 | ROZPOCET
41 | K | 997221571 | Vodorovná doprava vybouraných hmot do 1 km | t | 5.74 | 0 | 0 | CS ÚRS 2026 01 |  |  | základní | 0.835 | 4.7929 | 0 | 0 | 0 | 0 | 4 | K | 2 |  |  |  | ROZPOCET | 0 | 0 | 0 | 0 | 0 | 1 | 0 | 4 | -721774367
| VV |  | "odvoz suti z vybourané obruby vč.lože =" 0,205*28,0 |  | 5.74 | [13 empty] | VV | 2 | 2 | True | 0 | ROZPOCET
| VV |  | Součet |  | 5.74 | [13 empty] | VV | 2 | 4 | True | 1 | ROZPOCET
42 | K | 997221579 | Příplatek ZKD 1 km u vodorovné dopravy vybouraných hmot | t | 80.36 | 0 | 0 | CS ÚRS 2026 01 |  |  | základní | 0.004 | 0.32144 | 0 | 0 | 0 | 0 | 4 | K | 2 |  |  |  | ROZPOCET | 0 | 0 | 0 | 0 | 0 | 1 | 0 | 4 | 1605219679
| VV |  | předpokládaná celková vzdálenost 15 km | [15 empty] | VV | 2 | 1 | True | 0 | ROZPOCET
| VV |  | "odvoz suti z vybourané obruby vč.lože =" (15-1)*5,740 |  | 80.36 | [13 empty] | VV | 2 | 2 | True | 0 | ROZPOCET
| VV |  | Součet |  | 80.36 | [13 empty] | VV | 2 | 4 | True | 1 | ROZPOCET
43 | K | 997221611 | Nakládání suti na dopravní prostředky pro vodorovnou dopravu | t | 41.472 | 0 | 0 | CS ÚRS 2026 01 |  |  | základní | 0.159 | 6.594 | 0 | 0 | 0 | 0 | 4 | K | 2 |  |  |  | ROZPOCET | 0 | 0 | 0 | 0 | 0 | 1 | 0 | 4 | 1274246059
| VV |  | "naložení rozebrané dlažby pro odvoz na dočasné místo uložení =" 0,90*128,0*0,180 |  | 20.736 | [13 empty] | VV | 2 | 2 | True | 0 | ROZPOCET
| VV |  | "naložení rozebrané dlažby pro dovoz z dočasného místa uložení =" 20,736 |  | 20.736 | [13 empty] | VV | 2 | 2 | True | 0 | ROZPOCET
| VV |  | Součet |  | 41.472 | [13 empty] | VV | 2 | 4 | True | 1 | ROZPOCET
44 | K | 997221861 | Poplatek za předání recyklačnímu zařízení stavebního odpadu z prostého betonu kód odpadu 17 01 01 | t | 14.458 | 0 | 0 | CS ÚRS 2026 01 |  |  | základní | 0 | 0 | 0 | 0 | 0 | 0 | 4 | K | 2 |  |  |  | ROZPOCET | 0 | 0 | 0 | 0 | 0 | 1 | 0 | 4 | -1331273535
| VV |  | "uložení suti z vybourané obruby vč.lože =" 5,740 |  | 5.74 | [13 empty] | VV | 2 | 2 | True | 0 | ROZPOCET
| VV |  | "uložení suti z vybourání přídlažby (25% poškozených) =" 1,610 |  | 1.61 | [13 empty] | VV | 2 | 2 | True | 0 | ROZPOCET
| VV |  | "uložení suti z vybourání přídlažby - pouze lože =" 3,780 |  | 3.78 | [13 empty] | VV | 2 | 2 | True | 0 | ROZPOCET
| VV |  | "uložení suti z rozebrání dlažby (10% poškozených) =" 3,328 |  | 3.328 | [13 empty] | VV | 2 | 2 | True | 0 | ROZPOCET
| VV |  | Součet |  | 14.458 | [13 empty] | VV | 2 | 4 | True | 1 | ROZPOCET
45 | K | 997221873 | Poplatek za předání recyklačnímu zařízení zeminy a kamení kód odpadu 17 05 04 | t | 46.933 | 0 | 0 | CS ÚRS 2026 01 |  |  | základní | 0 | 0 | 0 | 0 | 0 | 0 | 4 | K | 2 |  |  |  | ROZPOCET | 0 | 0 | 0 | 0 | 0 | 1 | 0 | 4 | 1487971872
| VV |  | "uložení suti z odstranění podkladní vrstvy+lože dlažby =" 46,933 |  | 46.933 | [13 empty] | VV | 2 | 2 | True | 0 | ROZPOCET
| VV |  | Součet |  | 46.933 | [13 empty] | VV | 2 | 4 | True | 1 | ROZPOCET
| D | 998 | Přesun hmot |  |  |  | 0 | [5 empty] | 39.2768 |  | 0 |  | 0 | 1 | D | 1 |  |  |  | ROZPOCET | [6 empty] | 0
46 | K | 998223011 | Přesun hmot pro pozemní komunikace s krytem dlážděným | t | 98.934 | 0 | 0 | CS ÚRS 2026 01 |  |  | základní | 0.397 | 39.2768 | 0 | 0 | 0 | 0 | 4 | K | 2 |  |  |  | ROZPOCET | 0 | 0 | 0 | 0 | 0 | 1 | 0 | 4 | -800521355

## SO 401 - Veřejné osvětlení
[9 empty] | >> skryté sloupce << | [9 empty] | {71ad650b-a882-47f1-a4d8-51d39c23a7a0}
2
| KRYCÍ LIST SOUPISU PRACÍ | [8 empty] | v --- níže se nacházejí doplnkové a pomocné údaje k sestavám --- v | [8 empty] | False
Stavba:
Přechod pro chodce - Podlesí, Drážky
Objekt:
SO 401 - Veřejné osvětlení
| KSO: |  |  |  |  | CC-CZ:
| Místo: |  | Valašské Meziříčí |  |  | Datum: | 10. 2. 2026
| Zadavatel: |  |  |  |  | IČ: | 00304387
|  | Město Valašské Meziříčí |  |  |  | DIČ: | CZ00304387
| Zhotovitel: |  |  |  |  | IČ:
DIČ:
| Projektant: |  |  |  |  | IČ:
|  | Stanislav Gajzler |  |  |  | DIČ:
| Zpracovatel: |  |  |  |  | IČ:
DIČ:
Poznámka:
| Cena bez DPH | [5 empty] | 0
|  |  | Základ daně |  |  | Sazba daně | Výše daně
| DPH | základní | 0 |  |  | 21% | 0
|  | snížená | 0 |  |  | 12% | 0
|  | zákl. přenesená | 0 |  |  | 21% | 0
|  | sníž. přenesená | 0 |  |  | 12% | 0
|  | nulová | 0 |  |  | 0% | 0
| Cena s DPH |  |  | v | CZK |  | 0
| Projektant |  |  | Zpracovatel
| Datum a podpis: |  | Razítko | Datum a podpis: |  |  | Razítko
| Objednavatel |  |  | Zhotovitel
| Datum a podpis: |  | Razítko | Datum a podpis: |  |  | Razítko
REKAPITULACE ČLENĚNÍ SOUPISU PRACÍ
Stavba:
Přechod pro chodce - Podlesí, Drážky
Objekt:
SO 401 - Veřejné osvětlení
Místo: |  |  | Valašské Meziříčí |  |  | Datum: | 10. 2. 2026
Zadavatel: |  |  | Město Valašské Meziříčí |  |  | Projektant: | Stanislav Gajzler
Zhotovitel: | [5 empty] | Zpracovatel:
Kód dílu - Popis | [6 empty] | Cena celkem [CZK]
Náklady ze soupisu prací | [6 empty] | 0 | [12 empty] | -1
| D1 - Montážní materiál a práce | [5 empty] | 0
| D2 - Venkovní osvětlení - svítidla, stožáry a podružný materiál | [5 empty] | 0
| D3 - VO - zemní práce a materiál | [5 empty] | 0
| D5 - Demontáže stávajících svítidel | [5 empty] | 0
| D6 - HZS | [5 empty] | 0
SOUPIS PRACÍ
Stavba:
Přechod pro chodce - Podlesí, Drážky
Objekt:
SO 401 - Veřejné osvětlení
Místo: |  |  | Valašské Meziříčí |  |  | Datum: | 10. 2. 2026
Zadavatel: |  |  | Město Valašské Meziříčí |  |  | Projektant: | Stanislav Gajzler
Zhotovitel: | [5 empty] | Zpracovatel:
PČ | Typ | Kód | Popis | MJ | Množství | J.cena [CZK] | Cena celkem [CZK] | Cenová soustava |  |  | DPH | J. Nh [h] | Nh celkem [h] | J. hmotnost [t] | Hmotnost celkem [t] | J. suť [t] | Suť Celkem [t]
Náklady soupisu celkem | [6 empty] | 0 | [5 empty] | 0 |  | 0 |  | 0 |  | D | -1 | [10 empty] | 0
| D | D1 | Montážní materiál a práce |  |  |  | 0 | [5 empty] | 0 |  | 0 |  | 0 | 1 | D | 0 |  |  |  | ROZPOCET | [6 empty] | 0
| D | D2 | Venkovní osvětlení - svítidla, stožáry a podružný materiál |  |  |  | 0 | [5 empty] | 0 |  | 0 |  | 0 | 1 | D | 1 |  |  |  | ROZPOCET | [6 empty] | 0
1 | K | Pol1 | Svítidlo typu E - MODUS NOD8000KC5AS | ks | 2 | 0 | 0 |  |  |  | základní | 0 | 0 | 0 | 0 | 0 | 0 | 4 | K | 2 |  |  |  | ROZPOCET | 0 | 0 | 0 | 0 | 0 | 1 | 0 | 4 | 2
2 | K | Pol2 | Svítidlo typu F - MODUS NODNS070KC4W | ks | 2 | 0 | 0 |  |  |  | základní | 0 | 0 | 0 | 0 | 0 | 0 | 4 | K | 2 |  |  |  | ROZPOCET | 0 | 0 | 0 | 0 | 0 | 1 | 0 | 4 | 4
3 | K | Pol3 | Stožár typu JB 9 - stožár silniční třístupňový H=7200 | ks | 1 | 0 | 0 |  |  |  | základní | 0 | 0 | 0 | 0 | 0 | 0 | 4 | K | 2 |  |  |  | ROZPOCET | 0 | 0 | 0 | 0 | 0 | 1 | 0 | 4 | 6
barevné provedení sloupu RAL 2004 oranžová
4 | K | Pol4 | Stožár typu JBUD 8 - stožár silniční třístupňový H=8000 | ks | 2 | 0 | 0 |  |  |  | základní | 0 | 0 | 0 | 0 | 0 | 0 | 4 | K | 2 |  |  |  | ROZPOCET | 0 | 0 | 0 | 0 | 0 | 1 | 0 | 4 | 8
5 | K | Pol5 | CYKY-J 5x1,5 | m | 40 | 0 | 0 |  |  |  | základní | 0 | 0 | 0 | 0 | 0 | 0 | 4 | K | 2 |  |  |  | ROZPOCET | 0 | 0 | 0 | 0 | 0 | 1 | 0 | 4 | 10
6 | K | Pol6 | Výložník rovný třmenový UD 1000 | ks | 2 | 0 | 0 |  |  |  | základní | 0 | 0 | 0 | 0 | 0 | 0 | 4 | K | 2 |  |  |  | ROZPOCET | 0 | 0 | 0 | 0 | 0 | 1 | 0 | 4 | 12
barevné provedení výložníku RAL 2004 oranžová
7 | K | Pol7 | Výložník rovný třmenový UD 1500 | ks | 2 | 0 | 0 |  |  |  | základní | 0 | 0 | 0 | 0 | 0 | 0 | 4 | K | 2 |  |  |  | ROZPOCET | 0 | 0 | 0 | 0 | 0 | 1 | 0 | 4 | 14
8 | K | Pol8 | STOŽÁROVÁ VÝZBROJ SV 6.16.4 | ks | 4 | 0 | 0 |  |  |  | základní | 0 | 0 | 0 | 0 | 0 | 0 | 4 | K | 2 |  |  |  | ROZPOCET | 0 | 0 | 0 | 0 | 0 | 1 | 0 | 4 | 16
9 | K | Pol9 | Podružný instalační a spojovací materiál a práce | kpl | 1 | 0 | 0 |  |  |  | základní | 0 | 0 | 0 | 0 | 0 | 0 | 4 | K | 2 |  |  |  | ROZPOCET | 0 | 0 | 0 | 0 | 0 | 1 | 0 | 4 | 18
| D | D3 | VO - zemní práce a materiál |  |  |  | 0 | [5 empty] | 0 |  | 0 |  | 0 | 1 | D | 1 |  |  |  | ROZPOCET | [6 empty] | 0
10 | K | Pol 26 | Protlak DN 125 mm | m | 9.25 | 0 | 0 |  |  |  | základní | 0 | 0 | 0 | 0 | 0 | 0 | 4 | K | 2 |  |  |  | ROZPOCET | 0 | 0 | 0 | 0 | 0 | 1 | 0 | 4 | -316708449
| VV |  | včetně startovací a koncové jámy a všech nutných souvisejících prací | [15 empty] | VV | 2 | 1 | True | 0 | ROZPOCET
| VV |  | "protlak DN 125 =" 9,25 |  | 9.25 | [13 empty] | VV | 2 | 2 | True | 0 | ROZPOCET
| VV |  | Součet |  | 9.25 | [13 empty] | VV | 2 | 4 | True | 1 | ROZPOCET
11 | K | Pol10 | Zřízení kabelového lože prosáté zeminy, bez zakrytí, šíře do 65cm,tloušťka 5cm | m | 75 | 0 | 0 |  |  |  | základní | 0 | 0 | 0 | 0 | 0 | 0 | 4 | K | 2 |  |  |  | ROZPOCET | 0 | 0 | 0 | 0 | 0 | 1 | 0 | 4 | 20
12 | K | Pol27 | Hloubení kabelové rýhy - Zemina tř. 4, šíře 300mm, hloubka 850mm | m | 75 | 0 | 0 |  |  |  | základní | 0 | 0 | 0 | 0 | 0 | 0 | 4 | K | 2 |  |  |  | ROZPOCET | 0 | 0 | 0 | 0 | 0 | 1 | 0 | 4 | -511557191
13 | K | Pol11 | Fólie výstražná z PVC do šířky 33 cm | m | 75 | 0 | 0 |  |  |  | základní | 0 | 0 | 0 | 0 | 0 | 0 | 4 | K | 2 |  |  |  | ROZPOCET | 0 | 0 | 0 | 0 | 0 | 1 | 0 | 4 | 22
14 | K | Pol28 | Zához kabelové rýhy - Zemina tř. 4, šíře 300mm, hloubka 800mm | m | 75 | 0 | 0 |  |  |  | základní | 0 | 0 | 0 | 0 | 0 | 0 | 4 | K | 2 |  |  |  | ROZPOCET | 0 | 0 | 0 | 0 | 0 | 1 | 0 | 4 | -593943988
15 | K | Pol12 | FeZn30x4 (0,95 kg/m), pevně | m | 100 | 0 | 0 |  |  |  | základní | 0 | 0 | 0 | 0 | 0 | 0 | 4 | K | 2 |  |  |  | ROZPOCET | 0 | 0 | 0 | 0 | 0 | 1 | 0 | 4 | 24
16 | K | Pol13 | CYKY-J 4x16 mm2 , pevně | m | 110 | 0 | 0 |  |  |  | základní | 0 | 0 | 0 | 0 | 0 | 0 | 4 | K | 2 |  |  |  | ROZPOCET | 0 | 0 | 0 | 0 | 0 | 1 | 0 | 4 | 26
17 | K | Pol14 | FeZn-D10 (0,62kg/m), pevně | m | 8 | 0 | 0 |  |  |  | základní | 0 | 0 | 0 | 0 | 0 | 0 | 4 | K | 2 |  |  |  | ROZPOCET | 0 | 0 | 0 | 0 | 0 | 1 | 0 | 4 | 28
18 | K | Pol15 | Chránička HDPE ohebná KF DN50/41 | m | 100 | 0 | 0 |  |  |  | základní | 0 | 0 | 0 | 0 | 0 | 0 | 4 | K | 2 |  |  |  | ROZPOCET | 0 | 0 | 0 | 0 | 0 | 1 | 0 | 4 | 30
19 | K | Pol16 | Svorka zemnící křížová kulatina/kulatina (pro FeZn DN10) | ks | 4 | 0 | 0 |  |  |  | základní | 0 | 0 | 0 | 0 | 0 | 0 | 4 | K | 2 |  |  |  | ROZPOCET | 0 | 0 | 0 | 0 | 0 | 1 | 0 | 4 | 32
20 | K | Pol29 | PPV 6,00% z montáže: materiál + práce | % | 0.06 | 0 | 0 |  |  |  | základní | 0 | 0 | 0 | 0 | 0 | 0 | 4 | K | 2 |  |  |  | ROZPOCET | 0 | 0 | 0 | 0 | 0 | 1 | 0 | 4 | -999229795
| D | D5 | Demontáže stávajících svítidel |  |  |  | 0 | [5 empty] | 0 |  | 0 |  | 0 | 1 | D | 1 |  |  |  | ROZPOCET | [6 empty] | 0
21 | K | Pol17 | Demontáž stávajícího výložníku a svítidla výšky do 8 metrů, včetně demontáže svítidla | ks | 1 | 0 | 0 |  |  |  | základní | 0 | 0 | 0 | 0 | 0 | 0 | 4 | K | 2 |  |  |  | ROZPOCET | 0 | 0 | 0 | 0 | 0 | 1 | 0 | 4 | 34
22 | K | Pol18 | Antikorozní ochrana prvků VO, nátěry dle specifikace, značení a číslování sloupů | ks | 4 | 0 | 0 |  |  |  | základní | 0 | 0 | 0 | 0 | 0 | 0 | 4 | K | 2 |  |  |  | ROZPOCET | 0 | 0 | 0 | 0 | 0 | 1 | 0 | 4 | 36
23 | K | Pol19 | Podružný materiál | ks | 1 | 0 | 0 |  |  |  | základní | 0 | 0 | 0 | 0 | 0 | 0 | 4 | K | 2 |  |  |  | ROZPOCET | 0 | 0 | 0 | 0 | 0 | 1 | 0 | 4 | 38
| D | D6 | HZS |  |  |  | 0 | [5 empty] | 0 |  | 0 |  | 0 | 1 | D | 0 |  |  |  | ROZPOCET | [6 empty] | 0
24 | K | Pol20 | Zabezpečení pracoviště (na počátku a v průběhu prací) | hod | 6 | 0 | 0 |  |  |  | základní | 0 | 0 | 0 | 0 | 0 | 0 | 4 | K | 1 |  |  |  | ROZPOCET | 0 | 0 | 0 | 0 | 0 | 1 | 0 | 4 | 40
25 | K | Pol21 | Koordinace postupu prací, ostatní inženýrská činnost, přesné zaměření pozic stožárů | hod | 12 | 0 | 0 |  |  |  | základní | 0 | 0 | 0 | 0 | 0 | 0 | 4 | K | 1 |  |  |  | ROZPOCET | 0 | 0 | 0 | 0 | 0 | 1 | 0 | 4 | 42
26 | K | Pol22 | Revizní technik, vypracování revizní zprávy | hod | 8 | 0 | 0 |  |  |  | základní | 0 | 0 | 0 | 0 | 0 | 0 | 4 | K | 1 |  |  |  | ROZPOCET | 0 | 0 | 0 | 0 | 0 | 1 | 0 | 4 | 44
27 | K | Pol23 | Spolupráce s revizním technikem | hod | 2 | 0 | 0 |  |  |  | základní | 0 | 0 | 0 | 0 | 0 | 0 | 4 | K | 1 |  |  |  | ROZPOCET | 0 | 0 | 0 | 0 | 0 | 1 | 0 | 4 | 46
28 | K | Pol24 | Dokumentace skutečného provedení stavby | kpl | 1 | 0 | 0 |  |  |  | základní | 0 | 0 | 0 | 0 | 0 | 0 | 4 | K | 1 |  |  |  | ROZPOCET | 0 | 0 | 0 | 0 | 0 | 1 | 0 | 4 | 48
29 | K | Pol25 | Mechanizmy, plošiny, lešení - pronájem techniky | kpl | 1 | 0 | 0 |  |  |  | základní | 0 | 0 | 0 | 0 | 0 | 0 | 4 | K | 1 |  |  |  | ROZPOCET | 0 | 0 | 0 | 0 | 0 | 1 | 0 | 4 | 50