## Pokyny pro vyplnění
Pokyny pro vyplnění
Ve všech listech tohoto souboru můžete měnit pouze buňky s modrým pozadím. Jedná se o tyto údaje : - údaje o firmě - jednotkové ceny položek zadané na maximálně dvě desetinná místa

## Stavba
#RTSROZP# | Položkový rozpočet stavby
| Stavba: |  | ART22 | Výměna oken a prosklených stěn objektu MěÚ, Zašovská 784, Val.Meziříčí
| Objednatel: |  | Město Valašské Meziříčí |  |  |  | IČO: | 00304387
|  |  | Náměstí 7/5 |  |  |  | DIČ: | CZ00304387
|  |  | 75701 | Valašské Meziříčí
| Projektant: |  | ARTING plus, s.r.o. |  |  |  | IČO: | 26793539
|  |  | 40.pluku 1582 |  |  |  | DIČ: | CZ26793539
|  |  | 75701 | Valašské Meziříčí
| Zhotovitel: | [5 empty] | IČO:
DIČ:
| Vypracoval: |  | Kamas Pavel 724 587 972
| Rozpis ceny | [6 empty] | Celkem
HSV | HSV | [6 empty] | 0
PSV | PSV | [6 empty] | 0
MON | MON | [6 empty] | 0
VN | Vedlejší náklady | [6 empty] | 0
ON | Ostatní náklady | [6 empty] | 0
| Celkem | [6 empty] | 0
Rekapitulace daní
0 | Základ pro sníženou DPH |  |  | 12 | % | 0 |  |  | CZK
0 | Snížená DPH |  |  | 12 | % | 0 |  |  | CZK
0 | Základ pro základní DPH |  |  | 21 | % | 0 |  |  | CZK
0 | Základní DPH |  |  | 21 | % | 0 |  |  | CZK
0 | Zaokrouhlení |  |  |  |  | 0 |  |  | CZK
| Cena celkem bez DPH |  |  |  |  | 0 |  |  | CZK
0 | Cena celkem s DPH |  |  |  |  | 0 |  |  | CZK
|  | v |  |  | dne |  | 23.2.2026
|  |  | Za zhotovitele |  |  |  | Za objednatele
Rekapitulace dílčích částí
#CASTI>> | Číslo | Název |  |  | Základ pro sníženou DPH | Základ pro základní DPH | DPH celkem | Cena celkem | %
1 | Stavba |  |  |  | 0 | 0 | 0 | 0
2 | SO01 | Budova MÚ Val.Meziříčí - Zašovská |  |  | 0 | 0 | 0 | 0
3 | 3 | Architektonicko stavební řešení 3.NP |  |  | 0 | 0 | 0 | 0
3 | 5 | Architektonicko stavební řešení 5.NP |  |  | 0 | 0 | 0 | 0
| Celkem za stavbu |  |  |  | 0 | 0 | 0 | 0 | 0
#POPS | Popis stavby: ART22 - Výměna oken a prosklených stěn objektu MěÚ, Zašovská 784, Val.Meziříčí
#POPO | Popis objektu: SO01 - Budova MÚ Val.Meziříčí - Zašovská
#POPR | Popis rozpočtu: 3 - Architektonicko stavební řešení 3.NP
#POPR | Popis rozpočtu: 5 - Architektonicko stavební řešení 5.NP
Rekapitulace dílů
| Číslo | Název |  |  | Typ dílu |  |  | Celkem | %
| 3 | Svislé a kompletní konstrukce |  |  | HSV |  |  | 0
| 61 | Úpravy povrchů vnitřní |  |  | HSV |  |  | 0
| 64 | Výplně otvorů |  |  | HSV |  |  | 0
| 94 | Lešení a stavební výtahy |  |  | HSV |  |  | 0
| 95 | Dokončovací konstrukce na pozemních stavbách |  |  | HSV |  |  | 0
| 96 | Bourání konstrukcí |  |  | HSV |  |  | 0
| 99 | Staveništní přesun hmot |  |  | HSV |  |  | 0
| 721 | Vnitřní kanalizace |  |  | PSV |  |  | 0
| 722 | Vnitřní vodovod |  |  | PSV |  |  | 0
| 725 | Zařizovací předměty |  |  | PSV |  |  | 0
| 766 | Konstrukce truhlářské, okna a dveře |  |  | PSV |  |  | 0
| 767 | Konstrukce zámečnické |  |  | PSV |  |  | 0
| 776 | Podlahy povlakové |  |  | PSV |  |  | 0
| 777 | Podlahy ze syntetických hmot |  |  | PSV |  |  | 0
| 781 | Obklady keramické |  |  | PSV |  |  | 0
| 784 | Malby |  |  | PSV |  |  | 0
| M21 | Elektromontáže |  |  | MON |  |  | 0
| D96 | Přesuny suti a vybouraných hmot |  |  | PSU |  |  | 0
| VN | Vedlejší náklady |  |  | VN |  |  | 0
| Cena celkem | [6 empty] | 0 | 0
Note on D11: Název
Note on I11: IČO
Note on D12: Ulice
Note on I12: DIČ
Note on D13: PSČ
Note on E13: Místo

## VzorPolozky (hidden)
Položkový rozpočet
S:
O:
R:

## SO01 3 Pol
Položkový rozpočet | [27 empty] | #TypZaznamu#
S: | ART22 | Výměna oken a prosklených stěn objektu MěÚ, Zašovská 784, Val.Meziříčí | [25 empty] | STA
O: | SO01 | Budova MÚ Val.Meziříčí - Zašovská | [22 empty] | STA |  |  | OBJ
R: | 3 | Architektonicko stavební řešení 3.NP | [25 empty] | ROZ
P.č. | Číslo položky | Název položky | MJ | Množství | Cena / MJ | Celkem | Dodávka | Dodávka celk. | Montáž | Montáž celk. | DPH | Cena s DPH | Hmotnost / MJ | Hmotnost celk.(t) | Dem. hmotnost / MJ | Dem. hmotnost celk.(t) | Ceník | Cen. soustava / platnost | Cenová úroveň | Nhod / MJ | Nhod celk. | Dodavatel | Typ položky | Stav položky
Díl: | 3 | Svislé a kompletní konstrukce |  |  |  | 0 |  | 0 |  | 0 |  | 0 |  | 4.17 |  | 0 |  |  |  |  | 32.02 | [6 empty] | DIL
1 | 342254511R00 | Příčky z desek pórobetonových tl. 75 mm | m2 | 35 |  | 0 |  | 0 |  | 0 | 21 | 0 | 0.07025 | 2.46 | 0 | 0 |  | RTS 26/ I | RTS 26/ I | 0.672 | 23.52 |  | Práce | Běžná |  |  |  | POL1_
|  | Odkaz na mn. položky pořadí 21 : 35,00000 |  | 35 | [23 empty] | VV | 5
2 | 340271515R00 | Zazdívka otvorů pl.do 1 m2, pórobet.tvár.,tl.15 cm | m3 | 0.15 |  | 0 |  | 0 |  | 0 | 21 | 0 | 0.76605 | 0.11 | 0 | 0 |  | RTS 26/ I | RTS 26/ I | 4.2802 | 0.64 |  | Práce | Běžná |  |  |  | POL1_
|  | 1*1*0,15 |  | 0.15 | [23 empty] | VV | 0
3 | 340271615R00 | Zazdívka otvorů plochy do 4 m2 pórobetonovými tvárnicemi, tl. 150 mm | m3 | 1.5 |  | 0 |  | 0 |  | 0 | 21 | 0 | 0.76605 | 1.15 | 0 | 0 |  | RTS 26/ I | RTS 26/ I | 3.3232 | 4.98 |  | Práce | Běžná |  |  |  | POL1_
|  | 1*2*0,15*5 |  | 1.5 | [23 empty] | VV | 0
4 | 346275112R00 | Přizdívky z desek probet. tl. 75 mm | m2 | 4.32 |  | 0 |  | 0 |  | 0 | 21 | 0 | 0.10366 | 0.45 | 0 | 0 |  | RTS 26/ I | RTS 26/ I | 0.666 | 2.88 |  | Práce | Běžná |  |  |  | POL1_
|  | 1,8*1,2*2 |  | 4.32 | [23 empty] | VV | 0
Díl: | 61 | Úpravy povrchů vnitřní |  |  |  | 0 |  | 0 |  | 0 |  | 0 |  | 25.93 |  | 0 |  |  |  |  | 939.57 | [6 empty] | DIL
5 | 612421331RT2 | Oprava omítky vnitřní stěn, vápenné, štukové, do 30 % plochy s použitím suché maltové směsi | m2 | 1325.1 |  | 0 |  | 0 |  | 0 | 21 | 0 | 0.01063 | 14.09 | 0 | 0 |  | RTS 26/ I | RTS 26/ I | 0.33688 | 446.4 |  | Práce | Běžná |  |  |  | POL1_
|  | Včetně pomocného pracovního lešení o výšce podlahy do 1900 mm a pro zatížení do 1,5 kPa. | [25 empty] | POP
|  | ((3,46*2+6,31*2)*26+1,8*2*14+3,46*2+1,8*2)*2,5-1,45*2*25-0,9*2*4-0,8*2*5-2*2,4*2 |  | 1325.1 | [23 empty] | VV | 0
6 | 612481211RT7 | Montáž výztužné sítě (perlinky) do stěrky - vnitřní stěny včetně výztužné sítě a stěrkového tmelu | m2 | 61.32 |  | 0 |  | 0 |  | 0 | 21 | 0 | 0.00432 | 0.26 | 0 | 0 |  | RTS 26/ I | RTS 26/ I | 0.36 | 22.08 |  | Práce | Běžná |  |  |  | POL1_
|  | Odkaz na mn. položky pořadí 1 : 35,00000 |  | 35 | [23 empty] | VV | 5
|  | Odkaz na mn. položky pořadí 4 : 4,32000 |  | 4.32 | [23 empty] | VV | 5
|  | 1*2*5*2 |  | 20 | [23 empty] | VV | 0
|  | 1*1*2 |  | 2 | [23 empty] | VV | 0
7 | 612474410R00 | Omítka stěn vnitřní tenkovrstvá vápenná - štuk | m2 | 61.32 |  | 0 |  | 0 |  | 0 | 21 | 0 | 0.00788 | 0.48 | 0 | 0 |  | RTS 26/ I | RTS 26/ I | 0.325 | 19.93 |  | Práce | Běžná |  |  |  | POL1_
|  | Odkaz na mn. položky pořadí 6 : 61,32000 |  | 61.32 | [23 empty] | VV | 5
8 | 611481211RT2 | Montáž výztužné sítě (perlinky) do stěrky - stropy vnitřní včetně výztužné sítě a stěrkového tmelu | m2 | 283.8238 |  | 0 |  | 0 |  | 0 | 21 | 0 | 0.00412 | 1.17 | 0 | 0 |  | RTS 26/ I | RTS 26/ I | 0.484 | 137.37 |  | Práce | Běžná |  |  |  | POL1_
|  | 50% : 3,46*6,31*26*0,5 |  | 283.8238 | [23 empty] | VV | 0
9 | 611474410R00 | Omítka vnitřní stropů, tenkovrstvá vápenná, štuková | m2 | 283.8238 |  | 0 |  | 0 |  | 0 | 21 | 0 | 0.0078 | 2.21 | 0 | 0 |  | RTS 26/ I | RTS 26/ I | 0.404 | 114.66 |  | Práce | Běžná |  |  |  | POL1_
|  | včetně pomocného lešení | [25 empty] | POP
|  | Odkaz na mn. položky pořadí 8 : 283,82380 |  | 283.8238 | [23 empty] | VV | 5
10 | 611421331R00 | Oprava omítek stropů rovných, vápenné, štukové, do 30 % plochy | m2 | 283.8238 |  | 0 |  | 0 |  | 0 | 21 | 0 | 0.01768 | 5.02 | 0 | 0 |  | RTS 26/ I | RTS 26/ I | 0.38716 | 109.89 |  | Práce | Běžná |  |  |  | POL1_
|  | Včetně pomocného pracovního lešení o výšce podlahy do 1900 mm a pro zatížení do 1,5 kPa. | [25 empty] | POP
|  | Odkaz na mn. položky pořadí 8 : 283,82380 |  | 283.8238 | [23 empty] | VV | 5
11 | 612425931RT2 | Úprava vnitřního ostění | m2 | 75.63 |  | 0 |  | 0 |  | 0 | 21 | 0 | 0.03566 | 2.7 | 0 | 0 |  | RTS 26/ I | RTS 26/ I | 1.18 | 89.24 |  | Práce | Běžná |  |  |  | POL1_
|  | Úprava ostění před výměnou oken: v případě lehkých sendvičových obvodových stěn budou ocelové k-ce zbaveny případné rzi a proveden jejich nový nátěr, u těžké panelové stěny bude provedeno případné zednické zapravení nerovností cementovou směsí. | [25 empty] | POP |  | Úprava ostění před výměnou oken: v případě lehkých sendvičových obvodových stěn budou ocelové k-ce zbaveny případné rzi a proveden jejich nový nátěr, u těžké panelové stěny bude provedeno případné zednické zapravení nerovností cementovou směsí.
|  | (1,6*4+1,1*2)*0,3*26 |  | 67.08 | [23 empty] | VV | 0
|  | ((1,1+1,6*2)*3+(0,7+1,6*2)*4)*0,3 |  | 8.55 | [23 empty] | VV | 0
Díl: | 64 | Výplně otvorů |  |  |  | 0 |  | 0 |  | 0 |  | 0 |  | 0.58 |  | 0.2 |  |  |  |  | 0 | [6 empty] | DIL
12 | 642201013RA0 | Výměna dveří jednokřídlých, snížení nadpraží, zárubeň, práh | kus | 1 |  | 0 |  | 0 |  | 0 | 21 | 0 | 0.55607 | 0.56 | 0.2028 | 0.2 |  | RTS 26/ I | RTS 26/ I | 0 | 0 |  | Agregovaná položka | Běžná |  |  |  | POL2_
|  | Vyvěšení dřevěných dveřních křídel, vybourání stávající dveřní zárubně, dodávka a osazení ocelové dveřní zárubně šířky 11 cm na cementovou maltu s vybetonováním prahu v zárubni, začištění omítek kolem zárubně, montáž dveřního křídla kompletizovaného otevíravého, dodávka a montáž dřevěného dveřního prahu šířky 10 cm, nátěr zárubně dvojnásobný. | [25 empty] | POP |  | Vyvěšení dřevěných dveřních křídel, vybourání stávající dveřní zárubně, dodávka a osazení ocelové dveřní zárubně šířky 11 cm na cementovou maltu s vybetonováním prahu v zárubni, začištění omítek kolem zárubně, montáž dveřního křídla kompletizovaného otevíravého, dodávka a montáž dřevěného dveřního prahu šířky 10 cm, nátěr zárubně dvojnásobný.
POP
|  | Včetně vnitrostaveništního přesunu sutí a odvozu na skládku do 10 km, bez poplatku za skládku. | [25 empty] | POP
13 | 61165003R | Dveře dřevěné interiérové hladké 800 x 1970 mm L/P, CPL standard, plné | kus | 1 |  | 0 |  | 0 |  | 0 | 21 | 0 | 0.019 | 0.02 | 0 | 0 | SPCM | RTS 26/ I | Indiv | 0 | 0 |  | Specifikace | Běžná |  |  |  | POL3_
Díl: | 94 | Lešení a stavební výtahy |  |  |  | 0 |  | 0 |  | 0 |  | 0 |  | 0.52 |  | 0 |  |  |  |  | 70.11 | [6 empty] | DIL
14 | 941955002R00 | Lešení lehké pomocné, výška podlahy do 1,9 m | m2 | 327.6 |  | 0 |  | 0 |  | 0 | 21 | 0 | 0.00158 | 0.52 | 0 | 0 |  | RTS 26/ I | RTS 26/ I | 0.214 | 70.11 |  | Práce | Běžná |  |  |  | POL1_
|  | 6,3*52 |  | 327.6 | [23 empty] | VV | 0
Díl: | 95 | Dokončovací konstrukce na pozemních stavbách |  |  |  | 0 |  | 0 |  | 0 |  | 0 |  | 0.03 |  | 0 |  |  |  |  | 231.56 | [6 empty] | DIL
15 | 952901111R00 | Vyčištění budov o výšce podlaží do 4 m úklid po dokončení prací (umytí oken, rámů, podlah atd.) | m2 | 751.8326 |  | 0 |  | 0 |  | 0 | 21 | 0 | 4e-05 | 0.03 | 0 | 0 |  | RTS 26/ I | RTS 26/ I | 0.308 | 231.56 |  | Práce | Běžná |  |  |  | POL1_
|  | 534+196+3,46*6,31 |  | 751.8326 | [23 empty] | VV | 0
Díl: | 96 | Bourání konstrukcí |  |  |  | 0 |  | 0 |  | 0 |  | 0 |  | 0.12 |  | 18.65 |  |  |  |  | 246.26 | [6 empty] | DIL
16 | 978059531R00 | Odsekání vnitřních obkladů stěn nad 2 m2 | m2 | 40.32 |  | 0 |  | 0 |  | 0 | 21 | 0 | 0 | 0 | 0.068 | 2.74 |  | RTS 26/ I | RTS 26/ I | 0.3 | 12.1 |  | Práce | Běžná |  |  |  | POL1_
|  | 1,6*1,6*12+3*1,6*2 |  | 40.32 | [23 empty] | VV | 0
17 | 968062245R00 | Vybourání dřevěných rámů oken jednoduch. pl. 2 m2 | m2 | 97.76 |  | 0 |  | 0 |  | 0 | 21 | 0 | 0.001 | 0.1 | 0.031 | 3.03 |  | RTS 26/ I | RTS 26/ I | 0.331 | 32.36 |  | Práce | Běžná |  |  |  | POL1_
|  | (1,1*1,6*2)*25 |  | 88 | [23 empty] | VV | 0
|  | 1,1*1,6*3+0,7*1,6*4 |  | 9.76 | [23 empty] | VV | 0
18 | 968061125R00 | Vyvěšení dřevěných a plastových dveřních křídel pl. do 2 m2 | kus | 59 |  | 0 |  | 0 |  | 0 | 21 | 0 | 0 | 0 | 0 | 0 |  | RTS 26/ I | RTS 26/ I | 0.05 | 2.95 |  | Práce | Běžná |  |  |  | POL1_
|  | 26*2+7 |  | 59 | [23 empty] | VV | 0
19 | 965048515R00 | Broušení betonových povrchů do tl. 5 mm | m2 | 555.24 |  | 0 |  | 0 |  | 0 | 21 | 0 | 0 | 0 | 0.0126 | 7 |  | RTS 26/ I | RTS 26/ I | 0.33 | 183.23 |  | Práce | Běžná |  |  |  | POL1_
|  | Odkaz na mn. položky pořadí 44 : 555,24000 |  | 555.24 | [23 empty] | VV | 5
20 | 965081713RT2 | Bourání dlažeb keramických tl.10 mm, nad 1 m2 sbíječka, dlaždice keramické | m2 | 129.38 |  | 0 |  | 0 |  | 0 | 21 | 0 | 0 | 0 | 0.02 | 2.59 |  | RTS 26/ I | RTS 26/ I | 0.078 | 10.09 |  | Práce | Běžná |  |  |  | POL1_
|  | 21,03*2+21,83*4 |  | 129.38 | [23 empty] | VV | 0
21 | 962031142R00 | Bourání příček z tvárnic pórobetonových tl. 75 mm | m2 | 35 |  | 0 |  | 0 |  | 0 | 21 | 0 | 0.00067 | 0.02 | 0.094 | 3.29 |  | RTS 26/ I | RTS 26/ I | 0.158 | 5.53 |  | Práce | Běžná |  |  |  | POL1_
|  | 1*2,5*14 |  | 35 | [23 empty] | VV | 0
Díl: | 99 | Staveništní přesun hmot |  |  |  | 0 |  | 0 |  | 0 |  | 0 |  | 0 |  | 0 |  |  |  |  | 28.9 | [6 empty] | DIL
22 | 999281105R00 | Přesun hmot pro opravy a údržbu do výšky 6 m | t | 30.7905 |  | 0 |  | 0 |  | 0 | 21 | 0 | 0 | 0 | 0 | 0 |  | RTS 26/ I | RTS 26/ I | 0.9385 | 28.9 |  | Přesun hmot | Běžná |  |  |  | POL7_
Díl: | 721 | Vnitřní kanalizace |  |  |  | 0 |  | 0 |  | 0 |  | 0 |  | 0 |  | 0 |  |  |  |  | 0 | [6 empty] | DIL
23 | 721990001VL | Nové napojení umyvadel, dřezů a úprava připojení na kanalizaci | kpl | 15 |  | 0 |  | 0 |  | 0 | 21 | 0 | 0 | 0 | 0 | 0 |  | Vlastní | Indiv | 0 | 0 |  | Práce | Běžná |  |  |  | POL1_
|  | Kompletní výměna stoupaček studené a teplé vody v délce cca 2x3m, každá bude ukončena uzav.ventilem v místě napojení na stávající větev. Dále rozvod pro připojení umyvadla (kuch.linky) | [25 empty] | POP |  | Kompletní výměna stoupaček studené a teplé vody v délce cca 2x3m, každá bude ukončena uzav.ventilem v místě napojení na stávající větev. Dále rozvod pro připojení umyvadla (kuch.linky)
Díl: | 722 | Vnitřní vodovod |  |  |  | 0 |  | 0 |  | 0 |  | 0 |  | 0 |  | 0 |  |  |  |  | 0 | [6 empty] | DIL
24 | 722990001VL | Výměna stoupaček a napojení pro umyvadla, dřezy | kpl | 15 |  | 0 |  | 0 |  | 0 | 21 | 0 | 0 | 0 | 0 | 0 |  | Vlastní | Indiv | 0 | 0 |  | Práce | Běžná |  |  |  | POL1_
|  | Kompletní výměna stoupaček studené a teplé vody v délce cca 2x3m, každá bude ukončena uzav.ventilem v místě napojení na stávající větev. Dále rozvod pro připojení umyvadla (kuch.linky) | [25 empty] | POP |  | Kompletní výměna stoupaček studené a teplé vody v délce cca 2x3m, každá bude ukončena uzav.ventilem v místě napojení na stávající větev. Dále rozvod pro připojení umyvadla (kuch.linky)
Díl: | 725 | Zařizovací předměty |  |  |  | 0 |  | 0 |  | 0 |  | 0 |  | 0.25 |  | 0.25 |  |  |  |  | 4.97 | [6 empty] | DIL
25 | 725210821R00 | Demontáž umyvadel bez výtokových armatur | soubor | 13 |  | 0 |  | 0 |  | 0 | 21 | 0 | 0 | 0 | 0.01946 | 0.25 |  | RTS 26/ I | RTS 26/ I | 0.382 | 4.97 |  | Práce | Běžná |  |  |  | POL1_
26 | 725100001RA0 | Umyvadlo, baterie, zápachová uzávěrka | kus | 13 |  | 0 |  | 0 |  | 0 | 21 | 0 | 0.01916 | 0.25 | 0 | 0 |  | RTS 26/ I | RTS 26/ I | 0 | 0 |  | Agregovaná položka | Běžná |  |  |  | POL2_
|  | 0,5 m kanalizačního připojovacího potrubí, vyvedení a upevnění kanalizační a vodovodní výpustky, osazení umyvadla, sifonu a vodovodní baterie. S dodávkou materiálu. | [25 empty] | POP |  | 0,5 m kanalizačního připojovacího potrubí, vyvedení a upevnění kanalizační a vodovodní výpustky, osazení umyvadla, sifonu a vodovodní baterie. S dodávkou materiálu.
Díl: | 766 | Konstrukce truhlářské, okna a dveře |  |  |  | 0 |  | 0 |  | 0 |  | 0 |  | 0.62 |  | 1.23 |  |  |  |  | 248.63 | [6 empty] | DIL
27 | 766629302R00 | Montáž oken plastových plochy do 2,70 m2 | kus | 57 |  | 0 |  | 0 |  | 0 | 21 | 0 | 0.0012 | 0.07 | 0 | 0 |  | RTS 26/ I | RTS 26/ I | 2.72 | 155.04 |  | Práce | Běžná |  |  |  | POL1_
|  | 25*2+7 |  | 57 | [23 empty] | VV | 0
28 | 61143962VL1 | Okno plastové s otevíravým a sklopným křídlem, 7 komor, 82 mm, 1100/1600 | ks | 50 |  | 0 |  | 0 |  | 0 | 21 | 0 | 0.01 | 0.5 | 0 | 0 |  | Vlastní | Indiv | 0 | 0 |  | Specifikace | Běžná |  |  |  | POL3_
|  | PL1 1100/1600 | [25 empty] | POP
|  | spodní sklápěcí křídlo v.400, horní otev a skláp. v.1200 | [25 empty] | POP
|  | Okna budou s izolačním trojsklem, s max.hodnotou: Ug=0,6 W/m2K, Ucw=0,8 W/m2K | [25 empty] | POP
|  | Okna budou z vnitřní strany po obvodu lemována dřevěnými krycími lištami tvaru L cca 60/60/8 a z vnější strany hliníkovými lištami kotvenými ke stávající OK. Ve spodní části budou okna doplněna DTD laminovanými parapety (bílé) š.120mm, meziokenní sloupek š.100 mm bude opatřen v ineriéru obkladem z DTD lam.desky tl.12mm. | [25 empty] | POP |  | Okna budou z vnitřní strany po obvodu lemována dřevěnými krycími lištami tvaru L cca 60/60/8 a z vnější strany hliníkovými lištami kotvenými ke stávající OK. Ve spodní části budou okna doplněna DTD laminovanými parapety (bílé) š.120mm, meziokenní sloupek š.100 mm bude opatřen v ineriéru obkladem z DTD lam.desky tl.12mm.
|  | Standartní kování + vnitřní horizontální žaluzie | [25 empty] | POP
29 | 61143962VL2 | Okno plastové s otevíravým a sklopným křídlem, 7 komor, 82 mm, 1100/1600 | ks | 1 |  | 0 |  | 0 |  | 0 | 21 | 0 | 0.01 | 0.01 | 0 | 0 |  | Vlastní | Indiv | 0 | 0 |  | Specifikace | Běžná |  |  |  | POL3_
|  | PL2 1100/1600 | [25 empty] | POP
|  | otevíravé, sklopné | [25 empty] | POP
|  | Okna budou s izolačním trojsklem, s max.hodnotou: Ug=0,6 W/m2K, Ucw=0,8 W/m2K | [25 empty] | POP
|  | Okna budou z vnitřní strany po obvodu lemována dřevěnými krycími lištami tvaru L cca 60/60/8 a z vnější strany hliníkovými lištami kotvenými ke stávající OK. Ve spodní části budou okna doplněna DTD laminovanými parapety (bílé) š.120mm. | [25 empty] | POP |  | Okna budou z vnitřní strany po obvodu lemována dřevěnými krycími lištami tvaru L cca 60/60/8 a z vnější strany hliníkovými lištami kotvenými ke stávající OK. Ve spodní části budou okna doplněna DTD laminovanými parapety (bílé) š.120mm.
|  | Standartní kování + vnitřní horizontální žaluzie | [25 empty] | POP
30 | 61143962VL3 | Okno plastové s otevíravým a sklopným křídlem, 7 komor, 82 mm, 1100/1600 + 700/1600 | ks | 2 |  | 0 |  | 0 |  | 0 | 21 | 0 | 0.01 | 0.02 | 0 | 0 |  | Vlastní | Indiv | 0 | 0 |  | Specifikace | Běžná |  |  |  | POL3_
|  | PL3a, PL3b 1100/1600 + 700/1600 | [25 empty] | POP
|  | otevíravé, sklopné | [25 empty] | POP
|  | Okna budou s izolačním trojsklem, s max.hodnotou: Ug=0,6 W/m2K, Ucw=0,8 W/m2K | [25 empty] | POP
|  | Okna budou z vnitřní strany po obvodu lemována dřevěnými krycími lištami tvaru L cca 60/60/8 a z vnější strany hliníkovými lištami kotvenými ke stávající OK. Ve spodní části budou okna doplněna DTD laminovanými parapety (bílé) š.120mm, meziokenní sloupek š.100 mm bude opatřen v ineriéru obkladem z DTD lam.desky tl.12mm. | [25 empty] | POP |  | Okna budou z vnitřní strany po obvodu lemována dřevěnými krycími lištami tvaru L cca 60/60/8 a z vnější strany hliníkovými lištami kotvenými ke stávající OK. Ve spodní části budou okna doplněna DTD laminovanými parapety (bílé) š.120mm, meziokenní sloupek š.100 mm bude opatřen v ineriéru obkladem z DTD lam.desky tl.12mm.
|  | Standartní kování + vnitřní horizontální žaluzie | [25 empty] | POP
31 | 61143962VL4 | Okno plastové s otevíravým a sklopným křídlem, 7 komor, 82 mm, 700/1600 | ks | 2 |  | 0 |  | 0 |  | 0 | 21 | 0 | 0.01 | 0.02 | 0 | 0 |  | Vlastní | Indiv | 0 | 0 |  | Specifikace | Běžná |  |  |  | POL3_
|  | PL4 700/1600 | [25 empty] | POP
|  | otevíravé, sklopné | [25 empty] | POP
|  | Okna budou s izolačním trojsklem, s max.hodnotou: Ug=0,6 W/m2K, Ucw=0,8 W/m2K | [25 empty] | POP
|  | Okna budou z vnitřní strany po obvodu lemována dřevěnými krycími lištami tvaru L cca 60/60/8 a z vnější strany hliníkovými lištami kotvenými ke stávající OK. Ve spodní části budou okna doplněna DTD laminovanými parapety (bílé) š.120mm. | [25 empty] | POP |  | Okna budou z vnitřní strany po obvodu lemována dřevěnými krycími lištami tvaru L cca 60/60/8 a z vnější strany hliníkovými lištami kotvenými ke stávající OK. Ve spodní části budou okna doplněna DTD laminovanými parapety (bílé) š.120mm.
|  | Standartní kování + vnitřní horizontální žaluzie | [25 empty] | POP
32 | 766990001 | Hliníková krycí lišta 60/5 1 okno 1100/1600=5,7m 700/1600=4,9 1200/1600=5,9 | bm | 332.3 |  | 0 |  | 0 |  | 0 | 21 | 0 | 0 | 0 | 0 | 0 |  | Vlastní | Indiv | 0 | 0 |  | Specifikace | Běžná |  |  |  | POL3_
|  | 53*5,9+4*4,9 |  | 332.3 | [23 empty] | VV | 0
33 | 766990002 | Interiérová dřevěná lišta L 60/60/8 | bm | 165.3 |  | 0 |  | 0 |  | 0 | 21 | 0 | 0 | 0 | 0 | 0 |  | Vlastní | Indiv | 0 | 0 |  | Specifikace | Běžná |  |  |  | POL3_
|  | estava 2300/1600=5,5m 1900/1600=5,1m, okna 1100/1600=4,3m 700/1600=3,9m | [25 empty] | POP
|  | 26*5,5+1*4,3+2*5,1+2*3,9 |  | 165.3 | [23 empty] | VV | 0
34 | 766990003 | Krycí obklad sloupku DTD r.š.260 | bm | 43.2 |  | 0 |  | 0 |  | 0 | 21 | 0 | 0 | 0 | 0 | 0 |  | Vlastní | Indiv | 0 | 0 |  | Práce | Běžná |  |  |  | POL1_
|  | 27*1,6 |  | 43.2 | [23 empty] | VV | 0
35 | 766825811R00 | Demontáž vestavěných skříní 1křídlových | kus | 14 |  | 0 |  | 0 |  | 0 | 21 | 0 | 0 | 0 | 0.0881 | 1.23 |  | RTS 26/ I | RTS 26/ I | 0.39 | 5.46 |  | Práce | Běžná |  |  |  | POL1_
36 | 766825111R00 | Montáž vestavěné skříně 1křídlové polic. | kus | 14 |  | 0 |  | 0 |  | 0 | 21 | 0 | 0.00019 | 0 | 0 | 0 |  | RTS 26/ I | RTS 26/ I | 1.697 | 23.76 |  | Práce | Běžná |  |  |  | POL1_
37 | 0000001 | Skříň vestavěná 600/2500, 5 polic | ks | 14 |  | 0 |  | 0 |  | 0 | 21 | 0 | 0 | 0 | 0 | 0 |  | Vlastní | Indiv | 0 | 0 |  | Specifikace | Běžná |  |  |  | POL3_
38 | 766812115R00 | Montáž kuchyňských linek dřevěných linek š.do 2,4m vč.dodávky | kus | 6 |  | 0 |  | 0 |  | 0 | 21 | 0 | 0 | 0 | 0 | 0 |  | RTS 26/ I | RTS 26/ I | 10.728 | 64.37 |  | Práce | Běžná |  |  |  | POL1_
|  | 2+4 |  | 6 | [23 empty] | VV | 0
39 | 998766202R00 | Přesun hmot pro truhlářské konstrukce, v objektech výšky do 12 m | % |  |  | 0 |  | 0 |  | 0 | 21 | 0 | 0 | 0 | 0 | 0 |  | RTS 26/ I | RTS 26/ I | 0 | 0 |  | Přesun hmot | Běžná |  |  |  | POL7_
Díl: | 767 | Konstrukce zámečnické |  |  |  | 0 |  | 0 |  | 0 |  | 0 |  | 0 |  | 0 |  |  |  |  | 0 | [6 empty] | DIL
40 | 767990001 | Demontáž, přesun a montáž ochranné mříže pokladny v nové kanceláři | kpl | 1 |  | 0 |  | 0 |  | 0 | 21 | 0 | 0 | 0 | 0 | 0 |  | Vlastní | Indiv | 0 | 0 |  | Práce | Běžná |  |  |  | POL1_
41 | 767990002 | Nové okenní mříže 1300*1800 výroba, osazení, oprava fasády | ks | 2 |  | 0 |  | 0 |  | 0 | 21 | 0 | 0 | 0 | 0 | 0 |  | Vlastní | Indiv | 0 | 0 |  | Práce | Běžná |  |  |  | POL1_
Díl: | 776 | Podlahy povlakové |  |  |  | 0 |  | 0 |  | 0 |  | 0 |  | 1.51 |  | 3.02 |  |  |  |  | 266.19 | [6 empty] | DIL
42 | 776401800RT1 | Demontáž soklíků nebo lišt, pryžových nebo z PVC odstranění a uložení na hromady | m | 507.86 |  | 0 |  | 0 |  | 0 | 21 | 0 | 0 | 0 | 8e-05 | 0.04 |  | RTS 26/ I | RTS 26/ I | 0.035 | 17.78 |  | Práce | Běžná |  |  |  | POL1_
|  | 6,31*52+3,46*26*2+14*1,8*2+3,46*2+1,8*2 |  | 568.96 | [23 empty] | VV | 0
|  | -(1,45*26+0,8*4*2+0,9*5*2+2*2*2) |  | -61.1 | [23 empty] | VV | 0
43 | 776511810R00 | Odstranění PVC a koberců lepených bez podložky | m2 | 851.72 |  | 0 |  | 0 |  | 0 | 21 | 0 | 0 | 0 | 0.0035 | 2.98 |  | RTS 26/ I | RTS 26/ I | 0.11 | 93.69 |  | Práce | Běžná |  |  |  | POL1_
|  | (21,03*13+21,83*6+5,54+15,95)*2 |  | 851.72 | [23 empty] | VV | 0
44 | 776101101R00 | Vysávání podlah prům.vysavačem pod povlak.podlahy | m2 | 555.24 |  | 0 |  | 0 |  | 0 | 21 | 0 | 0 | 0 | 0 | 0 |  | RTS 26/ I | RTS 26/ I | 0.016 | 8.88 |  | Práce | Běžná |  |  |  | POL1_
|  | (21,03*15+21,83*10+5,54+15,95) |  | 555.24 | [23 empty] | VV | 0
45 | 776101121R00 | Provedení penetrace podkladu pod povlakové podlahové krytiny a samonivelační hmoty | m2 | 555.24 |  | 0 |  | 0 |  | 0 | 21 | 0 | 0 | 0 | 0 | 0 |  | RTS 26/ I | RTS 26/ I | 0.046 | 25.54 |  | Práce | Běžná |  |  |  | POL1_
|  | Odkaz na mn. položky pořadí 44 : 555,24000 |  | 555.24 | [23 empty] | VV | 5
46 | 776572100RT1 | Lepení povlakových podlah z pásů textilních pouze položení - koberec ve specifikaci | m2 | 555.24 |  | 0 |  | 0 |  | 0 | 21 | 0 | 0.00023 | 0.13 | 0 | 0 |  | RTS 26/ I | RTS 26/ I | 0.21666 | 120.3 |  | Práce | Běžná |  |  |  | POL1_
|  | Odkaz na mn. položky pořadí 44 : 555,24000 |  | 555.24 | [23 empty] | VV | 5
47 | 697411131R | Koberec všívaný tl. 5,5 mm, š. role 4,2 m | m2 | 641.2356 |  | 0 |  | 0 |  | 0 | 21 | 0 | 0.002 | 1.28 | 0 | 0 | SPCM | RTS 26/ I | RTS 26/ I | 0 | 0 |  | Specifikace | Běžná |  |  |  | POL3_
|  | Odkaz na mn. položky pořadí 46 : 555,24000*1,1 |  | 610.764 | [23 empty] | VV | 5
|  | Odkaz na mn. položky pořadí 48 : 507,86000*0,06 |  | 30.4716 | [23 empty] | VV | 5
48 | 69751002R | Lišta kobercová 55/6, 6 x 55 mm | m | 507.86 |  | 0 |  | 0 |  | 0 | 21 | 0 | 0.0002 | 0.1 | 0 | 0 | SPCM | RTS 26/ I | RTS 26/ I | 0 | 0 |  | Specifikace | Běžná |  |  |  | POL3_
|  | Odkaz na mn. položky pořadí 42 : 507,86000 |  | 507.86 | [23 empty] | VV | 5
49 | 998776201R00 | Přesun hmot pro podlahy povlakové, výšky do 6 m | % |  |  | 0 |  | 0 |  | 0 | 21 | 0 | 0 | 0 | 0 | 0 |  | RTS 26/ I | RTS 26/ I | 0 | 0 |  | Přesun hmot | Běžná |  |  |  | POL7_
Díl: | 777 | Podlahy ze syntetických hmot |  |  |  | 0 |  | 0 |  | 0 |  | 0 |  | 5.39 |  | 0 |  |  |  |  | 277.3 | [6 empty] | DIL
50 | 777531025R00 | Vyrovnání podlah, samonivel. hmota tl.5 mm | m2 | 555.24 |  | 0 |  | 0 |  | 0 | 21 | 0 | 0.00971 | 5.39 | 0 | 0 |  | RTS 26/ I | RTS 26/ I | 0.44 | 244.31 |  | Práce | Běžná |  |  |  | POL1_
|  | Odkaz na mn. položky pořadí 44 : 555,24000 |  | 555.24 | [23 empty] | VV | 5
51 | 771101115R00 | Vyrovnání podkladů samonivelační hmotou tloušťky do 10 mm, dod.+mont. | m2 | 129.38 |  | 0 |  | 0 |  | 0 | 21 | 0 | 0 | 0 | 0 | 0 |  | RTS 26/ I | RTS 26/ I | 0.255 | 32.99 |  | Práce | Běžná |  |  |  | POL1_
|  | Odkaz na mn. položky pořadí 20 : 129,38000 |  | 129.38 | [23 empty] | VV | 5
52 | 998777201R00 | Přesun hmot pro podlahy syntetické, výšky do 6 m | % |  |  | 0 |  | 0 |  | 0 | 21 | 0 | 0 | 0 | 0 | 0 |  | RTS 26/ I | RTS 26/ I | 0 | 0 |  | Přesun hmot | Běžná |  |  |  | POL7_
Díl: | 781 | Obklady keramické |  |  |  | 0 |  | 0 |  | 0 |  | 0 |  | 1.5 |  | 0 |  |  |  |  | 86.55 | [6 empty] | DIL
53 | 781475120R00 | Montáž obkladů stěn obkládačkami keramickými, do tmele, do 300 x 600 mm | m2 | 67.2 |  | 0 |  | 0 |  | 0 | 21 | 0 | 0.00535 | 0.36 | 0 | 0 |  | RTS 26/ I | RTS 26/ I | 1.288 | 86.55 |  | Práce | Běžná |  |  |  | POL1_
|  | 3*1,6*14 |  | 67.2 | [23 empty] | VV | 0
54 | 59761002R | Obkládačka keramická 600 x 300 x 8 mm, matná/lesklá | m2 | 77.28 |  | 0 |  | 0 |  | 0 | 21 | 0 | 0.0148 | 1.14 | 0 | 0 | SPCM | RTS 26/ I | RTS 26/ I | 0 | 0 |  | Specifikace | Běžná |  |  |  | POL3_
|  | Odkaz na mn. položky pořadí 53 : 67,20000*1,15 |  | 77.28 | [23 empty] | VV | 5
55 | 998781201R00 | Přesun hmot pro obklady keramické, v objektech výšky do 6 m | % |  |  | 0 |  | 0 |  | 0 | 21 | 0 | 0 | 0 | 0 | 0 |  | RTS 26/ I | RTS 26/ I | 0 | 0 |  | Přesun hmot | Běžná |  |  |  | POL7_
Díl: | 784 | Malby |  |  |  | 0 |  | 0 |  | 0 |  | 0 |  | 0.54 |  | 2.24 |  |  |  |  | 525.86 | [6 empty] | DIL
56 | 784402801R00 | Odstranění malby oškrábáním v místnosti H do 3,8 m | m2 | 2491.4006 |  | 0 |  | 0 |  | 0 | 21 | 0 | 0 | 0 | 0.0009 | 2.24 |  | RTS 26/ I | RTS 26/ I | 0.07668 | 191.04 |  | Práce | Běžná |  |  |  | POL1_
|  | chodba : 1,95*90,34+(1,95*2+90,34*2)*2,5-1,1*1,6*3-0,7*1,6*5-3,46*2,5*2-1,25*2-1,45*2*24 |  | 537.333 | [23 empty] | VV | 0
|  | Odkaz na mn. položky pořadí 5 : 1325,10000 |  | 1325.1 | [23 empty] | VV | 5
|  | Odkaz na mn. položky pořadí 6 : 61,32000 |  | 61.32 | [23 empty] | VV | 5
|  | Odkaz na mn. položky pořadí 8 : 283,82380 |  | 283.8238 | [23 empty] | VV | 5
|  | Odkaz na mn. položky pořadí 10 : 283,82380 |  | 283.8238 | [23 empty] | VV | 5
57 | 784195212R00 | Malba, bílá, bez penetrace, 2 x | m2 | 2491.4006 |  | 0 |  | 0 |  | 0 | 21 | 0 | 0.00015 | 0.37 | 0 | 0 |  | RTS 26/ I | RTS 26/ I | 0.10191 | 253.9 |  | Práce | Běžná |  |  |  | POL1_
|  | Odkaz na mn. položky pořadí 56 : 2491,40060 |  | 2491.4006 | [23 empty] | VV | 5
58 | 784191201R00 | Penetrace podkladu hloubková 1x | m2 | 2491.4006 |  | 0 |  | 0 |  | 0 | 21 | 0 | 7e-05 | 0.17 | 0 | 0 |  | RTS 26/ I | RTS 26/ I | 0.03248 | 80.92 |  | Práce | Běžná |  |  |  | POL1_
|  | Odkaz na mn. položky pořadí 57 : 2491,40060 |  | 2491.4006 | [23 empty] | VV | 5
Díl: | M21 | Elektromontáže |  |  |  | 0 |  | 0 |  | 0 |  | 0 |  | 0 |  | 0 |  |  |  |  | 0 | [6 empty] | DIL
59 | 210000001 | Elektroinstalace | kpl | 1 |  | 0 |  | 0 |  | 0 | 21 | 0 | 0 | 0 | 0 | 0 |  | Vlastní | Indiv | 0 | 0 |  | Práce | Běžná |  |  |  | POL1_
Díl: | D96 | Přesuny suti a vybouraných hmot |  |  |  | 0 |  | 0 |  | 0 |  | 0 |  | 0 |  | 0 |  |  |  |  | 8.07 | [6 empty] | DIL
60 | 979011311VL | Svislá doprava suti z 1.NP stav.výtahem+doprava materiálu, oken atd. | kpl | 1 |  | 0 |  | 0 |  | 0 | 21 | 0 | 0 | 0 | 0 | 0 |  | Vlastní | Indiv | 0.55 | 0.55 |  | Práce | Běžná |  |  |  | POL1_
|  | montáž a demontáž výrahu, nakládání vyb.hmot a přesunem do kontejneru | [25 empty] | POP
61 | 979081111R00 | Odvoz suti a vybour. hmot na skládku do 1 km | t | 15.3553 |  | 0 |  | 0 |  | 0 | 21 | 0 | 0 | 0 | 0 | 0 |  | RTS 26/ I | RTS 26/ I | 0.49 | 7.52 |  | Práce | Běžná |  |  |  | POL1_
|  | Včetně naložení na dopravní prostředek a složení na skládku, bez poplatku za skládku. | [25 empty] | POP
|  | Odkaz na mn. položky pořadí 63 : 3,02165 |  | 3.0217 | [23 empty] | VV | 5
|  | Odkaz na mn. položky pořadí 64 : 9,58362 |  | 9.5836 | [23 empty] | VV | 5
|  | 55*50/1000 |  | 2.75 | [23 empty] | VV | 0
62 | 979081121R00 | Příplatek k odvozu za každý další 1 km | t | 30.7106 |  | 0 |  | 0 |  | 0 | 21 | 0 | 0 | 0 | 0 | 0 |  | RTS 26/ I | RTS 26/ I | 0 | 0 |  | Práce | Běžná |  |  |  | POL1_
|  | Odkaz na mn. položky pořadí 61 : 15,35528*2 |  | 30.7106 | [23 empty] | VV | 5
63 | 979990181R00 | Poplatek za uložení suti - PVC, koberce - podlahová krytina, skupina odpadu 200307 | t | 3.0217 |  | 0 |  | 0 |  | 0 | 21 | 0 | 0 | 0 | 0 | 0 |  | RTS 26/ I | RTS 26/ I | 0 | 0 |  | Práce | Běžná |  |  |  | POL1_
|  | kategorie 17 02 03 plasty | [25 empty] | POP
|  | Odkaz na dem. hmot. položky pořadí 42 : 0,04063 |  | 0.04063 | [23 empty] | VV | 7
|  | Odkaz na dem. hmot. položky pořadí 43 : 2,98102 |  | 2.981 | [23 empty] | VV | 7
64 | 979990107R00 | Poplatek za uložení suti - směs betonu, cihel, dřeva, skupina odpadu 170904 | t | 9.5836 |  | 0 |  | 0 |  | 0 | 21 | 0 | 0 | 0 | 0 | 0 |  | RTS 26/ I | RTS 26/ I | 0 | 0 |  | Práce | Běžná |  |  |  | POL1_
|  | kategorie 17 09 04 smíšené stavební a demoliční odpady | [25 empty] | POP
|  | Odkaz na dem. hmot. položky pořadí 20 : 2,58760 |  | 2.5876 | [23 empty] | VV | 7
|  | Odkaz na dem. hmot. položky pořadí 19 : 6,99602 |  | 6.996 | [23 empty] | VV | 7
65 | 979990162R00 | Poplatek za uložení suti - dřevo+sklo, skupina odpadu 170904 (okna) | ks | 55 |  | 0 |  | 0 |  | 0 | 21 | 0 | 0 | 0 | 0 | 0 |  | RTS 26/ I | RTS 26/ I | 0 | 0 |  | Práce | Běžná |  |  |  | POL1_
|  | kategorie 17 09 04 smíšené stavební a demoliční odpady | [25 empty] | POP
Díl: | VN | Vedlejší náklady |  |  |  | 0 |  | 0 |  | 0 |  | 0 |  | 0 |  | 0 |  |  |  |  | 0 | [6 empty] | DIL
66 | 1 | Přemístění trezoru | kpl | 1 |  | 0 |  | 0 |  | 0 | 21 | 0 | 0 | 0 | 0 | 0 |  | Vlastní | Indiv | 0 | 0 |  | VRN | Běžná |  |  |  | POL99_8
67 | 005122 R | Provozní náklady - vystěhování a zpětné nastěhování zařízení v kancelářích | Soubor | 1 |  | 0 |  | 0 |  | 0 | 21 | 0 | 0 | 0 | 0 | 0 |  | RTS 26/ I | Indiv | 0 | 0 |  | VRN | Běžná |  |  |  | POL99_8
68 | 005121 R | Zařízení staveniště | Soubor | 1 |  | 0 |  | 0 |  | 0 | 21 | 0 | 0 | 0 | 0 | 0 |  | RTS 26/ I | Indiv | 0 | 0 |  | VRN | Běžná |  |  |  | POL99_8
|  | Veškeré náklady spojené s vybudováním, provozem a odstraněním zařízení staveniště. | [25 empty] | POP
69 | 00524 R | Předání a převzetí díla | Soubor | 1 |  | 0 |  | 0 |  | 0 | 21 | 0 | 0 | 0 | 0 | 0 |  | RTS 26/ I | Indiv | 0 | 0 |  | VRN | Běžná |  |  |  | POL99_8
|  | Náklady zhotovitele, které vzniknou v souvislosti s povinnostmi zhotovitele při předání a převzetí díla. | [25 empty] | POP |  | Náklady zhotovitele, které vzniknou v souvislosti s povinnostmi zhotovitele při předání a převzetí díla.
[26 empty] | 12 | 21 | DPH
| Celkem |  |  |  |  | 0 | [19 empty] | 0 | 0 | SUM
Poznámky uchazeče k zadání
POPUZIV
END
Note on S6: Jedná se o informaci, zda se jedná o položku, která je do rozpočtu zadána z cenové soustavy RTS, nebo vlastní.
Note on T6: Jedná se o název CÚ, která je zadána u položky rozpočtu

## SO01 5 Pol
Položkový rozpočet | [27 empty] | #TypZaznamu#
S: | ART22 | Výměna oken a prosklených stěn objektu MěÚ, Zašovská 784, Val.Meziříčí | [25 empty] | STA
O: | SO01 | Budova MÚ Val.Meziříčí - Zašovská | [22 empty] | STA |  |  | OBJ
R: | 5 | Architektonicko stavební řešení 5.NP | [25 empty] | ROZ
P.č. | Číslo položky | Název položky | MJ | Množství | Cena / MJ | Celkem | Dodávka | Dodávka celk. | Montáž | Montáž celk. | DPH | Cena s DPH | Hmotnost / MJ | Hmotnost celk.(t) | Dem. hmotnost / MJ | Dem. hmotnost celk.(t) | Ceník | Cen. soustava / platnost | Cenová úroveň | Nhod / MJ | Nhod celk. | Dodavatel | Typ položky | Stav položky
Díl: | 3 | Svislé a kompletní konstrukce |  |  |  | 0 |  | 0 |  | 0 |  | 0 |  | 3.26 |  | 0 |  |  |  |  | 29.76 | [6 empty] | DIL
1 | 342254511R00 | Příčky z desek pórobetonových tl. 75 mm | m2 | 40 |  | 0 |  | 0 |  | 0 | 21 | 0 | 0.07025 | 2.81 | 0 | 0 |  | RTS 26/ I | RTS 26/ I | 0.672 | 26.88 |  | Práce | Běžná |  |  |  | POL1_
|  | Odkaz na mn. položky pořadí 14 : 40,00000 |  | 40 | [23 empty] | VV | 5
2 | 346275112R00 | Přizdívky z desek porobet. tl. 75 mm | m2 | 4.32 |  | 0 |  | 0 |  | 0 | 21 | 0 | 0.10366 | 0.45 | 0 | 0 |  | RTS 26/ I | RTS 26/ I | 0.666 | 2.88 |  | Práce | Běžná |  |  |  | POL1_
|  | 1,8*1,2*2 |  | 4.32 | [23 empty] | VV | 0
Díl: | 61 | Úpravy povrchů vnitřní |  |  |  | 0 |  | 0 |  | 0 |  | 0 |  | 20.76 |  | 0 |  |  |  |  | 747.96 | [6 empty] | DIL
3 | 611481211RT2 | Montáž výztužné sítě (perlinky) do stěrky - stropy vnitřní včetně výztužné sítě a stěrkového tmelu | m2 | 218.326 |  | 0 |  | 0 |  | 0 | 21 | 0 | 0.00412 | 0.9 | 0 | 0 |  | RTS 26/ I | RTS 26/ I | 0.484 | 105.67 |  | Práce | Běžná |  |  |  | POL1_
|  | 50% : 3,46*6,31*20*0,5 |  | 218.326 | [23 empty] | VV | 0
4 | 611474410R00 | Omítka vnitřní stropů, tenkovrstvá vápenná, štuková | m2 | 218.326 |  | 0 |  | 0 |  | 0 | 21 | 0 | 0.0078 | 1.7 | 0 | 0 |  | RTS 26/ I | RTS 26/ I | 0.404 | 88.2 |  | Práce | Běžná |  |  |  | POL1_
|  | včetně pomocného lešení | [25 empty] | POP
|  | Odkaz na mn. položky pořadí 3 : 218,32600 |  | 218.326 | [23 empty] | VV | 5
5 | 611421331R00 | Oprava omítek stropů rovných, vápenné, štukové, do 30 % plochy | m2 | 218.326 |  | 0 |  | 0 |  | 0 | 21 | 0 | 0.01768 | 3.86 | 0 | 0 |  | RTS 26/ I | RTS 26/ I | 0.38716 | 84.53 |  | Práce | Běžná |  |  |  | POL1_
|  | Včetně pomocného pracovního lešení o výšce podlahy do 1900 mm a pro zatížení do 1,5 kPa. | [25 empty] | POP
|  | Odkaz na mn. položky pořadí 3 : 218,32600 |  | 218.326 | [23 empty] | VV | 5
6 | 612421331RT2 | Oprava omítky vnitřní stěn, vápenné, štukové, do 30 % plochy s použitím suché maltové směsi | m2 | 1088.2 |  | 0 |  | 0 |  | 0 | 21 | 0 | 0.01063 | 11.57 | 0 | 0 |  | RTS 26/ I | RTS 26/ I | 0.33688 | 366.59 |  | Práce | Běžná |  |  |  | POL1_
|  | Včetně pomocného pracovního lešení o výšce podlahy do 1900 mm a pro zatížení do 1,5 kPa. | [25 empty] | POP
|  | ((3,6*2+6,31*2)*20+1,8*2*17+1,8*2)*2,5-1,45*2*20-0,8*2*2-0,9*2*2 |  | 1088.2 | [23 empty] | VV | 0
7 | 612425931VL1 | Úprava vnitřního ostění | m2 | 61.47 |  | 0 |  | 0 |  | 0 | 21 | 0 | 0.03566 | 2.19 | 0 | 0 |  | Vlastní | Indiv | 1.18 | 72.53 |  | Práce | Běžná |  |  |  | POL1_
|  | Úprava ostění před výměnou oken: v případě lehkých sendvičových obvodových stěn budou ocelové k-ce zbaveny případné rzi a proveden jejich nový nátěr, u těžké panelové stěny bude provedeno případné zednické zapravení nerovností cementovou směsí. | [25 empty] | POP |  | Úprava ostění před výměnou oken: v případě lehkých sendvičových obvodových stěn budou ocelové k-ce zbaveny případné rzi a proveden jejich nový nátěr, u těžké panelové stěny bude provedeno případné zednické zapravení nerovností cementovou směsí.
|  | (1,6*4+1,1*2)*0,3*20 |  | 51.6 | [23 empty] | VV | 0
|  | ((1,1+1,6*2)*3+(0,7+1,6*2)*4+(1,2+1,6*2))*0,3 |  | 9.87 | [23 empty] | VV | 0
8 | 612481211RT7 | Montáž výztužné sítě (perlinky) do stěrky - vnitřní stěny včetně výztužné sítě a stěrkového tmelu | m2 | 44.32 |  | 0 |  | 0 |  | 0 | 21 | 0 | 0.00432 | 0.19 | 0 | 0 |  | RTS 26/ I | RTS 26/ I | 0.362 | 16.04 |  | Práce | Běžná |  |  |  | POL1_
|  | Odkaz na mn. položky pořadí 2 : 4,32000 |  | 4.32 | [23 empty] | VV | 5
|  | Odkaz na mn. položky pořadí 1 : 40,00000 |  | 40 | [23 empty] | VV | 5
9 | 612474410R00 | Omítka stěn vnitřní tenkovrstvá vápenná - štuk | m2 | 44.32 |  | 0 |  | 0 |  | 0 | 21 | 0 | 0.00788 | 0.35 | 0 | 0 |  | RTS 26/ I | RTS 26/ I | 0.325 | 14.4 |  | Práce | Běžná |  |  |  | POL1_
|  | Odkaz na mn. položky pořadí 8 : 44,32000 |  | 44.32 | [23 empty] | VV | 5
Díl: | 94 | Lešení a stavební výtahy |  |  |  | 0 |  | 0 |  | 0 |  | 0 |  | 0.4 |  | 0 |  |  |  |  | 53.93 | [6 empty] | DIL
10 | 941955002R00 | Lešení lehké pomocné, výška podlahy do 1,9 m | m2 | 252 |  | 0 |  | 0 |  | 0 | 21 | 0 | 0.00158 | 0.4 | 0 | 0 |  | RTS 26/ I | RTS 26/ I | 0.214 | 53.93 |  | Práce | Běžná |  |  |  | POL1_
|  | 6,3*40 |  | 252 | [23 empty] | VV | 0
Díl: | 95 | Dokončovací konstrukce na pozemních stavbách |  |  |  | 0 |  | 0 |  | 0 |  | 0 |  | 0.02 |  | 0 |  |  |  |  | 176.18 | [6 empty] | DIL
11 | 952901111R00 | Vyčištění budov o výšce podlaží do 4 m úklid po dokončení prací (umytí oken, rámů, podlah atd.) | m2 | 572 |  | 0 |  | 0 |  | 0 | 21 | 0 | 4e-05 | 0.02 | 0 | 0 |  | RTS 26/ I | RTS 26/ I | 0.308 | 176.18 |  | Práce | Běžná |  |  |  | POL1_
|  | 424+148 |  | 572 | [23 empty] | VV | 0
Díl: | 96 | Bourání konstrukcí |  |  |  | 0 |  | 0 |  | 0 |  | 0 |  | 0.14 |  | 18.62 |  |  |  |  | 196.27 | [6 empty] | DIL
12 | 978059531R00 | Odsekání vnitřních obkladů stěn nad 2 m2 | m2 | 47.36 |  | 0 |  | 0 |  | 0 | 21 | 0 | 0 | 0 | 0.068 | 3.22 |  | RTS 26/ I | RTS 26/ I | 0.3 | 14.21 |  | Práce | Běžná |  |  |  | POL1_
|  | 1,6*1,6*11+3*1,6*4 |  | 47.36 | [23 empty] | VV | 0
13 | 962031142R00 | Bourání příček z tvárnic pórobetonových tl. 75 mm | m2 | 40 |  | 0 |  | 0 |  | 0 | 21 | 0 | 0.00067 | 0.03 | 0.094 | 3.76 |  | RTS 26/ I | RTS 26/ I | 0.158 | 6.32 |  | Práce | Běžná |  |  |  | POL1_
|  | 1*2,5*16 |  | 40 | [23 empty] | VV | 0
14 | 962031142R00 | Bourání příček z tvárnic pórobetonových tl. 75 mm | m2 | 40 |  | 0 |  | 0 |  | 0 | 21 | 0 | 0.00067 | 0.03 | 0.094 | 3.76 |  | RTS 26/ I | RTS 26/ I | 0.158 | 6.32 |  | Práce | Běžná |  |  |  | POL1_
|  | 1*2,5*16 |  | 40 | [23 empty] | VV | 0
15 | 968062245R00 | Vybourání dřevěných rámů oken jednoduch. pl. 2 m2 | m2 | 82.08 |  | 0 |  | 0 |  | 0 | 21 | 0 | 0.001 | 0.08 | 0.031 | 2.54 |  | RTS 26/ I | RTS 26/ I | 0.331 | 27.17 |  | Práce | Běžná |  |  |  | POL1_
|  | (1,1*1,6*2)*20 |  | 70.4 | [23 empty] | VV | 0
|  | 1,1*1,6*3+0,7*1,6*4+1,2*1,6 |  | 11.68 | [23 empty] | VV | 0
16 | 968061125R00 | Vyvěšení dřevěných a plastových dveřních křídel pl. do 2 m2 | kus | 48 |  | 0 |  | 0 |  | 0 | 21 | 0 | 0 | 0 | 0 | 0 |  | RTS 26/ I | RTS 26/ I | 0.05 | 2.4 |  | Práce | Běžná |  |  |  | POL1_
|  | 20*2+8 |  | 48 | [23 empty] | VV | 0
17 | 965048515R00 | Broušení betonových povrchů do tl. 5 mm | m2 | 423.8 |  | 0 |  | 0 |  | 0 | 21 | 0 | 0 | 0 | 0.0126 | 5.34 |  | RTS 26/ I | RTS 26/ I | 0.33 | 139.85 |  | Práce | Běžná |  |  |  | POL1_
|  | Odkaz na mn. položky pořadí 39 : 423,80000 |  | 423.8 | [23 empty] | VV | 5
Díl: | 99 | Staveništní přesun hmot |  |  |  | 0 |  | 0 |  | 0 |  | 0 |  | 0 |  | 0 |  |  |  |  | 46.5 | [6 empty] | DIL
18 | 999281108R00 | Přesun hmot pro opravy a údržbu do výšky 12 m | t | 24.5773 |  | 0 |  | 0 |  | 0 | 21 | 0 | 0 | 0 | 0 | 0 |  | RTS 26/ I | RTS 26/ I | 1.892 | 46.5 |  | Přesun hmot | Běžná |  |  |  | POL7_
Díl: | 721 | Vnitřní kanalizace |  |  |  | 0 |  | 0 |  | 0 |  | 0 |  | 0 |  | 0 |  |  |  |  | 0 | [6 empty] | DIL
19 | 721990001VL | Nové napojení umyvadel, dřezů a úprava připojení na kanalizaci | kpl | 15 |  | 0 |  | 0 |  | 0 | 21 | 0 | 0 | 0 | 0 | 0 |  | Vlastní | Indiv | 0 | 0 |  | Práce | Běžná |  |  |  | POL1_
|  | Kompletní výměna stoupaček studené a teplé vody v délce cca 2x3m, každá bude ukončena uzav.ventilem v místě napojení na stávající větev. Dále rozvod pro připojení umyvadla (kuch.linky) | [25 empty] | POP |  | Kompletní výměna stoupaček studené a teplé vody v délce cca 2x3m, každá bude ukončena uzav.ventilem v místě napojení na stávající větev. Dále rozvod pro připojení umyvadla (kuch.linky)
Díl: | 722 | Vnitřní vodovod |  |  |  | 0 |  | 0 |  | 0 |  | 0 |  | 0 |  | 0 |  |  |  |  | 0 | [6 empty] | DIL
20 | 722990001VL | Výměna stoupaček a napojení pro umyvadla, dřezy | kpl | 15 |  | 0 |  | 0 |  | 0 | 21 | 0 | 0 | 0 | 0 | 0 |  | Vlastní | Indiv | 0 | 0 |  | Práce | Běžná |  |  |  | POL1_
|  | Kompletní výměna stoupaček studené a teplé vody v délce cca 2x3m, každá bude ukončena uzav.ventilem v místě napojení na stávající větev. Dále rozvod pro připojení umyvadla (kuch.linky) | [25 empty] | POP |  | Kompletní výměna stoupaček studené a teplé vody v délce cca 2x3m, každá bude ukončena uzav.ventilem v místě napojení na stávající větev. Dále rozvod pro připojení umyvadla (kuch.linky)
Díl: | 725 | Zařizovací předměty |  |  |  | 0 |  | 0 |  | 0 |  | 0 |  | 0.29 |  | 0.29 |  |  |  |  | 5.73 | [6 empty] | DIL
21 | 725210821R00 | Demontáž umyvadel bez výtokových armatur | soubor | 15 |  | 0 |  | 0 |  | 0 | 21 | 0 | 0 | 0 | 0.01946 | 0.29 |  | RTS 26/ I | RTS 26/ I | 0.382 | 5.73 |  | Práce | Běžná |  |  |  | POL1_
22 | 725100001RA0 | Umyvadlo, baterie, zápachová uzávěrka | kus | 15 |  | 0 |  | 0 |  | 0 | 21 | 0 | 0.01916 | 0.29 | 0 | 0 |  | RTS 26/ I | RTS 26/ I | 0 | 0 |  | Agregovaná položka | Běžná |  |  |  | POL2_
|  | 0,5 m kanalizačního připojovacího potrubí, vyvedení a upevnění kanalizační a vodovodní výpustky, osazení umyvadla, sifonu a vodovodní baterie. S dodávkou materiálu. | [25 empty] | POP |  | 0,5 m kanalizačního připojovacího potrubí, vyvedení a upevnění kanalizační a vodovodní výpustky, osazení umyvadla, sifonu a vodovodní baterie. S dodávkou materiálu.
Díl: | 766 | Konstrukce truhlářské, okna a dveře |  |  |  | 0 |  | 0 |  | 0 |  | 0 |  | 0.52 |  | 1.41 |  |  |  |  | 206.86 | [6 empty] | DIL
23 | 766825811R00 | Demontáž vestavěných skříní 1křídlových | kus | 16 |  | 0 |  | 0 |  | 0 | 21 | 0 | 0 | 0 | 0.0881 | 1.41 |  | RTS 26/ I | RTS 26/ I | 0.39 | 6.24 |  | Práce | Běžná |  |  |  | POL1_
24 | 766825111R00 | Montáž vestavěné skříně 1křídlové polic. | kus | 16 |  | 0 |  | 0 |  | 0 | 21 | 0 | 0.00019 | 0 | 0 | 0 |  | RTS 26/ I | RTS 26/ I | 1.697 | 27.15 |  | Práce | Běžná |  |  |  | POL1_
25 | 0000001 | Skříň vestavěná 600/2500 | ks | 16 |  | 0 |  | 0 |  | 0 | 21 | 0 | 0 | 0 | 0 | 0 |  | Vlastní | Indiv | 0 | 0 |  | Specifikace | Běžná |  |  |  | POL3_
26 | 766812115R00 | Montáž kuchyňských linek dřevěných linek š.do 2,4m vč.dodávky | kus | 4 |  | 0 |  | 0 |  | 0 | 21 | 0 | 0 | 0 | 0 | 0 |  | RTS 26/ I | RTS 26/ I | 10.728 | 42.91 |  | Práce | Běžná |  |  |  | POL1_
|  | 4 |  | 4 | [23 empty] | VV | 0
27 | 766629302R00 | Montáž oken plastových plochy do 2,70 m2 | kus | 48 |  | 0 |  | 0 |  | 0 | 21 | 0 | 0.0012 | 0.06 | 0 | 0 |  | RTS 26/ I | RTS 26/ I | 2.72 | 130.56 |  | Práce | Běžná |  |  |  | POL1_
28 | 61143962VL1 | Okno plastové s otevíravým a sklopným křídlem, 7 komor, 82 mm, 1100/1600 | ks | 40 |  | 0 |  | 0 |  | 0 | 21 | 0 | 0.01 | 0.4 | 0 | 0 |  | Vlastní | Indiv | 0 | 0 |  | Specifikace | Běžná |  |  |  | POL3_
|  | PL1 1100/1600 | [25 empty] | POP
|  | spodní sklápěcí křídlo v.400, horní otev a skláp. v.1200 | [25 empty] | POP
|  | Okna budou s izolačním trojsklem, s max.hodnotou: Ug=0,6 W/m2K, Ucw=0,8 W/m2K | [25 empty] | POP
|  | Okna budou z vnitřní strany po obvodu lemována dřevěnými krycími lištami tvaru L cca 60/60/8 a z vnější strany hliníkovými lištami kotvenými ke stávající OK. Ve spodní části budou okna doplněna DTD laminovanými parapety (bílé) š.120mm, meziokenní sloupek š.100 mm bude opatřen v ineriéru obkladem z DTD lam.desky tl.12mm. | [25 empty] | POP |  | Okna budou z vnitřní strany po obvodu lemována dřevěnými krycími lištami tvaru L cca 60/60/8 a z vnější strany hliníkovými lištami kotvenými ke stávající OK. Ve spodní části budou okna doplněna DTD laminovanými parapety (bílé) š.120mm, meziokenní sloupek š.100 mm bude opatřen v ineriéru obkladem z DTD lam.desky tl.12mm.
|  | Standartní kování + vnitřní horizontální žaluzie | [25 empty] | POP
29 | 61143962VL2 | Okno plastové s otevíravým a sklopným křídlem, 7 komor, 82 mm, 1100/1600 | ks | 1 |  | 0 |  | 0 |  | 0 | 21 | 0 | 0.01 | 0.01 | 0 | 0 |  | Vlastní | Indiv | 0 | 0 |  | Specifikace | Běžná |  |  |  | POL3_
|  | PL2 1100/1600 | [25 empty] | POP
|  | otevíravé, sklopné | [25 empty] | POP
|  | Okna budou s izolačním trojsklem, s max.hodnotou: Ug=0,6 W/m2K, Ucw=0,8 W/m2K | [25 empty] | POP
|  | Okna budou z vnitřní strany po obvodu lemována dřevěnými krycími lištami tvaru L cca 60/60/8 a z vnější strany hliníkovými lištami kotvenými ke stávající OK. Ve spodní části budou okna doplněna DTD laminovanými parapety (bílé) š.120mm. | [25 empty] | POP |  | Okna budou z vnitřní strany po obvodu lemována dřevěnými krycími lištami tvaru L cca 60/60/8 a z vnější strany hliníkovými lištami kotvenými ke stávající OK. Ve spodní části budou okna doplněna DTD laminovanými parapety (bílé) š.120mm.
|  | Standartní kování + vnitřní horizontální žaluzie | [25 empty] | POP
30 | 61143962VL3 | Okno plastové s otevíravým a sklopným křídlem, 7 komor, 82 mm, 1100/1600 + 700/1600 | ks | 2 |  | 0 |  | 0 |  | 0 | 21 | 0 | 0.01 | 0.02 | 0 | 0 |  | Vlastní | Indiv | 0 | 0 |  | Specifikace | Běžná |  |  |  | POL3_
|  | PL3a, PL3b 1100/1600 + 700/1600 | [25 empty] | POP
|  | otevíravé, sklopné | [25 empty] | POP
|  | Okna budou s izolačním trojsklem, s max.hodnotou: Ug=0,6 W/m2K, Ucw=0,8 W/m2K | [25 empty] | POP
|  | Okna budou z vnitřní strany po obvodu lemována dřevěnými krycími lištami tvaru L cca 60/60/8 a z vnější strany hliníkovými lištami kotvenými ke stávající OK. Ve spodní části budou okna doplněna DTD laminovanými parapety (bílé) š.120mm, meziokenní sloupek š.100 mm bude opatřen v ineriéru obkladem z DTD lam.desky tl.12mm. | [25 empty] | POP |  | Okna budou z vnitřní strany po obvodu lemována dřevěnými krycími lištami tvaru L cca 60/60/8 a z vnější strany hliníkovými lištami kotvenými ke stávající OK. Ve spodní části budou okna doplněna DTD laminovanými parapety (bílé) š.120mm, meziokenní sloupek š.100 mm bude opatřen v ineriéru obkladem z DTD lam.desky tl.12mm.
|  | Standartní kování + vnitřní horizontální žaluzie | [25 empty] | POP
31 | 61143962VL4 | Okno plastové s otevíravým a sklopným křídlem, 7 komor, 82 mm, 700/1600 | ks | 2 |  | 0 |  | 0 |  | 0 | 21 | 0 | 0.01 | 0.02 | 0 | 0 |  | Vlastní | Indiv | 0 | 0 |  | Specifikace | Běžná |  |  |  | POL3_
|  | PL4 700/1600 | [25 empty] | POP
|  | otevíravé, sklopné | [25 empty] | POP
|  | Okna budou s izolačním trojsklem, s max.hodnotou: Ug=0,6 W/m2K, Ucw=0,8 W/m2K | [25 empty] | POP
|  | Okna budou z vnitřní strany po obvodu lemována dřevěnými krycími lištami tvaru L cca 60/60/8 a z vnější strany hliníkovými lištami kotvenými ke stávající OK. Ve spodní části budou okna doplněna DTD laminovanými parapety (bílé) š.120mm. | [25 empty] | POP |  | Okna budou z vnitřní strany po obvodu lemována dřevěnými krycími lištami tvaru L cca 60/60/8 a z vnější strany hliníkovými lištami kotvenými ke stávající OK. Ve spodní části budou okna doplněna DTD laminovanými parapety (bílé) š.120mm.
|  | Standartní kování + vnitřní horizontální žaluzie | [25 empty] | POP
32 | 61143962VL5 | Okno plastové s otevíravým a sklopným křídlem, 7 komor, 82 mm, 1200/1600 | ks | 1 |  | 0 |  | 0 |  | 0 | 21 | 0 | 0.01 | 0.01 | 0 | 0 |  | Vlastní | Indiv | 0 | 0 |  | Specifikace | Běžná |  |  |  | POL3_
|  | PL5 1200/1600 | [25 empty] | POP
|  | otevíravé, sklopné | [25 empty] | POP
|  | Okna budou s izolačním trojsklem, s max.hodnotou: Ug=0,6 W/m2K, Ucw=0,8 W/m2K | [25 empty] | POP
|  | Okna budou z vnitřní strany po obvodu lemována dřevěnými krycími lištami tvaru L cca 60/60/8 a z vnější strany hliníkovými lištami kotvenými ke stávající OK. Ve spodní části budou okna doplněna DTD laminovanými parapety (bílé) š.120mm. | [25 empty] | POP |  | Okna budou z vnitřní strany po obvodu lemována dřevěnými krycími lištami tvaru L cca 60/60/8 a z vnější strany hliníkovými lištami kotvenými ke stávající OK. Ve spodní části budou okna doplněna DTD laminovanými parapety (bílé) š.120mm.
|  | Standartní kování + vnitřní horizontální žaluzie | [25 empty] | POP
33 | 766990001 | Hliníková krycí lišta 60/5 1 okno 1100/1600=5,7m 700/1600=4,9 1200/1600=5,9 | bm | 270.6 |  | 0 |  | 0 |  | 0 | 21 | 0 | 0 | 0 | 0 | 0 |  | Vlastní | Indiv | 0 | 0 |  | Specifikace | Běžná |  |  |  | POL3_
|  | 43*5,7+4*4,9+5,9 |  | 270.6 | [23 empty] | VV | 0
34 | 766990002 | Interiérová dřevěná lišta L 60/60/8 | bm | 136.7 |  | 0 |  | 0 |  | 0 | 21 | 0 | 0 | 0 | 0 | 0 |  | Vlastní | Indiv | 0 | 0 |  | Specifikace | Běžná |  |  |  | POL3_
|  | estava 2300/1600=5,5m 1900/1600=5,1m, okna 1100/1600=4,3m 700/1600=3,9m | [25 empty] | POP
|  | 20*5,5+1*4,3+2*5,1+2*3,9+1,2+1,6*2 |  | 136.7 | [23 empty] | VV | 0
35 | 766990003 | Krycí obklad sloupku DTD r.š.260 | bm | 35.2 |  | 0 |  | 0 |  | 0 | 21 | 0 | 0 | 0 | 0 | 0 |  | Vlastní | Indiv | 0 | 0 |  | Práce | Běžná |  |  |  | POL1_
|  | 22*1,6 |  | 35.2 | [23 empty] | VV | 0
36 | 998766202R00 | Přesun hmot pro truhlářské konstr., výšky do 12 m | % |  |  | 0 |  | 0 |  | 0 | 21 | 0 | 0 | 0 | 0 | 0 |  | RTS 26/ I | RTS 26/ I | 0 | 0 |  | Přesun hmot | Běžná |  |  |  | POL7_
Díl: | 776 | Podlahy povlakové |  |  |  | 0 |  | 0 |  | 0 |  | 0 |  | 1.16 |  | 3 |  |  |  |  | 227.72 | [6 empty] | DIL
37 | 776401800RT1 | Demontáž soklíků nebo lišt, pryžových nebo z PVC odstranění a uložení na hromady | m | 419.8 |  | 0 |  | 0 |  | 0 | 21 | 0 | 0 | 0 | 8e-05 | 0.03 |  | RTS 26/ I | RTS 26/ I | 0.035 | 14.69 |  | Práce | Běžná |  |  |  | POL1_
|  | 6,31*40+3,6*20*2+1,8*16*2+1,8*2 |  | 457.6 | [23 empty] | VV | 0
|  | -(1,45*20+3*0,8*2+0,9*2+1,1*2) |  | -37.8 | [23 empty] | VV | 0
38 | 776511810R00 | Odstranění PVC a koberců lepených bez podložky | m2 | 847.6 |  | 0 |  | 0 |  | 0 | 21 | 0 | 0 | 0 | 0.0035 | 2.97 |  | RTS 26/ I | RTS 26/ I | 0.11 | 93.24 |  | Práce | Běžná |  |  |  | POL1_
|  | (21,03*16+21,83*4)*2 |  | 847.6 | [23 empty] | VV | 0
39 | 776101101R00 | Vysávání podlah prům.vysavačem pod povlak.podlahy | m2 | 423.8 |  | 0 |  | 0 |  | 0 | 21 | 0 | 0 | 0 | 0 | 0 |  | RTS 26/ I | RTS 26/ I | 0.02 | 8.48 |  | Práce | Běžná |  |  |  | POL1_
|  | Odkaz na mn. položky pořadí 38 : 847,60000*0,5 |  | 423.8 | [23 empty] | VV | 5
40 | 776101121R00 | Provedení penetrace podkladu pod povlakové podlahové krytiny a samonivelační hmoty | m2 | 423.8 |  | 0 |  | 0 |  | 0 | 21 | 0 | 0 | 0 | 0 | 0 |  | RTS 26/ I | RTS 26/ I | 0.046 | 19.49 |  | Práce | Běžná |  |  |  | POL1_
|  | Odkaz na mn. položky pořadí 39 : 423,80000 |  | 423.8 | [23 empty] | VV | 5
41 | 776572100RT1 | Lepení povlakových podlah z pásů textilních pouze položení - koberec ve specifikaci | m2 | 423.8 |  | 0 |  | 0 |  | 0 | 21 | 0 | 0.00023 | 0.1 | 0 | 0 |  | RTS 26/ I | RTS 26/ I | 0.21666 | 91.82 |  | Práce | Běžná |  |  |  | POL1_
|  | Odkaz na mn. položky pořadí 39 : 423,80000 |  | 423.8 | [23 empty] | VV | 5
42 | 697411131R | Koberec všívaný tl. 5,5 mm, š. role 4,2 m | m2 | 491.368 |  | 0 |  | 0 |  | 0 | 21 | 0 | 0.002 | 0.98 | 0 | 0 | SPCM | RTS 26/ I | RTS 26/ I | 0 | 0 |  | Specifikace | Běžná |  |  |  | POL3_
|  | Odkaz na mn. položky pořadí 41 : 423,80000*1,1 |  | 466.18 | [23 empty] | VV | 5
|  | Odkaz na mn. položky pořadí 43 : 419,80000*0,06 |  | 25.188 | [23 empty] | VV | 5
43 | 69751002R | Lišta kobercová 55/6, 6 x 55 mm | m | 419.8 |  | 0 |  | 0 |  | 0 | 21 | 0 | 0.0002 | 0.08 | 0 | 0 | SPCM | RTS 26/ I | RTS 26/ I | 0 | 0 |  | Specifikace | Běžná |  |  |  | POL3_
|  | 6,31*40+3,6*20*2+1,8*16*2+1,8*2 |  | 457.6 | [23 empty] | VV | 0
|  | -(1,45*20+3*0,8*2+0,9*2+1,1*2) |  | -37.8 | [23 empty] | VV | 0
44 | 998776202R00 | Přesun hmot pro podlahy povlakové, výšky do 12 m | % |  |  | 0 |  | 0 |  | 0 | 21 | 0 | 0 | 0 | 0 | 0 |  | RTS 26/ I | RTS 26/ I | 0 | 0 |  | Přesun hmot | Běžná |  |  |  | POL7_
Díl: | 777 | Podlahy ze syntetických hmot |  |  |  | 0 |  | 0 |  | 0 |  | 0 |  | 4.12 |  | 0 |  |  |  |  | 186.47 | [6 empty] | DIL
45 | 777531025R00 | Vyrovnání podlah, samonivel. hmota tl.5 mm | m2 | 423.8 |  | 0 |  | 0 |  | 0 | 21 | 0 | 0.00971 | 4.12 | 0 | 0 |  | RTS 26/ I | RTS 26/ I | 0.44 | 186.47 |  | Práce | Běžná |  |  |  | POL1_
|  | Odkaz na mn. položky pořadí 39 : 423,80000 |  | 423.8 | [23 empty] | VV | 5
46 | 998777202R00 | Přesun hmot pro podlahy syntetické, výšky do 12 m | % |  |  | 0 |  | 0 |  | 0 | 21 | 0 | 0 | 0 | 0 | 0 |  | RTS 26/ I | RTS 26/ I | 0 | 0 |  | Přesun hmot | Běžná |  |  |  | POL7_
Díl: | 781 | Obklady keramické |  |  |  | 0 |  | 0 |  | 0 |  | 0 |  | 1.62 |  | 0 |  |  |  |  | 92.74 | [6 empty] | DIL
47 | 781475120R00 | Montáž obkladů stěn obkládačkami keramickými, do tmele, do 300 x 600 mm | m2 | 72 |  | 0 |  | 0 |  | 0 | 21 | 0 | 0.00535 | 0.39 | 0 | 0 |  | RTS 26/ I | RTS 26/ I | 1.288 | 92.74 |  | Práce | Běžná |  |  |  | POL1_
|  | 3*1,6*15 |  | 72 | [23 empty] | VV | 0
48 | 59761002R | Obkládačka keramická 600 x 300 x 8 mm, matná/lesklá | m2 | 82.8 |  | 0 |  | 0 |  | 0 | 21 | 0 | 0.0148 | 1.23 | 0 | 0 | SPCM | RTS 26/ I | RTS 26/ I | 0 | 0 |  | Specifikace | Běžná |  |  |  | POL3_
|  | Odkaz na mn. položky pořadí 47 : 72,00000*1,15 |  | 82.8 | [23 empty] | VV | 5
49 | 998781201R00 | Přesun hmot pro obklady keramické, v objektech výšky do 6 m | % |  |  | 0 |  | 0 |  | 0 | 21 | 0 | 0 | 0 | 0 | 0 |  | RTS 26/ I | RTS 26/ I | 0 | 0 |  | Přesun hmot | Běžná |  |  |  | POL7_
Díl: | 784 | Malby |  |  |  | 0 |  | 0 |  | 0 |  | 0 |  | 0.35 |  | 1.75 |  |  |  |  | 359.79 | [6 empty] | DIL
50 | 784402801R00 | Odstranění malby oškrábáním v místnosti H do 3,8 m | m2 | 1941.922 |  | 0 |  | 0 |  | 0 | 21 | 0 | 0 | 0 | 0.0009 | 1.75 |  | RTS 26/ I | RTS 26/ I | 0.07668 | 148.91 |  | Práce | Běžná |  |  |  | POL1_
|  | Odkaz na mn. položky pořadí 3 : 218,32600 |  | 218.326 | [23 empty] | VV | 5
|  | Odkaz na mn. položky pořadí 5 : 218,32600 |  | 218.326 | [23 empty] | VV | 5
|  | Odkaz na mn. položky pořadí 6 : 1088,20000 |  | 1088.2 | [23 empty] | VV | 5
|  | chodba : 72*1,95+72*2,5*2+1,95*2,5*2-1,1*1,6*3-0,7*1,6*5-4,34*2,5*2-1,25*2-1,45*2*20 |  | 417.07 | [23 empty] | VV | 0
51 | 784195212R00 | Malba, bílá, bez penetrace, 2 x | m2 | 1569.172 |  | 0 |  | 0 |  | 0 | 21 | 0 | 0.00015 | 0.24 | 0 | 0 |  | RTS 26/ I | RTS 26/ I | 0.10191 | 159.91 |  | Práce | Běžná |  |  |  | POL1_
|  | Odkaz na mn. položky pořadí 3 : 218,32600 |  | 218.326 | [23 empty] | VV | 5
|  | Odkaz na mn. položky pořadí 6 : 1088,20000 |  | 1088.2 | [23 empty] | VV | 5
|  | Odkaz na mn. položky pořadí 8 : 44,32000 |  | 44.32 | [23 empty] | VV | 5
|  | Odkaz na mn. položky pořadí 5 : 218,32600 |  | 218.326 | [23 empty] | VV | 5
52 | 784191201R00 | Penetrace podkladu hloubková 1x | m2 | 1569.172 |  | 0 |  | 0 |  | 0 | 21 | 0 | 7e-05 | 0.11 | 0 | 0 |  | RTS 26/ I | RTS 26/ I | 0.03248 | 50.97 |  | Práce | Běžná |  |  |  | POL1_
|  | Odkaz na mn. položky pořadí 51 : 1569,17200 |  | 1569.172 | [23 empty] | VV | 5
Díl: | M21 | Elektromontáže |  |  |  | 0 |  | 0 |  | 0 |  | 0 |  | 0 |  | 0 |  |  |  |  | 0 | [6 empty] | DIL
53 | 210000001 | Elektroinstalace | kpl | 1 |  | 0 |  | 0 |  | 0 | 21 | 0 | 0 | 0 | 0 | 0 |  | Vlastní | Indiv | 0 | 0 |  | Práce | Běžná |  |  |  | POL1_
Díl: | D96 | Přesuny suti a vybouraných hmot |  |  |  | 0 |  | 0 |  | 0 |  | 0 |  | 0 |  | 0 |  |  |  |  | 5.81 | [6 empty] | DIL
54 | 979011311VL | Svislá doprava suti z 1.NP stav.výtahem+doprava materiálu, oken atd. | kpl | 1 |  | 0 |  | 0 |  | 0 | 21 | 0 | 0 | 0 | 0 | 0 |  | Vlastní | Indiv | 0.55 | 0.55 |  | Práce | Běžná |  |  |  | POL1_
|  | montáž a demontáž výrahu, nakládání vyb.hmot a přesunem do kontejneru | [25 empty] | POP
55 | 979081111R00 | Odvoz suti a vybour. hmot na skládku do 1 km | t | 10.7401 |  | 0 |  | 0 |  | 0 | 21 | 0 | 0 | 0 | 0 | 0 |  | RTS 26/ I | RTS 26/ I | 0.49 | 5.26 |  | Práce | Běžná |  |  |  | POL1_
|  | Včetně naložení na dopravní prostředek a složení na skládku, bez poplatku za skládku. | [25 empty] | POP
|  | Odkaz na mn. položky pořadí 57 : 3,00018 |  | 3.0002 | [23 empty] | VV | 5
|  | Odkaz na mn. položky pořadí 58 : 5,33988 |  | 5.3399 | [23 empty] | VV | 5
|  | 48*50/1000 |  | 2.4 | [23 empty] | VV | 0
56 | 979081121R00 | Příplatek k odvozu za každý další 1 km | t | 21.4801 |  | 0 |  | 0 |  | 0 | 21 | 0 | 0 | 0 | 0 | 0 |  | RTS 26/ I | RTS 26/ I | 0 | 0 |  | Práce | Běžná |  |  |  | POL1_
|  | Odkaz na mn. položky pořadí 55 : 10,74007*2 |  | 21.4801 | [23 empty] | VV | 5
57 | 979990181R00 | Poplatek za uložení suti - PVC, koberce - podlahová krytina, skupina odpadu 200307 | t | 3.0002 |  | 0 |  | 0 |  | 0 | 21 | 0 | 0 | 0 | 0 | 0 |  | RTS 26/ I | RTS 26/ I | 0 | 0 |  | Práce | Běžná |  |  |  | POL1_
|  | kategorie 17 02 03 plasty | [25 empty] | POP
|  | Odkaz na dem. hmot. položky pořadí 37 : 0,03358 |  | 0.03358 | [23 empty] | VV | 7
|  | Odkaz na dem. hmot. položky pořadí 38 : 2,96660 |  | 2.9666 | [23 empty] | VV | 7
58 | 979990107R00 | Poplatek za uložení suti - směs betonu, cihel, dřeva, skupina odpadu 170904 | t | 5.3399 |  | 0 |  | 0 |  | 0 | 21 | 0 | 0 | 0 | 0 | 0 |  | RTS 26/ I | RTS 26/ I | 0 | 0 |  | Práce | Běžná |  |  |  | POL1_
|  | kategorie 17 09 04 smíšené stavební a demoliční odpady | [25 empty] | POP
|  | Odkaz na dem. hmot. položky pořadí 17 : 5,33988 |  | 5.3399 | [23 empty] | VV | 7
59 | 979990162R00 | Poplatek za uložení suti - dřevo+sklo, skupina odpadu 170904 (okna) | ks | 48 |  | 0 |  | 0 |  | 0 | 21 | 0 | 0 | 0 | 0 | 0 |  | RTS 26/ I | RTS 26/ I | 0 | 0 |  | Práce | Běžná |  |  |  | POL1_
|  | kategorie 17 09 04 smíšené stavební a demoliční odpady | [25 empty] | POP
Díl: | VN | Vedlejší náklady |  |  |  | 0 |  | 0 |  | 0 |  | 0 |  | 0 |  | 0 |  |  |  |  | 0 | [6 empty] | DIL
60 | 005122 R | Provozní náklady - vystěhování a zpětné nastěhování zařízení v kancelářích | Soubor | 1 |  | 0 |  | 0 |  | 0 | 21 | 0 | 0 | 0 | 0 | 0 |  | RTS 26/ I | Indiv | 0 | 0 |  | VRN | Běžná |  |  |  | POL99_8
61 | 005121 R | Zařízení staveniště | Soubor | 1 |  | 0 |  | 0 |  | 0 | 21 | 0 | 0 | 0 | 0 | 0 |  | RTS 26/ I | Indiv | 0 | 0 |  | VRN | Běžná |  |  |  | POL99_8
|  | Veškeré náklady spojené s vybudováním, provozem a odstraněním zařízení staveniště. | [25 empty] | POP
62 | 00524 R | Předání a převzetí díla | Soubor | 1 |  | 0 |  | 0 |  | 0 | 21 | 0 | 0 | 0 | 0 | 0 |  | RTS 26/ I | Indiv | 0 | 0 |  | VRN | Běžná |  |  |  | POL99_8
|  | Náklady zhotovitele, které vzniknou v souvislosti s povinnostmi zhotovitele při předání a převzetí díla. | [25 empty] | POP |  | Náklady zhotovitele, které vzniknou v souvislosti s povinnostmi zhotovitele při předání a převzetí díla.
[26 empty] | 12 | 21 | DPH
| Celkem |  |  |  |  | 0 | [19 empty] | 0 | 0 | SUM
Poznámky uchazeče k zadání
POPUZIV
END
Note on S6: Jedná se o informaci, zda se jedná o položku, která je do rozpočtu zadána z cenové soustavy RTS, nebo vlastní.
Note on T6: Jedná se o název CÚ, která je zadána u položky rozpočtu