## Pokyny pro vyplnění
Pokyny pro vyplnění
Ve všech listech tohoto souboru můžete měnit pouze buňky s modrým pozadím. Jedná se o tyto údaje : - údaje o firmě - jednotkové ceny položek zadané na maximálně dvě desetinná místa

## Stavba
#RTSROZP# | Soupis stavebních prací, dodávek a služeb
| Stavba: |  | HL2021-04 | Technická infrastruktura pro plochu bydlení v k.ú. Juřinka
| Zadavatel |  | Město Valašské Meziříčí |  |  |  | IČO: | 00304387
|  |  | Náměstí 7/5 |  |  |  | DIČ: | CZ00304387
|  |  | 75701 | Valašské Meziříčí-Valašské Meziříčí
| Projektant: | [5 empty] | IČO:
DIČ:
| Zhotovitel: | [5 empty] | IČO:
DIČ:
Vypracoval:
| Rozpis ceny | [6 empty] | Celkem
HSV | HSV | [6 empty] | 0
PSV | PSV | [6 empty] | 0
MON | MON | [6 empty] | 0
VN | Vedlejší náklady | [6 empty] | 0
ON | Ostatní náklady | [6 empty] | 0
| Celkem | [6 empty] | 0
Rekapitulace daní
| Základ pro sníženou DPH |  |  | 15 | % | 0 |  |  | CZK
| Snížená DPH |  |  | 15 | % | 0 |  |  | CZK
| Základ pro základní DPH |  |  | 21 | % | 0 |  |  | CZK
| Základní DPH |  |  | 21 | % | 0 |  |  | CZK
0 | Zaokrouhlení |  |  |  |  | 0 |  |  | CZK
0 | Cena celkem bez DPH |  |  |  |  | 0 |  |  | CZK
| Cena celkem s DPH |  |  |  |  | 0 |  |  | CZK
|  | v |  |  | dne
|  |  | Za zhotovitele |  |  |  | Za objednatele
Rekapitulace dílčích částí
#CASTI>> | Číslo | Název |  |  | Základ pro sníženou DPH | Základ pro základní DPH | DPH celkem | Cena celkem | %
1 | Stavba |  |  |  | 0 | 0 |  | 0
2 |  | Stavební objekt
2 | SO 01 | Příprava území |  |  | 0 | 0 |  | 0
3 | 01.1 | SO01 příprava území |  |  | 0 | 0 |  | 0
2 | SO 02 | Komunikace a zpevněné plochy |  |  | 0 | 0 |  | 0
3 | 02.1 | SO02 komunikace a zpevněné plochy |  |  | 0 | 0 |  | 0
2 | SO 03 | Vodovodní řád |  |  | 0 | 0 |  | 0
3 | 03.1 | SO03 prodloužení vodovodního řádu |  |  | 0 | 0 |  | 0
3 | 03.2 | SO03.1 vodovodní přípojky |  |  | 0 | 0 |  | 0
2 | SO 04 | Kanalizace splašková |  |  | 0 | 0 |  | 0
3 | 04.1 | SO04 splašková kanalizace |  |  | 0 | 0 |  | 0
3 | 04.2 | SO04.1 odbočení spaškové kanalizace |  |  | 0 | 0 |  | 0
2 | SO 05 | Kanalizace dešťová |  |  | 0 | 0 |  | 0
3 | 05.1 | SO05 dešťová kanalizace |  |  | 0 | 0 |  | 0
2 | SO 06 | Rozvod plynu |  |  | 0 | 0 |  | 0
3 | 06.1 | SO06 STL plynovod |  |  | 0 | 0 |  | 0
3 | 06.2 | SO06.1 plynovodní přípojky |  |  | 0 | 0 |  | 0
2 | SO 07 | Veřejné osvětlení |  |  | 0 | 0 |  | 0
3 | 07.1 | SO07 veřejné osvětlení |  |  | 0 | 0 |  | 0
2 | SO 08 | Dětské hřiště |  |  | 0 | 0 |  | 0
3 | 08.1 | SO08 dětské hřiště |  |  | 0 | 0 |  | 0
2 | VRN | Vedlejší rozpočtové náklady |  |  | 0 | 0 |  | 0
3 | 00.1 | Vedlejší rozpočtové náklady |  |  | 0 | 0 |  | 0
| Celkem za stavbu |  |  |  | 0 | 0 | 0 | 0 | 0
Rekapitulace dílů
| Číslo | Název |  |  | Typ dílu |  |  | Celkem | %
| 1 | Zemní práce |  |  | HSV |  |  | 0
| 11 | Přípravné a přidružené práce |  |  | HSV |  |  | 0
| 2 | Základy a zvláštní zakládání |  |  | HSV |  |  | 0
| 3 | Svislé a kompletní konstrukce |  |  | HSV |  |  | 0
| 4 | Vodorovné konstrukce |  |  | HSV |  |  | 0
| 5 | Komunikace |  |  | HSV |  |  | 0
| 8 | Trubní vedení |  |  | HSV |  |  | 0
| 91 | Doplňující práce na komunikaci |  |  | HSV |  |  | 0
| 93 | Dokončovací práce inženýrských staveb |  |  | HSV |  |  | 0
| 99 | Staveništní přesun hmot |  |  | HSV |  |  | 0
| 767 | Konstrukce zámečnické |  |  | PSV |  |  | 0
| M21 | Elektromontáže |  |  | MON |  |  | 0
| M46 | Zemní práce při montážích |  |  | MON |  |  | 0
| M65 | Elektroinstalace a veřejné osvětlení |  |  | MON |  |  | 0
| VN | Vedlejší náklady |  |  | VN |  |  | 0
| ON | Ostatní náklady |  |  | ON |  |  | 0
| Cena celkem | [6 empty] | 0 | 0
Note on D11: Název
Note on D12: Ulice
Note on D13: PSČ
Note on E13: Místo
Note on I11: IČO
Note on I12: DIČ

## VzorPolozky (hidden)
Položkový rozpočet
S:
O:
R:

## SO 01 01.1 Pol
Položkový soupis prací a dodávek | [26 empty] | #TypZaznamu#
S: | HL2021-04 | Technická infrastruktura pro plochu bydlení v k.ú. Juřinka | [24 empty] | STA
O: | SO 01 | Příprava území | [21 empty] | STA |  |  | OBJ
R: | 01.1 | SO01 příprava území | [24 empty] | ROZ
P.č. | Číslo položky | Název položky | MJ | Množství | Cena / MJ | Celkem | Dodávka | Dodávka celk. | Montáž | Montáž celk. | DPH | Cena s DPH | Hmotnost / MJ | Hmotnost celk.(t) | Dem. hmotnost / MJ | Dem. hmotnost celk.(t) | Ceník | Cen. soustava / platnost | Cenová úroveň | Nhod / MJ | Nhod celk. | Dodavatel | Typ položky
Díl: | 1 | Zemní práce |  |  |  | 0 |  | 0 |  | 0 |  | 0 |  | 0.71 |  | 0 |  |  |  |  | 1641.87 | [5 empty] | DIL
1 | 112101101R00 | Kácení stromů listnatých o průměru kmene přes 100 do 300 mm | kus | 24 |  | 0 |  | 0 |  | 0 | 21 | 0 | 0 | 0 | 0 | 0 | 800-1 | RTS 21/ II | RTS 20/ I | 0.49 | 11.76 |  | Práce |  |  |  | POL1_
|  | s odřezáním kmene a odvětvením, včetně případného odklizení kmene a větví na oddělené hromady na vzdálenost do 50 m nebo s naložením na dopravní prostředek, | [24 empty] | SPI |  | s odřezáním kmene a odvětvením, včetně případného odklizení kmene a větví na oddělené hromady na vzdálenost do 50 m nebo s naložením na dopravní prostředek,
SPU
2 | 112111111R00 | Spálení větví stromů spálení větví všech druhů stromů o průměru kmene přes 100 mm na hromadách | kus | 24 |  | 0 |  | 0 |  | 0 | 21 | 0 | 0 | 0 | 0 | 0 | 823-2 | RTS 21/ II | RTS 21/ I | 1.7 | 40.8 |  | Práce |  |  |  | POL1_
|  | o průměru kmene přes 10 cm na hromadách, | [24 empty] | SPI
|  | Včetně likvidaci ohniště. | [24 empty] | POP
SPU
3 | 112201101R00 | Odstranění pařezů pod úrovní terénu vykopáním o průměru přes 100 do 300 mm | kus | 24 |  | 0 |  | 0 |  | 0 | 21 | 0 | 5e-05 | 0 | 0 | 0 | 800-1 | RTS 21/ II | RTS 20/ I | 0.659 | 15.82 |  | Práce |  |  |  | POL1_
|  | s jejich vykopáním nebo vytrháním, s přesekáním kořenů a s případným nutným přemístěním pařezů na hromady do vzdálenosti do 50 m nebo s naložením na dopravní prostředek, | [24 empty] | SPI |  | s jejich vykopáním nebo vytrháním, s přesekáním kořenů a s případným nutným přemístěním pařezů na hromady do vzdálenosti do 50 m nebo s naložením na dopravní prostředek,
|  | Odkaz na mn. položky pořadí 1 : 24,00000 |  | 24 | [22 empty] | VV | 5
SPU
4 | 112211111R00 | Spálení pařezů na hromadách průměr přes 100 do 300 mm | kus | 24 |  | 0 |  | 0 |  | 0 | 21 | 0 | 0 | 0 | 0 | 0 | 823-2 | RTS 21/ II | RTS 21/ I | 0.66 | 15.84 |  | Práce |  |  |  | POL1_
|  | Včetně: | [24 empty] | POP
|  | - vodorovné přemístění pařezů ze vzdálenosti do 20 m, | [24 empty] | POP
|  | - ukládání pařezů na ohništi, | [24 empty] | POP
|  | - udržování ohně, | [24 empty] | POP
|  | - likvidaci ohniště, | [24 empty] | POP
|  | - zajištění požární ochrany prostoru, v němž se spalování provádí. | [24 empty] | POP
SPU
5 | 121101103R00 | Sejmutí ornice s přemístěním na vzdálenost přes 100 do 250 m | m3 | 585 |  | 0 |  | 0 |  | 0 | 21 | 0 | 0 | 0 | 0 | 0 | 800-1 | RTS 21/ II | RTS 20/ I | 0.0134 | 7.84 |  | Práce |  |  |  | POL1_
|  | nebo lesní půdy, s vodorovným přemístěním na hromady v místě upotřebení nebo na dočasné či trvalé skládky se složením | [24 empty] | SPI |  | nebo lesní půdy, s vodorovným přemístěním na hromady v místě upotřebení nebo na dočasné či trvalé skládky se složením
|  | 5850*0,1 |  | 585 | [22 empty] | VV | 0
SPU
6 | 122201101R00 | Odkopávky a prokopávky nezapažené v hornině 3 do 100 m3 | m3 | 2012.5 |  | 0 |  | 0 |  | 0 | 21 | 0 | 0 | 0 | 0 | 0 | 800-1 | RTS 21/ II | RTS 20/ I | 0.37 | 744.63 |  | Práce |  |  |  | POL1_
|  | s přehozením výkopku na vzdálenost do 3 m nebo s naložením na dopravní prostředek, | [24 empty] | SPI
|  | případné sanace podloží, dle TZ : 0,5*4025,0 |  | 2012.5 | [22 empty] | VV | 0
SPU
7 | 122201109R00 | Odkopávky a prokopávky nezapažené v hornině 3 příplatek k cenám za lepivost horniny | m3 | 2012.5 |  | 0 |  | 0 |  | 0 | 21 | 0 | 0 | 0 | 0 | 0 | 800-1 | RTS 21/ II | RTS 20/ I | 0.058 | 116.73 |  | Práce |  |  |  | POL1_
|  | s přehozením výkopku na vzdálenost do 3 m nebo s naložením na dopravní prostředek, | [24 empty] | SPI
|  | Odkaz na mn. položky pořadí 6 : 2012,50000 |  | 2012.5 | [22 empty] | VV | 5
SPU
8 | 162701105R00 | Vodorovné přemístění výkopku z horniny 1 až 4, na vzdálenost přes 9 000 do 10 000 m | m3 | 2012.5 |  | 0 |  | 0 |  | 0 | 21 | 0 | 0 | 0 | 0 | 0 | 800-1 | RTS 21/ II | RTS 21/ I | 0.01 | 20.13 |  | Práce |  |  |  | POL1_
|  | po suchu, bez naložení výkopku, avšak se složením bez rozhrnutí, zpáteční cesta vozidla. | [24 empty] | SPI
|  | Odkaz na mn. položky pořadí 6 : 2012,50000 |  | 2012.5 | [22 empty] | VV | 5
SPU
9 | 162701109R00 | Vodorovné přemístění výkopku příplatek k ceně za každých dalších i započatých 1 000 m přes 10 000 m z horniny 1 až 4 | m3 | 40250 |  | 0 |  | 0 |  | 0 | 21 | 0 | 0 | 0 | 0 | 0 | 800-1 | RTS 21/ II | RTS 21/ I | 0 | 0 |  | Práce |  |  |  | POL1_
|  | po suchu, bez naložení výkopku, avšak se složením bez rozhrnutí, zpáteční cesta vozidla. | [24 empty] | SPI
|  | Odkaz na mn. položky pořadí 8 : 2012,50000*20 |  | 40250 | [22 empty] | VV | 5
SPU
10 | 162301411R00 | Vodorovné přemístění větví, kmenů, nebo pařezů kmenů stromů listnatých, průměru kmene přes 100 do 300 mm, na vzdálenost do 5 000 m | kus | 24 |  | 0 |  | 0 |  | 0 | 21 | 0 | 0 | 0 | 0 | 0 | 800-1 | RTS 21/ II | RTS 20/ I | 0.57 | 13.68 |  | Práce |  |  |  | POL1_
|  | s naložením, složením a dopravou, | [24 empty] | SPI
|  | Odkaz na mn. položky pořadí 3 : 24,00000 |  | 24 | [22 empty] | VV | 5
SPU
11 | 162301421R00 | Vodorovné přemístění větví, kmenů, nebo pařezů pařezů, průměru kmene přes 100 do 300 mm, na vzdálenost do 5 000 m | kus | 24 |  | 0 |  | 0 |  | 0 | 21 | 0 | 0 | 0 | 0 | 0 | 800-1 | RTS 21/ II | RTS 20/ I | 0.066 | 1.58 |  | Práce |  |  |  | POL1_
|  | s naložením, složením a dopravou, | [24 empty] | SPI
|  | Odkaz na mn. položky pořadí 10 : 24,00000 |  | 24 | [22 empty] | VV | 5
SPU
12 | 171201201R00 | Uložení sypaniny na dočasnou skládku tak, že na 1 m2 plochy připadá přes 2 m3 výkopku nebo ornice | m3 | 2012.5 |  | 0 |  | 0 |  | 0 | 21 | 0 | 0 | 0 | 0 | 0 | 800-1 | RTS 21/ II | RTS 20/ I | 0.01 | 20.13 |  | Práce |  |  |  | POL1_
|  | Odkaz na mn. položky pořadí 8 : 2012,50000 |  | 2012.5 | [22 empty] | VV | 5
SPU
13 | 181305111R00 | Převrstvení ornice na skládce převrstvení ornice na skládce | m3 | 585 |  | 0 |  | 0 |  | 0 | 21 | 0 | 0 | 0 | 0 | 0 | 823-1 | RTS 21/ II | RTS 21/ I | 0.922 | 539.37 |  | Práce |  |  |  | POL1_
|  | Odkaz na mn. položky pořadí 5 : 585,00000 |  | 585 | [22 empty] | VV | 5
SPU
14 | 184807111R00 | Ochrana stromu bedněním zřízení bednění | m2 | 76 |  | 0 |  | 0 |  | 0 | 21 | 0 | 0.0094 | 0.71 | 0 | 0 | 823-1 | RTS 21/ II | RTS 21/ I | 0.86 | 65.36 |  | Práce |  |  |  | POL1_
|  | před poškozením stavebním provozem, | [24 empty] | SPI
|  | Včetně řeziva. | [24 empty] | POP
|  | 4,0*19 |  | 76 | [22 empty] | VV | 0
SPU
15 | 184807112R00 | Ochrana stromu bedněním odstranění bednění | m2 | 76 |  | 0 |  | 0 |  | 0 | 21 | 0 | 0 | 0 | 0 | 0 | 823-1 | RTS 21/ II | RTS 21/ I | 0.371 | 28.2 |  | Práce |  |  |  | POL1_
|  | před poškozením stavebním provozem, | [24 empty] | SPI
|  | Včetně řeziva. | [24 empty] | POP
|  | Odkaz na mn. položky pořadí 14 : 76,00000 |  | 76 | [22 empty] | VV | 5
SPU
16 | 199000005R00 | Poplatky za skládku zeminy 1- 4, skupina 17 05 04 z Katalogu odpadů | t | 4025 |  | 0 |  | 0 |  | 0 | 21 | 0 | 0 | 0 | 0 | 0 | 800-1 | RTS 21/ II | RTS 21/ I | 0 | 0 |  | Práce |  |  |  | POL1_
|  | Odkaz na mn. položky pořadí 8 : 2012,50000*2 |  | 4025 | [22 empty] | VV | 5
SPU
Díl: | 11 | Přípravné a přidružené práce |  |  |  | 0 |  | 0 |  | 0 |  | 0 |  | 0 |  | 0 |  |  |  |  | 0 | [5 empty] | DIL
17 | 111111000 | Označení hranic jednotlivých parcel, včetně ochrany značek před poškozením po celou dobu výstavby | soubor | 1 |  | 0 |  | 0 |  | 0 | 21 | 0 | 0 | 0 | 0 | 0 |  | Vlastní | Indiv | 0 | 0 |  | Práce |  |  |  | POL1_
SPU
18 | 111111001 | Provedení geologického průzkumu s vyhodnocením | soubor | 1 |  | 0 |  | 0 |  | 0 | 21 | 0 | 0 | 0 | 0 | 0 |  | Vlastní | Indiv | 0 | 0 |  | Práce |  |  |  | POL1_
SPU
19 | 111111002 | Zkoušky únosnosti pláně | ks | 15 |  | 0 |  | 0 |  | 0 | 21 | 0 | 0 | 0 | 0 | 0 |  | Vlastní | Indiv | 0 | 0 |  | Práce |  |  |  | POL1_
SPU
20 | 111111003 | Provedení geotechnického průzkumu | kompl. | 1 |  | 0 |  | 0 |  | 0 | 21 | 0 | 0 | 0 | 0 | 0 |  | Vlastní | Indiv | 0 | 0 |  | Práce |  |  |  | POL1_
SPU
Díl: | 5 | Komunikace |  |  |  | 0 |  | 0 |  | 0 |  | 0 |  | 4789.02 |  | 0 |  |  |  |  | 440.31 | [5 empty] | DIL
21 | 561301112R00 | Stabilizace podkladu hydraulickými pojivy tloušťky 150 mm | m2 | 2065 |  | 0 |  | 0 |  | 0 | 21 | 0 | 0 | 0 | 0 | 0 | 822-1 | RTS 21/ II | RTS 20/ I | 0.03 | 61.95 |  | Práce |  |  |  | POL1_
|  | Rozrušení pláně dozerem. Pokládka pojiva. Zafrézování pojiva do podkladu. Úprava pláně do požadované nivelety. Zhutnění pláně. Bez dodávky pojiva. | [24 empty] | SPI |  | Rozrušení pláně dozerem. Pokládka pojiva. Zafrézování pojiva do podkladu. Úprava pláně do požadované nivelety. Zhutnění pláně. Bez dodávky pojiva.
|  | Chodníky | [24 empty] | POP
SPU
22 | 561301119R00 | Stabilizace podkladu hydraulickými pojivy tloušťky 500 mm | m2 | 4025 |  | 0 |  | 0 |  | 0 | 21 | 0 | 0 | 0 | 0 | 0 | 822-1 | RTS 21/ II | RTS 20/ I | 0.04 | 161 |  | Práce |  |  |  | POL1_
|  | Rozrušení pláně dozerem. Pokládka pojiva. Zafrézování pojiva do podkladu. Úprava pláně do požadované nivelety. Zhutnění pláně. Bez dodávky pojiva. | [24 empty] | SPI |  | Rozrušení pláně dozerem. Pokládka pojiva. Zafrézování pojiva do podkladu. Úprava pláně do požadované nivelety. Zhutnění pláně. Bez dodávky pojiva.
|  | Komunikace asfaltová | [24 empty] | POP
|  | zpevněná plocha K2 : 4025 |  | 4025 | [22 empty] | VV | 0
SPU
23 | 564871111R00 | Podklad ze štěrkodrti s rozprostřením a zhutněním frakce 0-63 mm, tloušťka po zhutnění 250 mm | m2 | 4025 |  | 0 |  | 0 |  | 0 | 21 | 0 | 0.55125 | 2218.78 | 0 | 0 | 822-1 | RTS 21/ II | RTS 21/ I | 0.027 | 108.68 |  | Práce |  |  |  | POL1_
|  | sanace podloží, dle TZ : 4025 |  | 4025 | [22 empty] | VV | 0
SPU
24 | 567142115R00 | Podklad z kameniva zpevněného cementem SC C8/10, tloušťka po zhutnění 250 mm | m2 | 4025 |  | 0 |  | 0 |  | 0 | 21 | 0 | 0.63857 | 2570.24 | 0 | 0 | 822-1 | RTS 21/ II | RTS 21/ I | 0.027 | 108.68 |  | Práce |  |  |  | POL1_
|  | bez dilatačních spár, s rozprostřením a zhutněním, ošetřením povrchu podkladu vodou | [24 empty] | SPI
|  | sanace podloží, dle TZ : 4025 |  | 4025 | [22 empty] | VV | 0
SPU
Díl: | 99 | Staveništní přesun hmot |  |  |  | 0 |  | 0 |  | 0 |  | 0 |  | 0 |  | 0 |  |  |  |  | 95.79 | [5 empty] | DIL
25 | 998222011R00 | Přesun hmot pozemních komunikací, kryt z kameniva jakékoliv délky objektu | t | 4789.7411 |  | 0 |  | 0 |  | 0 | 21 | 0 | 0 | 0 | 0 | 0 | 822-1 | RTS 21/ II | RTS 21/ I | 0.02 | 95.79 |  | Přesun hmot |  |  |  | POL7_
|  | vodorovně do 200 m | [24 empty] | SPI
SPU
[25 empty] | 15 | 21 | DPH
| Celkem |  |  |  |  | 0 | [18 empty] | 0 | 0 | SUM
END
Note on S6: Jedná se o informaci, zda se jedná o položku, která je do rozpočtu zadána z cenové soustavy RTS, nebo vlastní.
Note on T6: Jedná se o název CÚ, která je zadána u položky rozpočtu

## SO 02 02.1 Pol
Položkový soupis prací a dodávek | [26 empty] | #TypZaznamu#
S: | HL2021-04 | Technická infrastruktura pro plochu bydlení v k.ú. Juřinka | [24 empty] | STA
O: | SO 02 | Komunikace a zpevněné plochy | [21 empty] | STA |  |  | OBJ
R: | 02.1 | SO02 komunikace a zpevněné plochy | [24 empty] | ROZ
P.č. | Číslo položky | Název položky | MJ | Množství | Cena / MJ | Celkem | Dodávka | Dodávka celk. | Montáž | Montáž celk. | DPH | Cena s DPH | Hmotnost / MJ | Hmotnost celk.(t) | Dem. hmotnost / MJ | Dem. hmotnost celk.(t) | Ceník | Cen. soustava / platnost | Cenová úroveň | Nhod / MJ | Nhod celk. | Dodavatel | Typ položky
Díl: | 1 | Zemní práce |  |  |  | 0 |  | 0 |  | 0 |  | 0 |  | 775.62 |  | 0 |  |  |  |  | 1086.63 | [5 empty] | DIL
1 | 122201101R00 | Odkopávky a prokopávky nezapažené v hornině 3 do 100 m3 | m3 | 822.3572 |  | 0 |  | 0 |  | 0 | 21 | 0 | 0 | 0 | 0 | 0 | 800-1 | RTS 21/ II | RTS 20/ I | 0.37 | 304.27 |  | Práce |  |  |  | POL1_
|  | s přehozením výkopku na vzdálenost do 3 m nebo s naložením na dopravní prostředek, | [24 empty] | SPI
|  | větev A : 4,0*2*(0,31/2*2,91+0,18/2*3,79+0,18/2*17,22+0,35/2*55,12+(0,35+0,31)/2*26+0,31/2*29,06+0,1/2*28,18+(0,1+0,07)/2*10,5+(0,07+1,11)/2*50,0+(1,11+1,27)/2*6,0+(1,27+0,76)/2*12,0+(0,76+0,21)/2*10,0+0,21/2*20,44+0,31/2*1,39) |  | 667.2432 | [22 empty] | VV | 0
|  | větev A1 : 4,0*2*(0,31/2*1,41+0,08/2*6,83+(0,08+0,01)/2*24,0+(0,01+0,51)/2*13,0) |  | 39.614 | [22 empty] | VV | 0
|  | chodníky - včetně chodníků v rámci SO08 : 115,5 |  | 115.5 | [22 empty] | VV | 0
SPU
2 | 122201109R00 | Odkopávky a prokopávky nezapažené v hornině 3 příplatek k cenám za lepivost horniny | m3 | 822.3572 |  | 0 |  | 0 |  | 0 | 21 | 0 | 0 | 0 | 0 | 0 | 800-1 | RTS 21/ II | RTS 20/ I | 0.058 | 47.7 |  | Práce |  |  |  | POL1_
|  | s přehozením výkopku na vzdálenost do 3 m nebo s naložením na dopravní prostředek, | [24 empty] | SPI
|  | Odkaz na mn. položky pořadí 1 : 822,35720 |  | 822.3572 | [22 empty] | VV | 5
SPU
3 | 131201110R00 | Hloubení nezapažených jam a zářezů do 50 m3, v hornině 3, hloubení strojně | m3 | 36 |  | 0 |  | 0 |  | 0 | 21 | 0 | 0 | 0 | 0 | 0 | 800-1 | RTS 21/ II | Kalkul | 0.27 | 9.72 |  | Práce |  |  |  | POL1_
|  | kromě zářezů se šikmými stěnami pro podzemní vedení, s urovnáním dna do předepsaného profilu a spádu, s případným nutným přemístěním ve výkopišti a dále buď s přemístěním výkopku na přilehlém terénu na vzdálenost do 3 m od okraje jámy nebo s naložením na dopravní prostředek, | [24 empty] | SPI |  | kromě zářezů se šikmými stěnami pro podzemní vedení, s urovnáním dna do předepsaného profilu a spádu, s případným nutným přemístěním ve výkopišti a dále buď s přemístěním výkopku na přilehlém terénu na vzdálenost do 3 m od okraje jámy nebo s naložením na dopravní prostředek,
|  | podzemní kontejnery : 36,0 |  | 36 | [22 empty] | VV | 0
SPU
4 | 131201119R00 | Hloubení nezapažených jam a zářezů příplatek za lepivost, v hornině 3, | m3 | 36 |  | 0 |  | 0 |  | 0 | 21 | 0 | 0 | 0 | 0 | 0 | 800-1 | RTS 21/ II | RTS 20/ I | 0.0431 | 1.55 |  | Práce |  |  |  | POL1_
|  | kromě zářezů se šikmými stěnami pro podzemní vedení, s urovnáním dna do předepsaného profilu a spádu, s případným nutným přemístěním ve výkopišti a dále buď s přemístěním výkopku na přilehlém terénu na vzdálenost do 3 m od okraje jámy nebo s naložením na dopravní prostředek, | [24 empty] | SPI |  | kromě zářezů se šikmými stěnami pro podzemní vedení, s urovnáním dna do předepsaného profilu a spádu, s případným nutným přemístěním ve výkopišti a dále buď s přemístěním výkopku na přilehlém terénu na vzdálenost do 3 m od okraje jámy nebo s naložením na dopravní prostředek,
|  | Odkaz na mn. položky pořadí 3 : 36,00000 |  | 36 | [22 empty] | VV | 5
SPU
5 | 132201112R00 | Hloubení rýh šířky do 60 cm nad 100 m3, v hornině 3, hloubení strojně | m3 | 220.75 |  | 0 |  | 0 |  | 0 | 21 | 0 | 0 | 0 | 0 | 0 | 800-1 | RTS 21/ II | RTS 20/ I | 0.22 | 48.57 |  | Práce |  |  |  | POL1_
|  | zapažených i nezapažených s urovnáním dna do předepsaného profilu a spádu, s přehozením výkopku na přilehlém terénu na vzdálenost do 3 m od podélné osy rýhy nebo s naložením výkopku na dopravní prostředek. | [24 empty] | SPI |  | zapažených i nezapažených s urovnáním dna do předepsaného profilu a spádu, s přehozením výkopku na přilehlém terénu na vzdálenost do 3 m od podélné osy rýhy nebo s naložením výkopku na dopravní prostředek.
|  | větev A : 333,5*2*0,5*0,5 |  | 166.75 | [22 empty] | VV | 0
|  | větev A1 : 108,0*2*0,5*0,5 |  | 54 | [22 empty] | VV | 0
SPU
6 | 132201119R00 | Hloubení rýh šířky do 60 cm příplatek za lepivost, v hornině 3, | m3 | 220.75 |  | 0 |  | 0 |  | 0 | 21 | 0 | 0 | 0 | 0 | 0 | 800-1 | RTS 21/ II | RTS 20/ I | 0.3898 | 86.05 |  | Práce |  |  |  | POL1_
|  | zapažených i nezapažených s urovnáním dna do předepsaného profilu a spádu, s přehozením výkopku na přilehlém terénu na vzdálenost do 3 m od podélné osy rýhy nebo s naložením výkopku na dopravní prostředek. | [24 empty] | SPI |  | zapažených i nezapažených s urovnáním dna do předepsaného profilu a spádu, s přehozením výkopku na přilehlém terénu na vzdálenost do 3 m od podélné osy rýhy nebo s naložením výkopku na dopravní prostředek.
|  | Odkaz na mn. položky pořadí 5 : 220,75000 |  | 220.75 | [22 empty] | VV | 5
SPU
7 | 162701105R00 | Vodorovné přemístění výkopku z horniny 1 až 4, na vzdálenost přes 9 000 do 10 000 m | m3 | 648.2139 |  | 0 |  | 0 |  | 0 | 21 | 0 | 0 | 0 | 0 | 0 | 800-1 | RTS 21/ II | RTS 21/ I | 0.011 | 7.13 |  | Práce |  |  |  | POL1_
|  | po suchu, bez naložení výkopku, avšak se složením bez rozhrnutí, zpáteční cesta vozidla. | [24 empty] | SPI
|  | Odkaz na mn. položky pořadí 1 : 822,35720 |  | 822.3572 | [22 empty] | VV | 5
|  | Odkaz na mn. položky pořadí 3 : 36,00000 |  | 36 | [22 empty] | VV | 5
|  | Odkaz na mn. položky pořadí 5 : 220,75000 |  | 220.75 | [22 empty] | VV | 5
|  | Odkaz na mn. položky pořadí 9 : 399,41720*-1 |  | -399.4172 | [22 empty] | VV | 5
|  | Odkaz na mn. položky pořadí 11 : 31,47611*-1 |  | -31.4761 | [22 empty] | VV | 5
SPU
8 | 162701109R00 | Vodorovné přemístění výkopku příplatek k ceně za každých dalších i započatých 1 000 m přes 10 000 m z horniny 1 až 4 | m3 | 12964.2778 |  | 0 |  | 0 |  | 0 | 21 | 0 | 0 | 0 | 0 | 0 | 800-1 | RTS 21/ II | RTS 21/ I | 0 | 0 |  | Práce |  |  |  | POL1_
|  | po suchu, bez naložení výkopku, avšak se složením bez rozhrnutí, zpáteční cesta vozidla. | [24 empty] | SPI
|  | Odkaz na mn. položky pořadí 7 : 648,21389*20 |  | 12964.2778 | [22 empty] | VV | 5
SPU
9 | 171102111R00 | Uložení sypaniny do zhutněných násypů dálnic a let z hornin nesoudržných sypkých v aktivní zóně | m3 | 399.4172 |  | 0 |  | 0 |  | 0 | 21 | 0 | 0 | 0 | 0 | 0 | 800-1 | RTS 21/ II | RTS 20/ I | 0.06 | 23.97 |  | Práce |  |  |  | POL1_
|  | s rozprostřením sypaniny ve vrstvách, s hrubým urovnáním a uzavřením povrchu násypu, | [24 empty] | SPI
|  | Násypy mezi skladbou komunikací a zemní plání | [24 empty] | POP
|  | vyrovnání nivelety komunikací : | [24 empty] | VV | 0
|  | větev A : 4,0*2*(0,01/2*(0,09+0,21)+0,05/2*(4,78+7,88)+0,01/2*(0,94+2,82)+0,35/2*34,06+(0,35+0,22)/2*5,5+(0,22+0,36)/2*3,0+0,36/2*1,61) |  | 72.1968 | [22 empty] | VV | 0
|  | větev A1 : 4,0*2*(0,35/2*1,59+(0,35+0,24)/2*4,0+(0,24+0,33)/2*29,0+0,33/2*28,17) |  | 114.9704 | [22 empty] | VV | 0
|  | chodníky : 212,25 |  | 212.25 | [22 empty] | VV | 0
SPU
10 | 171201201R00 | Uložení sypaniny na dočasnou skládku tak, že na 1 m2 plochy připadá přes 2 m3 výkopku nebo ornice | m3 | 648.2139 |  | 0 |  | 0 |  | 0 | 21 | 0 | 0 | 0 | 0 | 0 | 800-1 | RTS 21/ II | RTS 20/ I | 0.009 | 5.83 |  | Práce |  |  |  | POL1_
|  | Odkaz na mn. položky pořadí 7 : 648,21389 |  | 648.2139 | [22 empty] | VV | 5
SPU
11 | 175101201R00 | Obsyp objektů bez prohození sypaniny | m3 | 31.4761 |  | 0 |  | 0 |  | 0 | 21 | 0 | 0 | 0 | 0 | 0 | 800-1 | RTS 21/ II | RTS 20/ I | 2.195 | 69.09 |  | Práce |  |  |  | POL1_
|  | sypaninou z vhodných hornin tř. 1 - 4 nebo materiálem, uloženým ve vzdálenosti do 30 m od vnějšího kraje objektu, pro jakoukoliv míru zhutnění, | [24 empty] | SPI |  | sypaninou z vhodných hornin tř. 1 - 4 nebo materiálem, uloženým ve vzdálenosti do 30 m od vnějšího kraje objektu, pro jakoukoliv míru zhutnění,
|  | Odkaz na mn. položky pořadí 4 : 36,00000 |  | 36 | [22 empty] | VV | 5
|  | -pi*0,6^2*2,0*2 |  | -4.5239 | [22 empty] | VV | 0
SPU
12 | 180402111R00 | Založení trávníku parkový trávník, výsevem, v rovině nebo na svahu do 1:5 | m2 | 730 |  | 0 |  | 0 |  | 0 | 21 | 0 | 0 | 0 | 0 | 0 | 823-1 | RTS 21/ II | RTS 21/ I | 0.06 | 43.8 |  | Práce |  |  |  | POL1_
|  | na půdě předem připravené s pokosením, naložením, odvozem odpadu do 20 km a se složením, | [24 empty] | SPI
|  | Odkaz na mn. položky pořadí 16 : 730,00000 |  | 730 | [22 empty] | VV | 5
SPU
13 | 181006114R00 | Rozprostření zemin schopných zúrodnění sklon svahu do 1:5, tloušťka přes 200 do 300 mm | m2 | 5800 |  | 0 |  | 0 |  | 0 | 21 | 0 | 0 | 0 | 0 | 0 | 823-2 | RTS 21/ II | RTS 20/ I | 0.01 | 58 |  | Práce |  |  |  | POL1_
|  | v rovině a ve sklonu do 1:5 | [24 empty] | SPI
|  | ve sklonu přes 1:5 | [24 empty] | SPI
SPU
14 | 181301103R00 | Rozprostření a urovnání ornice v rovině v souvislé ploše do 500 m2, tloušťka vrstvy přes 150 do 200 mm | m2 | 730 |  | 0 |  | 0 |  | 0 | 21 | 0 | 0 | 0 | 0 | 0 | 800-1 | RTS 21/ II | RTS 20/ I | 0.254 | 185.42 |  | Práce |  |  |  | POL1_
|  | s případným nutným přemístěním hromad nebo dočasných skládek na místo potřeby ze vzdálenosti do 30 m, v rovině nebo ve svahu do 1 : 5, | [24 empty] | SPI |  | s případným nutným přemístěním hromad nebo dočasných skládek na místo potřeby ze vzdálenosti do 30 m, v rovině nebo ve svahu do 1 : 5,
SPU
15 | 182001111R00 | Plošná úprava terénu při nerovnostech terénu přes 50 do 100 mm, v rovině nebo na svahu do 1:5 | m2 | 730 |  | 0 |  | 0 |  | 0 | 21 | 0 | 0 | 0 | 0 | 0 | 823-1 | RTS 21/ II | RTS 21/ I | 0.09 | 65.7 |  | Práce |  |  |  | POL1_
|  | s urovnáním povrchu, bez doplnění ornice, v hornině 1 až 4, | [24 empty] | SPI
|  | Odkaz na mn. položky pořadí 14 : 730,00000 |  | 730 | [22 empty] | VV | 5
SPU
16 | 185803111R00 | Ošetření trávníku v rovině nebo na svahu do 1:5 | m2 | 730 |  | 0 |  | 0 |  | 0 | 21 | 0 | 0 | 0 | 0 | 0 | 823-1 | RTS 21/ II | RTS 21/ I | 0.011 | 8.03 |  | Práce |  |  |  | POL1_
|  | bez ohledu na způsob založení, tj. pokosení se shrabáním, naložením shrabků na dopravní prostředek s odvezením do 20 km a se složením, | [24 empty] | SPI |  | bez ohledu na způsob založení, tj. pokosení se shrabáním, naložením shrabků na dopravní prostředek s odvezením do 20 km a se složením,
|  | Odkaz na mn. položky pořadí 14 : 730,00000 |  | 730 | [22 empty] | VV | 5
SPU
17 | 199000005R00 | Poplatky za skládku zeminy 1- 4, skupina 17 05 04 z Katalogu odpadů | t | 1296.4278 |  | 0 |  | 0 |  | 0 | 21 | 0 | 0 | 0 | 0 | 0 | 800-1 | RTS 21/ II | RTS 21/ I | 0 | 0 |  | Práce |  |  |  | POL1_
|  | Odkaz na mn. položky pořadí 7 : 648,21389*2 |  | 1296.4278 | [22 empty] | VV | 5
SPU
18 | 181101102R01 | Úprava pláně v zářezech v hor. 1-4, se zhutněním, chodníky min. 30MPa | m2 | 2065 |  | 0 |  | 0 |  | 0 | 21 | 0 | 0 | 0 | 0 | 0 |  | Vlastní | RTS 20/ I | 0.02 | 41.3 |  | Práce |  |  |  | POL1_
|  | zpevněná plocha K1 : 2065 |  | 2065 | [22 empty] | VV | 0
SPU
19 | 181101102R02 | v hor. 1-4, se zhutněním, asfaltové komunikace min. 45MPa | m2 | 4025 |  | 0 |  | 0 |  | 0 | 21 | 0 | 0 | 0 | 0 | 0 |  | Vlastní | RTS 20/ I | 0.02 | 80.5 |  | Práce |  |  |  | POL1_
|  | zpevněná plocha K2 : 4025 |  | 4025 | [22 empty] | VV | 0
SPU
20 | 00572410R | směs travní parková, pro mírnou zátěž | kg | 10.95 |  | 0 |  | 0 |  | 0 | 21 | 0 | 0.001 | 0.01 | 0 | 0 | SPCM | RTS 21/ II | RTS 21/ I | 0 | 0 |  | Specifikace |  |  |  | POL3_
|  | Odkaz na mn. položky pořadí 12 : 730,00000*0,015 |  | 10.95 | [22 empty] | VV | 5
SPU
21 | 58337344R | štěrkopísek frakce 0,0 až 32,0 mm; třída B | t | 56.657 |  | 0 |  | 0 |  | 0 | 21 | 0 | 1 | 56.66 | 0 | 0 | SPCM | RTS 21/ II | RTS 21/ I | 0 | 0 |  | Specifikace |  |  |  | POL3_
|  | Odkaz na mn. položky pořadí 11 : 31,47611*1,8 |  | 56.657 | [22 empty] | VV | 5
SPU
22 | 58344197R | štěrkodrť frakce 0,0 až 63,0 mm; třída A | t | 718.951 |  | 0 |  | 0 |  | 0 | 21 | 0 | 1 | 718.95 | 0 | 0 | SPCM | RTS 21/ II | RTS 20/ I | 0 | 0 |  | Specifikace |  |  |  | POL3_
|  | Pro podsypy v komunikacích | [24 empty] | POP
|  | Odkaz na mn. položky pořadí 9 : 399,41720*1,8 |  | 718.951 | [22 empty] | VV | 5
SPU
Díl: | 11 | Přípravné a přidružené práce |  |  |  | 0 |  | 0 |  | 0 |  | 0 |  | 0 |  | 0 |  |  |  |  | 0 | [5 empty] | DIL
23 | 111111002 | Zkoušky únosnosti podkladních vrstev | ks | 15 |  | 0 |  | 0 |  | 0 | 21 | 0 | 0 | 0 | 0 | 0 |  | Vlastní | Indiv | 0 | 0 |  | Práce |  |  |  | POL1_
SPU
Díl: | 2 | Základy a zvláštní zakládání |  |  |  | 0 |  | 0 |  | 0 |  | 0 |  | 424.42 |  | 0 |  |  |  |  | 237.14 | [5 empty] | DIL
24 | 212572111R00 | Lože pro trativody ze štěrkopísku tříděného | m3 | 44.15 |  | 0 |  | 0 |  | 0 | 21 | 0 | 1.9205 | 84.79 | 0 | 0 | 800-2 | RTS 21/ II | RTS 20/ I | 1.231 | 54.35 |  | Práce |  |  |  | POL1_
|  | Včetně vyčištění dna rýh. | [24 empty] | POP
|  | větev A : 333,5*2*0,5*0,1 |  | 33.35 | [22 empty] | VV | 0
|  | větev A1 : 108,0*2*0,5*0,1 |  | 10.8 | [22 empty] | VV | 0
SPU
25 | 212571111R00 | Výplň trativodů štěrkopískem, tříděným | m3 | 176.6 |  | 0 |  | 0 |  | 0 | 21 | 0 | 1.9205 | 339.16 | 0 | 0 | 800-2 | RTS 21/ II | RTS 20/ I | 0.76 | 134.22 |  | Práce |  |  |  | POL1_
|  | do rýh bez zhutnění s úpravou povrchu výplně, | [24 empty] | SPI
|  | větev A : 333,5*2*0,5*0,4 |  | 133.4 | [22 empty] | VV | 0
|  | větev A1 : 108,0*2*0,5*0,4 |  | 43.2 | [22 empty] | VV | 0
SPU
26 | 212753114R00 | Plastové drenážní trubky montáž ohebné plastové drenážní trubky do rýhy, DN 100, bez lože | m | 883 |  | 0 |  | 0 |  | 0 | 21 | 0 | 0 | 0 | 0 | 0 | 827-1 | RTS 21/ II | RTS 20/ I | 0.055 | 48.57 |  | Práce |  |  |  | POL1_
|  | větev A : 333,5*2 |  | 667 | [22 empty] | VV | 0
|  | větev A1 : 108,0*2 |  | 216 | [22 empty] | VV | 0
SPU
27 | 28611223.AR | trubka plastová drenážní PVC; ohebná; perforovaná po celém obvodu; DN 100,0 mm | m | 971.3 |  | 0 |  | 0 |  | 0 | 21 | 0 | 0.00048 | 0.47 | 0 | 0 | SPCM | RTS 21/ II | RTS 20/ I | 0 | 0 |  | Specifikace |  |  |  | POL3_
|  | Odkaz na mn. položky pořadí 26 : 883,00000*1,1 |  | 971.3 | [22 empty] | VV | 5
SPU
Díl: | 3 | Svislé a kompletní konstrukce |  |  |  | 0 |  | 0 |  | 0 |  | 0 |  | 0 |  | 0 |  |  |  |  | 0 | [5 empty] | DIL
28 | 333333001 | Osazení podzemního kontejneru | ks | 2 |  | 0 |  | 0 |  | 0 | 21 | 0 | 0 | 0 | 0 | 0 |  | Vlastní | Indiv | 0 | 0 |  | Práce |  |  |  | POL1_
SPU
29 | 333333002 | Polopodzemní kontejner, objem 1,5m3, dle PD | ks | 2 |  | 0 |  | 0 |  | 0 | 21 | 0 | 0 | 0 | 0 | 0 |  | Vlastní | Indiv | 0 | 0 |  | Specifikace |  |  |  | POL3_
SPU
Díl: | 4 | Vodorovné konstrukce |  |  |  | 0 |  | 0 |  | 0 |  | 0 |  | 3.75 |  | 0 |  |  |  |  | 2.17 | [5 empty] | DIL
30 | 452311141R00 | Podkladní a zajišťovací konstrukce z betonu desky pod potrubí, stoky a drobné objekty , z betonu prostého třídy C 16/20 | m3 | 1.5 |  | 0 |  | 0 |  | 0 | 21 | 0 | 2.5 | 3.75 | 0 | 0 | 827-1 | RTS 21/ II | RTS 21/ I | 1.449 | 2.17 |  | Práce |  |  |  | POL1_
|  | z cementu portlandského nebo struskoportlandského, v otevřeném výkopu, | [24 empty] | SPI
|  | pod podzemní kontejnery, vč. výztuže : 1,5 |  | 1.5 | [22 empty] | VV | 0
SPU
Díl: | 5 | Komunikace |  |  |  | 0 |  | 0 |  | 0 |  | 0 |  | 7348.02 |  | 0 |  |  |  |  | 1407.38 | [5 empty] | DIL
31 | 564851111R00 | Podklad ze štěrkodrti s rozprostřením a zhutněním frakce 0-63 mm, tloušťka po zhutnění 150 mm | m2 | 2700 |  | 0 |  | 0 |  | 0 | 21 | 0 | 0.378 | 1020.6 | 0 | 0 | 822-1 | RTS 21/ II | RTS 20/ I | 0.03 | 81 |  | Práce |  |  |  | POL1_
|  | 2700 |  | 2700 | [22 empty] | VV | 0
SPU
32 | 564861111R00 | Podklad ze štěrkodrti s rozprostřením a zhutněním frakce 0-63 mm, tloušťka po zhutnění 200 mm | m2 | 4025 |  | 0 |  | 0 |  | 0 | 21 | 0 | 0.441 | 1775.03 | 0 | 0 | 822-1 | RTS 21/ II | RTS 20/ I | 0.03 | 120.75 |  | Práce |  |  |  | POL1_
|  | komunikace ŠD 0-32 : 4025,0 |  | 4025 | [22 empty] | VV | 0
SPU
33 | 564871111R00 | Podklad ze štěrkodrti s rozprostřením a zhutněním frakce 0-63 mm, tloušťka po zhutnění 250 mm | m2 | 5937.6 |  | 0 |  | 0 |  | 0 | 21 | 0 | 0.55125 | 3273.1 | 0 | 0 | 822-1 | RTS 21/ II | RTS 21/ I | 0.027 | 160.32 |  | Práce |  |  |  | POL1_
|  | komunikace ŠD 0-63 : 4025,0 |  | 4025 | [22 empty] | VV | 0
|  | chodníky ŠD 0-32 - včetně chodníků v rámci SO08 : 2065,0 |  | 2065 | [22 empty] | VV | 0
|  | podzemní kontejnery ŠD 0-32 : 24,0 |  | 24 | [22 empty] | VV | 0
|  | vjezdy : -5,6*1,5*21 |  | -176.4 | [22 empty] | VV | 0
SPU
34 | 565151211R00 | Podklad z kameniva obaleného asfaltem ACP 16+ až ACP 22+, v pruhu šířky přes 3 m, třídy 1, tloušťka po zhutnění 70 mm | m2 | 2700 |  | 0 |  | 0 |  | 0 | 21 | 0 | 0.18463 | 498.5 | 0 | 0 | 822-1 | RTS 21/ II | RTS 20/ I | 0.029 | 78.3 |  | Práce |  |  |  | POL1_
|  | s rozprostřením a zhutněním | [24 empty] | SPI
|  | Odkaz na mn. položky pořadí 38 : 2700,00000 |  | 2700 | [22 empty] | VV | 5
SPU
35 | 567142115R00 | Podklad z kameniva zpevněného cementem SC C8/10, tloušťka po zhutnění 250 mm | m2 | 252.4 |  | 0 |  | 0 |  | 0 | 21 | 0 | 0.63857 | 161.18 | 0 | 0 | 822-1 | RTS 21/ II | RTS 21/ I | 0.027 | 6.81 |  | Práce |  |  |  | POL1_
|  | bez dilatačních spár, s rozprostřením a zhutněním, ošetřením povrchu podkladu vodou | [24 empty] | SPI
|  | čerpací stanice : 76,0 |  | 76 | [22 empty] | VV | 0
|  | vjezdy : 5,6*1,5*21 |  | 176.4 | [22 empty] | VV | 0
SPU
36 | 569903311R00 | Zřízení zemních krajnic z hornin jakékoliv třídy se zhutněním | m3 | 219 |  | 0 |  | 0 |  | 0 | 21 | 0 | 0 | 0 | 0 | 0 | 822-1 | RTS 21/ II | RTS 20/ I | 0.96 | 210.24 |  | Práce |  |  |  | POL1_
SPU
37 | 573111114R00 | Postřik živičný infiltrační s posypem kamenivem v množství 2 kg/m2 | m2 | 2700 |  | 0 |  | 0 |  | 0 | 21 | 0 | 0.00702 | 18.95 | 0 | 0 | 822-1 | RTS 21/ II | RTS 20/ I | 0.004 | 10.8 |  | Práce |  |  |  | POL1_
|  | z asfaltu silničního | [24 empty] | SPI
|  | Hodnota z bývalého odkazu. : 2700 |  | 2700 | [22 empty] | VV | 0
SPU
38 | 573211111R00 | Postřik živičný spojovací bez posypu kamenivem z asfaltu silničního, v množství od 0,5 do 0,7 kg/m2 | m2 | 2700 |  | 0 |  | 0 |  | 0 | 21 | 0 | 0.00061 | 1.65 | 0 | 0 | 822-1 | RTS 21/ II | RTS 20/ I | 0.002 | 5.4 |  | Práce |  |  |  | POL1_
|  | Odkaz na mn. položky pořadí 37 : 2700,00000 |  | 2700 | [22 empty] | VV | 5
SPU
39 | 577132111R00 | Beton asfaltový s rozprostřením a zhutněním v pruhu šířky přes 3 m, ACO 11+, tloušťky 40 mm, plochy přes 1000 m2 | m2 | 2700 |  | 0 |  | 0 |  | 0 | 21 | 0 | 0.10373 | 280.07 | 0 | 0 | 822-1 | RTS 21/ II | RTS 20/ I | 0.015 | 40.5 |  | Práce |  |  |  | POL1_
|  | Odkaz na mn. položky pořadí 34 : 2700,00000 |  | 2700 | [22 empty] | VV | 5
SPU
40 | 596215021R00 | Kladení zámkové dlažby do drtě tloušťka dlažby 60 mm, tloušťka lože 40 mm | m2 | 1138.6 |  | 0 |  | 0 |  | 0 | 21 | 0 | 0.0739 | 84.14 | 0 | 0 | 822-1 | RTS 21/ II | RTS 20/ I | 0.45 | 512.37 |  | Práce |  |  |  | POL1_
|  | s provedením lože z kameniva drceného, s vyplněním spár, s dvojitým hutněním a se smetením přebytečného materiálu na krajnici. S dodáním hmot pro lože a výplň spár. | [24 empty] | SPI |  | s provedením lože z kameniva drceného, s vyplněním spár, s dvojitým hutněním a se smetením přebytečného materiálu na krajnici. S dodáním hmot pro lože a výplň spár.
|  | chodníky - včetně chodníků v rámci SO08 : 1415 |  | 1415 | [22 empty] | VV | 0
|  | Odkaz na mn. položky pořadí 41 : 276,40000*-1 |  | -276.4 | [22 empty] | VV | 5
SPU
41 | 596215040R00 | Kladení zámkové dlažby do drtě tloušťka dlažby 80 mm, tloušťka lože 40 mm | m2 | 276.4 |  | 0 |  | 0 |  | 0 | 21 | 0 | 0.0739 | 20.43 | 0 | 0 | 822-1 | RTS 21/ II | RTS 20/ I | 0.48 | 132.67 |  | Práce |  |  |  | POL1_
|  | s provedením lože z kameniva drceného, s vyplněním spár, s dvojitým hutněním a se smetením přebytečného materiálu na krajnici. S dodáním hmot pro lože a výplň spár. | [24 empty] | SPI |  | s provedením lože z kameniva drceného, s vyplněním spár, s dvojitým hutněním a se smetením přebytečného materiálu na krajnici. S dodáním hmot pro lože a výplň spár.
|  | vjezdy : 5,6*1,5*21 |  | 176.4 | [22 empty] | VV | 0
|  | SO 02.1 kontejnerové stanoviště : 24,0 |  | 24 | [22 empty] | VV | 0
|  | čerpací stanice : 76,0 |  | 76 | [22 empty] | VV | 0
SPU
42 | 596291111R00 | Řezání zámkové dlažby tloušťky 60 mm | m | 83 |  | 0 |  | 0 |  | 0 | 21 | 0 | 0.00033 | 0.03 | 0 | 0 | 822-1 | RTS 21/ II | RTS 20/ I | 0.41 | 34.03 |  | Práce |  |  |  | POL1_
SPU
43 | 596291113R00 | Řezání zámkové dlažby tloušťky 80 mm | m | 33 |  | 0 |  | 0 |  | 0 | 21 | 0 | 0.00036 | 0.01 | 0 | 0 | 822-1 | RTS 21/ II | RTS 20/ I | 0.43 | 14.19 |  | Práce |  |  |  | POL1_
SPU
44 | 59245110R | dlažba betonová dvouvrstvá, skladebná; obdélník; šedá; l = 200 mm; š = 100 mm; tl. 60,0 mm | m2 | 1239.524 |  | 0 |  | 0 |  | 0 | 21 | 0 | 0.129 | 159.9 | 0 | 0 | SPCM | RTS 21/ II | RTS 20/ I | 0 | 0 |  | Specifikace |  |  |  | POL3_
|  | Odkaz na mn. položky pořadí 40 : 1138,60000*1,1 |  | 1252.46 | [22 empty] | VV | 5
|  | Odkaz na mn. položky pořadí 45 : 12,93600*-1 |  | -12.936 | [22 empty] | VV | 5
SPU
45 | 592451151R | dlažba betonová dvouvrstvá, skladebná; obdélník; dlaždice pro nevidomé; červená; l = 200 mm; š = 100 mm; tl. 60,0 mm | m2 | 12.936 |  | 0 |  | 0 |  | 0 | 21 | 0 | 0.1315 | 1.7 | 0 | 0 | SPCM | RTS 21/ II | RTS 20/ I | 0 | 0 |  | Specifikace |  |  |  | POL3_
|  | 4,9*0,4*6*1,1 |  | 12.936 | [22 empty] | VV | 0
SPU
46 | 592451158R | dlažba betonová dvouvrstvá, skladebná; obdélník; dlaždice pro nevidomé; červená; l = 200 mm; š = 100 mm; tl. 80,0 mm | m2 | 51.744 |  | 0 |  | 0 |  | 0 | 21 | 0 | 0.17824 | 9.22 | 0 | 0 | SPCM | RTS 21/ II | RTS 20/ I | 0 | 0 |  | Specifikace |  |  |  | POL3_
|  | vjezdy : 5,6*0,4*21*1,1 |  | 51.744 | [22 empty] | VV | 0
SPU
47 | 592451170R | dlažba betonová dvouvrstvá; obdélník; šedá; l = 200 mm; š = 100 mm; tl. 80,0 mm | m2 | 252.296 |  | 0 |  | 0 |  | 0 | 21 | 0 | 0.17245 | 43.51 | 0 | 0 | SPCM | RTS 21/ II | RTS 20/ I | 0 | 0 |  | Specifikace |  |  |  | POL3_
|  | Odkaz na mn. položky pořadí 41 : 276,40000*1,1 |  | 304.04 | [22 empty] | VV | 5
|  | Odkaz na mn. položky pořadí 46 : 51,74400*-1 |  | -51.744 | [22 empty] | VV | 5
SPU
Díl: | 8 | Trubní vedení |  |  |  | 0 |  | 0 |  | 0 |  | 0 |  | 11.59 |  | 0 |  |  |  |  | 154.4 | [5 empty] | DIL
48 | 895941311R00 | Zřízení vpusti kanalizační uliční z betonových dílců typ UVB - 50 | kus | 23 |  | 0 |  | 0 |  | 0 | 21 | 0 | 0.14494 | 3.33 | 0 | 0 | 827-1 | RTS 21/ II | RTS 20/ I | 5.024 | 115.55 |  | Práce |  |  |  | POL1_
|  | včetně zřízení lože ze štěrkopísku, | [24 empty] | SPI
SPU
49 | 899203111R00 | Osazení mříží litinových o hmotnost jednotlivě přes 100 do 150 kg | kus | 23 |  | 0 |  | 0 |  | 0 | 21 | 0 | 0.00936 | 0.22 | 0 | 0 | 827-1 | RTS 21/ II | RTS 20/ I | 1.689 | 38.85 |  | Práce |  |  |  | POL1_
|  | včetně rámů a košů na bahno, | [24 empty] | SPI
|  | Odkaz na mn. položky pořadí 48 : 23,00000 |  | 23 | [22 empty] | VV | 5
SPU
50 | 55340394R | rám s mříží uliční vpusti; rozměr 500/500 mm; zatížení 40 t | kus | 23 |  | 0 |  | 0 |  | 0 | 21 | 0 | 0.108 | 2.48 | 0 | 0 | SPCM | RTS 21/ II | RTS 20/ I | 0 | 0 |  | Specifikace |  |  |  | POL3_
|  | Odkaz na mn. položky pořadí 48 : 23,00000 |  | 23 | [22 empty] | VV | 5
SPU
51 | 55343920R | koš kalový; pozink; kruhový; d = 385 mm; h = 600 mm | kus | 23 |  | 0 |  | 0 |  | 0 | 21 | 0 | 0.004 | 0.09 | 0 | 0 | SPCM | RTS 21/ II | RTS 20/ I | 0 | 0 |  | Specifikace |  |  |  | POL3_
|  | Odkaz na mn. položky pořadí 55 : 23,00000 |  | 23 | [22 empty] | VV | 5
SPU
52 | 59223869R | TBV-Q 45/6 VP | kus | 23 |  | 0 |  | 0 |  | 0 | 21 | 0 | 0.027 | 0.62 | 0 | 0 |  | Vlastní | RTS 20/ I | 0 | 0 |  | Specifikace |  |  |  | POL3_
|  | Odkaz na mn. položky pořadí 55 : 23,00000 |  | 23 | [22 empty] | VV | 5
SPU
53 | 592238712R | skruž betonová uliční vpusti, středová; kruhová; l = 295 mm; d = 450 mm | kus | 23 |  | 0 |  | 0 |  | 0 | 21 | 0 | 0.054 | 1.24 | 0 | 0 | SPCM | RTS 21/ II | RTS 20/ I | 0 | 0 |  | Specifikace |  |  |  | POL3_
|  | Odkaz na mn. položky pořadí 50 : 23,00000 |  | 23 | [22 empty] | VV | 5
SPU
54 | 592238715R | skruž betonová uliční vpusti; s otvorem DN 150 mm PVC; kruhová; l = 450 mm; d = 450 mm | kus | 23 |  | 0 |  | 0 |  | 0 | 21 | 0 | 0.09 | 2.07 | 0 | 0 | SPCM | RTS 21/ II | RTS 20/ I | 0 | 0 |  | Specifikace |  |  |  | POL3_
|  | Odkaz na mn. položky pořadí 53 : 23,00000 |  | 23 | [22 empty] | VV | 5
SPU
55 | 592238720R | dno uliční vpusti beton; Di = 450,0 mm; h = 240 mm; t = 50 mm; s kalištěm; beton C 40/50 | kus | 23 |  | 0 |  | 0 |  | 0 | 21 | 0 | 0.067 | 1.54 | 0 | 0 | SPCM | RTS 21/ II | RTS 20/ I | 0 | 0 |  | Specifikace |  |  |  | POL3_
|  | Odkaz na mn. položky pořadí 54 : 23,00000 |  | 23 | [22 empty] | VV | 5
SPU
Díl: | 91 | Doplňující práce na komunikaci |  |  |  | 0 |  | 0 |  | 0 |  | 0 |  | 458.15 |  | 0 |  |  |  |  | 515.88 | [5 empty] | DIL
56 | 914001111R00 | Osazení a montáž svislých dopravních značek sloupek, do betonového základu, | kus | 10 |  | 0 |  | 0 |  | 0 | 21 | 0 | 0.2508 | 2.51 | 0 | 0 | 822-1 | RTS 21/ II | RTS 20/ I | 0.82 | 8.2 |  | Práce |  |  |  | POL1_
SPU
57 | 915711111RT1 | Vodorovné značení krytů stříkané barvou, bílou, dělicích čar šířky 120 mm | m | 441.5 |  | 0 |  | 0 |  | 0 | 21 | 0 | 9e-05 | 0.04 | 0 | 0 | 822-1 | RTS 21/ II | RTS 21/ I | 0.022 | 9.71 |  | Práce |  |  |  | POL1_
SPU
58 | 915711111RT2 | Vodorovné značení krytů stříkané barvou, žlutou, dělicích čar šířky 120 mm | m | 20 |  | 0 |  | 0 |  | 0 | 21 | 0 | 0.00013 | 0 | 0 | 0 | 822-1 | RTS 21/ II | RTS 21/ I | 0.022 | 0.44 |  | Práce |  |  |  | POL1_
SPU
59 | 915721111RT1 | Vodorovné značení krytů stříkané barvou, bílou, stopčar, zeber, stínů, šipek, nápisů, přechodů apod. | m2 | 10.5 |  | 0 |  | 0 |  | 0 | 21 | 0 | 0.00076 | 0.01 | 0 | 0 | 822-1 | RTS 21/ II | RTS 21/ I | 0.311 | 3.27 |  | Práce |  |  |  | POL1_
SPU
60 | 915791111R00 | Předznačení pro vodorovné značení pro dělící čáry, vodící proužky | m | 461.5 |  | 0 |  | 0 |  | 0 | 21 | 0 | 0 | 0 | 0 | 0 | 822-1 | RTS 21/ II | RTS 21/ I | 0.012 | 5.54 |  | Práce |  |  |  | POL1_
|  | stříkané barvou nebo prováděné z nátěrových hmot | [24 empty] | SPI
|  | dělící čáry : 441,5 |  | 441.5 | [22 empty] | VV | 0
|  | značení u kontejnerů : 20,0 |  | 20 | [22 empty] | VV | 0
SPU
61 | 915791112R00 | Předznačení pro vodorovné značení pro stopčáry, zebry,stíny, šipky, nápisy, přechody | m2 | 10.5 |  | 0 |  | 0 |  | 0 | 21 | 0 | 0 | 0 | 0 | 0 | 822-1 | RTS 21/ II | RTS 21/ I | 0.125 | 1.31 |  | Práce |  |  |  | POL1_
|  | stříkané barvou nebo prováděné z nátěrových hmot | [24 empty] | SPI
SPU
62 | 919735112R00 | Řezání stávajících krytů nebo podkladů živičných, hloubky přes 50 do 100 mm | m | 74.6 |  | 0 |  | 0 |  | 0 | 21 | 0 | 0 | 0 | 0 | 0 | 822-1 | RTS 21/ II | RTS 20/ I | 0.037 | 2.76 |  | Práce |  |  |  | POL1_
|  | včetně spotřeby vody | [24 empty] | SPI
SPU
63 | 917862111R01 | Osazení stojat. obrub.bet. s opěrou,lože z C 16/20 | m | 1795 |  | 0 |  | 0 |  | 0 | 21 | 0 | 0.188 | 337.46 | 0 | 0 |  | Vlastní | RTS 20/ I | 0.27 | 484.65 |  | Práce |  |  |  | POL1_
|  | Montáž obrubníků, včetně betonového lože | [24 empty] | POP
|  | silniční : 907 |  | 907 | [22 empty] | VV | 0
|  | chodníkové : 888 |  | 888 | [22 empty] | VV | 0
SPU
64 | 40444973.AR | značka dopravní silniční svislá; upravující přednost P2; tvar čtverec; 500 mm; štít z pozink.plechu s dvoj.ohybem,retroref.folie II.tř.; záruka 10 let | kus | 3 |  | 0 |  | 0 |  | 0 | 21 | 0 | 0.0051 | 0.02 | 0 | 0 | SPCM | RTS 21/ II | RTS 20/ I | 0 | 0 |  | Specifikace |  |  |  | POL3_
SPU
65 | 40445000.AR | značka dopravní silniční svislá; upravující přenost P6; tvar osmiúhelník; 700 mm; štít z pozink.plechu s dvoj.ohybem,retroref.folie II.tř.; záruka 10 let | kus | 4 |  | 0 |  | 0 |  | 0 | 21 | 0 | 0.0051 | 0.02 | 0 | 0 | SPCM | RTS 21/ II | RTS 20/ I | 0 | 0 |  | Specifikace |  |  |  | POL3_
SPU
66 | 40445024.AR | značka dopravní silniční svislá; zákazová B1-B34; tvar kruh; 700 mm; štít z pozink.plechu s dvoj.ohybem,retroref.folie II.tř.; záruka 10 let | kus | 3 |  | 0 |  | 0 |  | 0 | 21 | 0 | 0.0051 | 0.02 | 0 | 0 | SPCM | RTS 21/ II | RTS 21/ I | 0 | 0 |  | Specifikace |  |  |  | POL3_
SPU
67 | 59217003R | obrubník parkový materiál beton; l = 1000,0 mm; š = 80,0 mm; h = 250,0 mm; barva přírodní | kus | 976.8 |  | 0 |  | 0 |  | 0 | 21 | 0 | 0.04477 | 43.73 | 0 | 0 | SPCM | RTS 21/ II | RTS 20/ I | 0 | 0 |  | Specifikace |  |  |  | POL3_
|  | 888*1,1 |  | 976.8 | [22 empty] | VV | 0
SPU
68 | 59217010R | obrubník silniční materiál beton; l = 1000,0 mm; š = 150,0 mm; h = 250,0 mm; barva přírodní | kus | 787.82 |  | 0 |  | 0 |  | 0 | 21 | 0 | 0.08197 | 64.58 | 0 | 0 | SPCM | RTS 21/ II | RTS 20/ I | 0 | 0 |  | Specifikace |  |  |  | POL3_
|  | 907*1,1 |  | 997.7 | [22 empty] | VV | 0
|  | Odkaz na mn. položky pořadí 69 : 143,88000*-1 |  | -143.88 | [22 empty] | VV | 5
|  | Odkaz na mn. položky pořadí 70 : 33,00000*-1 |  | -33 | [22 empty] | VV | 5
|  | Odkaz na mn. položky pořadí 71 : 33,00000*-1 |  | -33 | [22 empty] | VV | 5
SPU
69 | 59217020R | obrubník silniční nájezdový; materiál beton; l = 1000,0 mm; š = 148,5 mm; h = 145,0 mm; barva přírodní | kus | 143.88 |  | 0 |  | 0 |  | 0 | 21 | 0 | 0.0421 | 6.06 | 0 | 0 | SPCM | RTS 21/ II | RTS 20/ I | 0 | 0 |  | Specifikace |  |  |  | POL3_
|  | (4,0*21+3,3*5+13,4+6,9+10,0)*1,1 |  | 143.88 | [22 empty] | VV | 0
SPU
70 | 59217021R | obrubník silniční přechodový pravý; materiál beton; l = 975,0 mm; š = 150,0 mm; výškový rozsah h = 145 až 250 mm; barva přírodní | kus | 33 |  | 0 |  | 0 |  | 0 | 21 | 0 | 0.0561 | 1.85 | 0 | 0 | SPCM | RTS 21/ II | RTS 20/ I | 0 | 0 |  | Specifikace |  |  |  | POL3_
|  | 30*1,1 |  | 33 | [22 empty] | VV | 0
SPU
71 | 59217022R | obrubník silniční přechodový levý; materiál beton; l = 975,0 mm; š = 150,0 mm; výškový rozsah h = 145 až 250 mm; barva přírodní | kus | 33 |  | 0 |  | 0 |  | 0 | 21 | 0 | 0.0561 | 1.85 | 0 | 0 | SPCM | RTS 21/ II | RTS 20/ I | 0 | 0 |  | Specifikace |  |  |  | POL3_
|  | 30*1,1 |  | 33 | [22 empty] | VV | 0
SPU
Díl: | 99 | Staveništní přesun hmot |  |  |  | 0 |  | 0 |  | 0 |  | 0 |  | 0 |  | 0 |  |  |  |  | 144.34 | [5 empty] | DIL
72 | 998225111R00 | Přesun hmot komunikací a letišť, kryt živičný jakékoliv délky objektu | t | 9021.5364 |  | 0 |  | 0 |  | 0 | 21 | 0 | 0 | 0 | 0 | 0 | 822-1 | RTS 21/ II | RTS 20/ I | 0.016 | 144.34 |  | Přesun hmot |  |  |  | POL7_
|  | vodorovně do 200 m | [24 empty] | SPI
SPU
[25 empty] | 15 | 21 | DPH
| Celkem |  |  |  |  | 0 | [18 empty] | 0 | 0 | SUM
END
Note on S6: Jedná se o informaci, zda se jedná o položku, která je do rozpočtu zadána z cenové soustavy RTS, nebo vlastní.
Note on T6: Jedná se o název CÚ, která je zadána u položky rozpočtu

## SO 03 03.1 Pol
Položkový soupis prací a dodávek | [26 empty] | #TypZaznamu#
S: | HL2021-04 | Technická infrastruktura pro plochu bydlení v k.ú. Juřinka | [24 empty] | STA
O: | SO 03 | Vodovodní řád | [21 empty] | STA |  |  | OBJ
R: | 03.1 | SO03 prodloužení vodovodního řádu | [24 empty] | ROZ
P.č. | Číslo položky | Název položky | MJ | Množství | Cena / MJ | Celkem | Dodávka | Dodávka celk. | Montáž | Montáž celk. | DPH | Cena s DPH | Hmotnost / MJ | Hmotnost celk.(t) | Dem. hmotnost / MJ | Dem. hmotnost celk.(t) | Ceník | Cen. soustava / platnost | Cenová úroveň | Nhod / MJ | Nhod celk. | Dodavatel | Typ položky
Díl: | 1 | Zemní práce |  |  |  | 0 |  | 0 |  | 0 |  | 0 |  | 272.81 |  | 0 |  |  |  |  | 1374.05 | [5 empty] | DIL
1 | 131201111R00 | Hloubení nezapažených jam a zářezů do 100 m3, v hornině 3, hloubení strojně | m3 | 54 |  | 0 |  | 0 |  | 0 | 21 | 0 | 0 | 0 | 0 | 0 | 800-1 | RTS 21/ II | RTS 20/ I | 0.12 | 6.48 |  | Práce |  |  |  | POL1_
|  | kromě zářezů se šikmými stěnami pro podzemní vedení, s urovnáním dna do předepsaného profilu a spádu, s případným nutným přemístěním ve výkopišti a dále buď s přemístěním výkopku na přilehlém terénu na vzdálenost do 3 m od okraje jámy nebo s naložením na dopravní prostředek, | [24 empty] | SPI |  | kromě zářezů se šikmými stěnami pro podzemní vedení, s urovnáním dna do předepsaného profilu a spádu, s případným nutným přemístěním ve výkopišti a dále buď s přemístěním výkopku na přilehlém terénu na vzdálenost do 3 m od okraje jámy nebo s naložením na dopravní prostředek,
|  | startovací jámy pro protlaky řadu V1, V2 a V3 : 3*(4,0*2,5*1,8) |  | 54 | [22 empty] | VV | 0
SPU
2 | 131201119R00 | Hloubení nezapažených jam a zářezů příplatek za lepivost, v hornině 3, | m3 | 54 |  | 0 |  | 0 |  | 0 | 21 | 0 | 0 | 0 | 0 | 0 | 800-1 | RTS 21/ II | RTS 20/ I | 0.0431 | 2.33 |  | Práce |  |  |  | POL1_
|  | kromě zářezů se šikmými stěnami pro podzemní vedení, s urovnáním dna do předepsaného profilu a spádu, s případným nutným přemístěním ve výkopišti a dále buď s přemístěním výkopku na přilehlém terénu na vzdálenost do 3 m od okraje jámy nebo s naložením na dopravní prostředek, | [24 empty] | SPI |  | kromě zářezů se šikmými stěnami pro podzemní vedení, s urovnáním dna do předepsaného profilu a spádu, s případným nutným přemístěním ve výkopišti a dále buď s přemístěním výkopku na přilehlém terénu na vzdálenost do 3 m od okraje jámy nebo s naložením na dopravní prostředek,
|  | Odkaz na mn. položky pořadí 1 : 54,00000 |  | 54 | [22 empty] | VV | 5
SPU
3 | 132201212R00 | Hloubení rýh šířky přes 60 do 200 cm do 1000 m3, v hornině 3, hloubení strojně | m3 | 609.2624 |  | 0 |  | 0 |  | 0 | 21 | 0 | 0 | 0 | 0 | 0 | 800-1 | RTS 21/ II | RTS 20/ I | 0.16 | 97.48 |  | Práce |  |  |  | POL1_
|  | zapažených i nezapažených, s urovnáním dna do předepsaného profilu a spádu, s případně nutným přehozením výkopku na vzdálenost do 3 m ve výkopišti, s přehozením výkopku na přilehlém terénu na vzdálenost do 5 m od podélné osy rýhy nebo s naložením výkopku na dopravní prostředek. | [24 empty] | SPI |  | zapažených i nezapažených, s urovnáním dna do předepsaného profilu a spádu, s případně nutným přehozením výkopku na vzdálenost do 3 m ve výkopišti, s přehozením výkopku na přilehlém terénu na vzdálenost do 5 m od podélné osy rýhy nebo s naložením výkopku na dopravní prostředek.
|  | Řad V : 0,8*(1,5*58+(1,5+1,71)/2*59,5+(1,71+1,86)/2*34,5+(1,86+1,82)/2*19,0+(1,82+1,79)/2*21,0+(1,79+1,73)/2*56,0+(1,73+1,6)/2*24,0) |  | 364.372 | [22 empty] | VV | 0
|  | Řad V1 : 0,8*((1,66+1,6)/2*4,0+(1,6+1,59)/2*4,0+1,59*0,5+(1,59+1,53)/2*15,0+(1,53+1,57)/2*5,5+1,57*0,5+(1,57+1,69)/2*15,5+(1,69+1,62)/2*7,5+1,62*0,5+(1,62+1,52)/2*11,5+(1,52+1,38)/2*11,0+(1,38+1,37)/2*0,5+(1,37+1,31)/2*5,0+(1,31+1,5)/2*7,0) |  | 108.896 | [22 empty] | VV | 0
|  | Řad V2 : 0,8*((1,43+1,37)/2*2,6+(1,37+1,34)/2*2,0+(1,34+1,32)/2*2,5+(1,32+1,31)/2*0,5+(1,31+1,17)/2*14,5+(1,17+1,36)/2*11,5+(1,36+1,37)/2*0,5+(1,37+1,63)/2*15,0+(1,63+1,64)/2*0,5+(1,64+1,68)/2*6,5+(1,68+1,64)/2*3,0+(1,64+1,5)/2*9,0) |  | 77.408 | [22 empty] | VV | 0
|  | Řad V3 : 0,8*((1,74+1,59)/2*3,2+(1,59+1,37)/2*4,5+(1,37+1,28)/2*2,0+1,28*0,5+1,28*9,5+(1,28+1,14)/2*12,0+(1,14+1,1)/2*4,0+(1,1+1,08)/2*2,0+(1,08+1,2)/2*16,0+(1,2+1,35)/2*5,0) |  | 58.5864 | [22 empty] | VV | 0
SPU
4 | 132201219R00 | Hloubení rýh šířky přes 60 do 200 cm příplatek za lepivost, v hornině 3, | m3 | 609.2624 |  | 0 |  | 0 |  | 0 | 21 | 0 | 0 | 0 | 0 | 0 | 800-1 | RTS 21/ II | RTS 20/ I | 0.084 | 51.18 |  | Práce |  |  |  | POL1_
|  | zapažených i nezapažených, s urovnáním dna do předepsaného profilu a spádu, s případně nutným přehozením výkopku na vzdálenost do 3 m ve výkopišti, s přehozením výkopku na přilehlém terénu na vzdálenost do 5 m od podélné osy rýhy nebo s naložením výkopku na dopravní prostředek. | [24 empty] | SPI |  | zapažených i nezapažených, s urovnáním dna do předepsaného profilu a spádu, s případně nutným přehozením výkopku na vzdálenost do 3 m ve výkopišti, s přehozením výkopku na přilehlém terénu na vzdálenost do 5 m od podélné osy rýhy nebo s naložením výkopku na dopravní prostředek.
|  | Odkaz na mn. položky pořadí 3 : 609,26240 |  | 609.2624 | [22 empty] | VV | 5
SPU
5 | 141721102R00 | Řízené protlačení a vtažení trub PE v hornině 1 - 4 průměru do 160 mm | m | 31.6 |  | 0 |  | 0 |  | 0 | 21 | 0 | 0.00522 | 0.16 | 0 | 0 | 800-1 | RTS 21/ II | RTS 20/ I | 2.2139 | 69.96 |  | Práce |  |  |  | POL1_
|  | Horizontálně řízené vrtání, vtažení potrubí na principu rozplavování a rozrušování zeminy pomocí vysokotlaké směsi vody a bentonitu. Případné svařování vtahovaného potrubí. | [24 empty] | SPI |  | Horizontálně řízené vrtání, vtažení potrubí na principu rozplavování a rozrušování zeminy pomocí vysokotlaké směsi vody a bentonitu. Případné svařování vtahovaného potrubí.
|  | Protlaky řadu V1, V2 a V3 : 12,0+9,1+10,5 |  | 31.6 | [22 empty] | VV | 0
SPU
6 | 151101101R00 | Zřízení pažení a rozepření stěn rýh příložné pro jakoukoliv mezerovitost, hloubky do 2 m | m2 | 1566.356 |  | 0 |  | 0 |  | 0 | 21 | 0 | 0.00099 | 1.55 | 0 | 0 | 800-1 | RTS 21/ II | RTS 20/ I | 0.236 | 369.66 |  | Práce |  |  |  | POL1_
|  | pro podzemní vedení pro všechny šířky rýhy, | [24 empty] | SPI
|  | Řad V : 2*(1,5*58+(1,5+1,71)/2*59,5+(1,71+1,86)/2*34,5+(1,86+1,82)/2*19,0+(1,82+1,79)/2*21,0+(1,79+1,73)/2*56,0+(1,73+1,6)/2*24,0) |  | 910.93 | [22 empty] | VV | 0
|  | Řad V1 : 2*((1,66+1,6)/2*4,0+(1,6+1,59)/2*4,0+1,59*0,5+(1,59+1,53)/2*15,0+(1,53+1,57)/2*5,5+1,57*0,5+(1,57+1,69)/2*15,5+(1,69+1,62)/2*7,5+1,62*0,5+(1,62+1,52)/2*11,5+(1,52+1,38)/2*11,0+(1,38+1,37)/2*0,5+(1,37+1,31)/2*5,0+(1,31+1,5)/2*7,0) |  | 272.24 | [22 empty] | VV | 0
|  | Řad V2 : 2*((1,43+1,37)/2*2,6+(1,37+1,34)/2*2,0+(1,34+1,32)/2*2,5+(1,32+1,31)/2*0,5+(1,31+1,17)/2*14,5+(1,17+1,36)/2*11,5+(1,36+1,37)/2*0,5+(1,37+1,63)/2*15,0+(1,63+1,64)/2*0,5+(1,64+1,68)/2*6,5+(1,68+1,64)/2*3,0+(1,64+1,5)/2*9,0) |  | 193.52 | [22 empty] | VV | 0
|  | Řad V3 : 2*((1,74+1,59)/2*3,2+(1,59+1,37)/2*4,5+(1,37+1,28)/2*2,0+1,28*0,5+1,28*9,5+(1,28+1,14)/2*12,0+(1,14+1,1)/2*4,0+(1,1+1,08)/2*2,0+(1,08+1,2)/2*16,0+(1,2+1,35)/2*5,0) |  | 146.466 | [22 empty] | VV | 0
|  | startovací jámy pro protlaky řadu V1, V2 a V3 : 3*(4,0*1,8)*2 |  | 43.2 | [22 empty] | VV | 0
SPU
7 | 151101111R00 | Odstranění pažení a rozepření rýh příložné , hloubky do 2 m | m2 | 1566.356 |  | 0 |  | 0 |  | 0 | 21 | 0 | 0 | 0 | 0 | 0 | 800-1 | RTS 21/ II | RTS 20/ I | 0.07 | 109.64 |  | Práce |  |  |  | POL1_
|  | pro podzemní vedení s uložením materiálu na vzdálenost do 3 m od kraje výkopu, | [24 empty] | SPI
|  | Odkaz na mn. položky pořadí 6 : 1566,35600 |  | 1566.356 | [22 empty] | VV | 5
SPU
8 | 161101101R00 | Svislé přemístění výkopku z horniny 1 až 4, při hloubce výkopu přes 1 do 2,5 m | m3 | 663.2624 |  | 0 |  | 0 |  | 0 | 21 | 0 | 0 | 0 | 0 | 0 | 800-1 | RTS 21/ II | RTS 20/ I | 0.345 | 228.83 |  | Práce |  |  |  | POL1_
|  | bez naložení do dopravní nádoby, ale s vyprázdněním dopravní nádoby na hromadu nebo na dopravní prostředek, | [24 empty] | SPI |  | bez naložení do dopravní nádoby, ale s vyprázdněním dopravní nádoby na hromadu nebo na dopravní prostředek,
|  | Odkaz na mn. položky pořadí 1 : 54,00000 |  | 54 | [22 empty] | VV | 5
|  | Odkaz na mn. položky pořadí 3 : 609,26240 |  | 609.2624 | [22 empty] | VV | 5
SPU
9 | 162201102R00 | Vodorovné přemístění výkopku z horniny 1 až 4, na vzdálenost přes 20 do 50 m | m3 | 1124.8368 |  | 0 |  | 0 |  | 0 | 21 | 0 | 0 | 0 | 0 | 0 | 800-1 | RTS 21/ II | RTS 20/ I | 0.074 | 83.24 |  | Práce |  |  |  | POL1_
|  | po suchu, bez naložení výkopku, avšak se složením bez rozhrnutí, zpáteční cesta vozidla. | [24 empty] | SPI
|  | Odkaz na mn. položky pořadí 8 : 663,26240 |  | 663.2624 | [22 empty] | VV | 5
|  | Odkaz na mn. položky pořadí 13 : 461,57440 |  | 461.5744 | [22 empty] | VV | 5
SPU
10 | 162701105R00 | Vodorovné přemístění výkopku z horniny 1 až 4, na vzdálenost přes 9 000 do 10 000 m | m3 | 201.688 |  | 0 |  | 0 |  | 0 | 21 | 0 | 0 | 0 | 0 | 0 | 800-1 | RTS 21/ II | RTS 21/ I | 0.011 | 2.22 |  | Práce |  |  |  | POL1_
|  | po suchu, bez naložení výkopku, avšak se složením bez rozhrnutí, zpáteční cesta vozidla. | [24 empty] | SPI
|  | Odkaz na mn. položky pořadí 8 : 663,26240 |  | 663.2624 | [22 empty] | VV | 5
|  | Odkaz na mn. položky pořadí 13 : 461,57440*-1 |  | -461.5744 | [22 empty] | VV | 5
SPU
11 | 162701109R00 | Vodorovné přemístění výkopku příplatek k ceně za každých dalších i započatých 1 000 m přes 10 000 m z horniny 1 až 4 | m3 | 4033.76 |  | 0 |  | 0 |  | 0 | 21 | 0 | 0 | 0 | 0 | 0 | 800-1 | RTS 21/ II | RTS 21/ I | 0 | 0 |  | Práce |  |  |  | POL1_
|  | po suchu, bez naložení výkopku, avšak se složením bez rozhrnutí, zpáteční cesta vozidla. | [24 empty] | SPI
|  | Odkaz na mn. položky pořadí 10 : 201,68800*20 |  | 4033.76 | [22 empty] | VV | 5
SPU
12 | 171201201R00 | Uložení sypaniny na dočasnou skládku tak, že na 1 m2 plochy připadá přes 2 m3 výkopku nebo ornice | m3 | 201.688 |  | 0 |  | 0 |  | 0 | 21 | 0 | 0 | 0 | 0 | 0 | 800-1 | RTS 21/ II | RTS 20/ I | 0.009 | 1.82 |  | Práce |  |  |  | POL1_
|  | Odkaz na mn. položky pořadí 10 : 201,68800 |  | 201.688 | [22 empty] | VV | 5
SPU
13 | 174101101R00 | Zásyp sypaninou se zhutněním jam, šachet, rýh nebo kolem objektů v těchto vykopávkách | m3 | 461.5744 |  | 0 |  | 0 |  | 0 | 21 | 0 | 0 | 0 | 0 | 0 | 800-1 | RTS 21/ II | RTS 20/ I | 0.202 | 93.24 |  | Práce |  |  |  | POL1_
|  | z jakékoliv horniny s uložením výkopku po vrstvách, | [24 empty] | SPI
|  | včetně strojního přemístění materiálu pro zásyp ze vzdálenosti do 10 m od okraje zásypu | [24 empty] | POP
|  | Odkaz na mn. položky pořadí 1 : 54,00000 |  | 54 | [22 empty] | VV | 5
|  | Odkaz na mn. položky pořadí 3 : 609,26240 |  | 609.2624 | [22 empty] | VV | 5
|  | Odkaz na mn. položky pořadí 14 : 159,32800*-1 |  | -159.328 | [22 empty] | VV | 5
|  | Odkaz na mn. položky pořadí 21 : 42,36000*-1 |  | -42.36 | [22 empty] | VV | 5
SPU
14 | 175101101RT2 | Obsyp potrubí bez prohození sypaniny, s dodáním štěrkopísku frakce 0 - 22 mm | m3 | 159.328 |  | 0 |  | 0 |  | 0 | 21 | 0 | 1.7 | 270.86 | 0 | 0 | 800-1 | RTS 21/ II | RTS 20/ I | 1.587 | 252.85 |  | Práce |  |  |  | POL1_
|  | sypaninou z vhodných hornin tř. 1 - 4 nebo materiálem připraveným podél výkopu ve vzdálenosti do 3 m od jeho kraje, pro jakoukoliv hloubku výkopu a jakoukoliv míru zhutnění, | [24 empty] | SPI |  | sypaninou z vhodných hornin tř. 1 - 4 nebo materiálem připraveným podél výkopu ve vzdálenosti do 3 m od jeho kraje, pro jakoukoliv hloubku výkopu a jakoukoliv míru zhutnění,
|  | Řad V : 0,8*272,0*0,4 |  | 87.04 | [22 empty] | VV | 0
|  | Řad V1 : 0,8*(101,5-12,0)*0,4 |  | 28.64 | [22 empty] | VV | 0
|  | Řad V2 : 0,8*(84,0-9,1)*0,4 |  | 23.968 | [22 empty] | VV | 0
|  | Řad V3 : 0,8*(72,0-10,5)*0,4 |  | 19.68 | [22 empty] | VV | 0
SPU
15 | 199000005R00 | Poplatky za skládku zeminy 1- 4, skupina 17 05 04 z Katalogu odpadů | t | 403.376 |  | 0 |  | 0 |  | 0 | 21 | 0 | 0 | 0 | 0 | 0 | 800-1 | RTS 21/ II | RTS 21/ I | 0 | 0 |  | Práce |  |  |  | POL1_
|  | Odkaz na mn. položky pořadí 10 : 201,68800*2 |  | 403.376 | [22 empty] | VV | 5
SPU
16 | 230194005R00 | Utěsnění chráničky manžetou DN 150 | kus | 6 |  | 0 |  | 0 |  | 0 | 21 | 0 | 0 | 0 | 0 | 0 |  | RTS 21/ II | RTS 20/ I | 0.16 | 0.96 |  | Práce |  |  |  | POL1_
SPU
17 | 230195006R00 | Montáž distanční objímky celistvé d 86-106 mm | kus | 32 |  | 0 |  | 0 |  | 0 | 21 | 0 | 0 | 0 | 0 | 0 |  | RTS 21/ II | RTS 20/ I | 0.13 | 4.16 |  | Práce |  |  |  | POL1_
SPU
18 | 273443884R | manžeta těsnicí na chráničky; EPDM; D trubky = 90 mm; D chráničky = 160 mm; DN 80; DN chráničky 150 | kus | 6 |  | 0 |  | 0 |  | 0 | 21 | 0 | 0.001 | 0.01 | 0 | 0 | SPCM | RTS 21/ II | RTS 20/ I | 0 | 0 |  | Specifikace |  |  |  | POL3_
SPU
19 | 28613788R | trubka plastová vodovodní hladká; HDPE (PE 100); SDR 11,0; PN 16; D = 160,0 mm; s = 14,60 mm; l = 12 000,0 mm | m | 34.76 |  | 0 |  | 0 |  | 0 | 21 | 0 | 0.00669 | 0.23 | 0 | 0 | SPCM | RTS 20/ I | RTS 20/ I | 0 | 0 |  | Specifikace |  |  |  | POL3_
|  | Odkaz na mn. položky pořadí 5 : 31,60000*1,1 |  | 34.76 | [22 empty] | VV | 5
SPU
20 | 2865350091R | Kluzné objímky, typ A/B, výška 19mm | kus | 96 |  | 0 |  | 0 |  | 0 | 21 | 0 | 3e-05 | 0 | 0 | 0 |  | Vlastní | RTS 20/ I | 0 | 0 |  | Specifikace |  |  |  | POL3_
|  | 32*3 |  | 96 | [22 empty] | VV | 0
SPU
Díl: | 2 | Základy a zvláštní zakládání |  |  |  | 0 |  | 0 |  | 0 |  | 0 |  | 81.85 |  | 0 |  |  |  |  | 93.08 | [5 empty] | DIL
21 | 212571111R00 | Výplň trativodů štěrkopískem, tříděným | m3 | 42.36 |  | 0 |  | 0 |  | 0 | 21 | 0 | 1.9205 | 81.35 | 0 | 0 | 800-2 | RTS 21/ II | RTS 20/ I | 0.76 | 32.19 |  | Práce |  |  |  | POL1_
|  | do rýh bez zhutnění s úpravou povrchu výplně, | [24 empty] | SPI
|  | 529,5*0,1*0,8 |  | 42.36 | [22 empty] | VV | 0
SPU
22 | 212753114R00 | Plastové drenážní trubky montáž ohebné plastové drenážní trubky do rýhy, DN 100, bez lože | m | 529.5 |  | 0 |  | 0 |  | 0 | 21 | 0 | 0 | 0 | 0 | 0 | 827-1 | RTS 21/ II | RTS 20/ I | 0.055 | 29.12 |  | Práce |  |  |  | POL1_
|  | 272,0+101,5+84,0+72,0 |  | 529.5 | [22 empty] | VV | 0
SPU
23 | 212971110R00 | Zřízení opláštění odvod. trativodů z geotextilie o sklonu do 2,5, | m2 | 423.6 |  | 0 |  | 0 |  | 0 | 21 | 0 | 0.00018 | 0.08 | 0 | 0 | 800-2 | RTS 21/ II | RTS 20/ I | 0.075 | 31.77 |  | Práce |  |  |  | POL1_
|  | v rýze nebo v zářezu se stěnami, | [24 empty] | SPI
|  | Odkaz na mn. položky pořadí 22 : 529,50000*0,8 |  | 423.6 | [22 empty] | VV | 5
SPU
24 | 28611223.AR | trubka plastová drenážní PVC; ohebná; perforovaná po celém obvodu; DN 100,0 mm | m | 582.45 |  | 0 |  | 0 |  | 0 | 21 | 0 | 0.00048 | 0.28 | 0 | 0 | SPCM | RTS 21/ II | RTS 20/ I | 0 | 0 |  | Specifikace |  |  |  | POL3_
|  | Odkaz na mn. položky pořadí 22 : 529,50000*1,1 |  | 582.45 | [22 empty] | VV | 5
SPU
25 | 67390526R | geotextilie PP, PES; funkce drenážní, separační, ochranná, výztužná, filtrační; plošná hmotnost 300 g/m2; tl. při 2 kPa 2,80 mm | m2 | 465.96 |  | 0 |  | 0 |  | 0 | 21 | 0 | 0.0003 | 0.14 | 0 | 0 | SPCM | RTS 21/ II | RTS 20/ I | 0 | 0 |  | Specifikace |  |  |  | POL3_
|  | Odkaz na mn. položky pořadí 23 : 423,60000*1,1 |  | 465.96 | [22 empty] | VV | 5
SPU
Díl: | 8 | Trubní vedení |  |  |  | 0 |  | 0 |  | 0 |  | 0 |  | 6.44 |  | 0 |  |  |  |  | 244.35 | [5 empty] | DIL
26 | 871241121R00 | Montáž potrubí z plastických hmot z tlakových trubek polyetylenových, vnějšího průměru 90 mm | m | 529.5 |  | 0 |  | 0 |  | 0 | 21 | 0 | 0 | 0 | 0 | 0 | 827-1 | RTS 21/ II | RTS 20/ I | 0.126 | 66.72 |  | Práce |  |  |  | POL1_
|  | v otevřeném výkopu, | [24 empty] | SPI
|  | řad V : 272,0 |  | 272 | [22 empty] | VV | 0
|  | řad V1 : 101,5 |  | 101.5 | [22 empty] | VV | 0
|  | řad V2 : 84,0 |  | 84 | [22 empty] | VV | 0
|  | řad V3 : 72,0 |  | 72 | [22 empty] | VV | 0
SPU
27 | 877242121R00 | Montáž elektrotvarovek Přirážka za 1 spoj elektrotvarovky, vnějšího průměru 90 mm | kus | 25 |  | 0 |  | 0 |  | 0 | 21 | 0 | 0 | 0 | 0 | 0 | 827-1 | RTS 21/ II | RTS 21/ I | 0.2832 | 7.08 |  | Práce |  |  |  | POL1_
|  | v otevřeném výkopu, | [24 empty] | SPI
SPU
28 | 891247111R00 | Montáž vodovodních armatur na potrubí hydrantů podzemních (bez osazení poklopů), DN 80 mm | kus | 5 |  | 0 |  | 0 |  | 0 | 21 | 0 | 0.00034 | 0 | 0 | 0 | 827-1 | RTS 21/ II | Indiv | 0.708 | 3.54 |  | Práce |  |  |  | POL1_1
|  | Montáž vodovodních armatur na potrubí hydrantů podzemních (bez osazení poklopů) DN 80 | [24 empty] | POP
|  | Poznámka k souboru cen: | [24 empty] | POP
|  | 1. V cenách jsou započteny i náklady: | [24 empty] | POP
|  | a) u šoupátek ceny -1112 na vytvoření otvorů ve stropech šachet pro prostup zemních souprav šoupátek, | [24 empty] | POP |  | a) u šoupátek ceny -1112 na vytvoření otvorů ve stropech šachet pro prostup zemních souprav šoupátek,
|  | b) u hlavních ventilů ceny -3111 na osazení zemních souprav, | [24 empty] | POP
|  | c) u navrtávacích pasů ceny -9111 na výkop montážních jamek, opravu izolace ocelových trubek a na osazení zemních souprav. | [24 empty] | POP |  | c) u navrtávacích pasů ceny -9111 na výkop montážních jamek, opravu izolace ocelových trubek a na osazení zemních souprav.
|  | 2. V cenách nejsou započteny náklady na: | [24 empty] | POP
|  | a) dodání vodoměrů, šoupátek, uzavíracích klapek, ventilů, montážních vložek, kompenzátorů, koncových nebo zpětných klapek, hydrantů, zemních souprav, šoupátkových koleček, šoupátkových a hydrantových klíčů, navrtávacích pasů, tvarovek a kompenzačních nástavců; tyto armatury se oceňují ve specifikaci, | [24 empty] | POP |  | a) dodání vodoměrů, šoupátek, uzavíracích klapek, ventilů, montážních vložek, kompenzátorů, koncových nebo zpětných klapek, hydrantů, zemních souprav, šoupátkových koleček, šoupátkových a hydrantových klíčů, navrtávacích pasů, tvarovek a kompenzačních nástavců; tyto armatury se oceňují ve specifikaci,
|  | b) podkladní bloky pod armatury; bloky se oceňují příslušnými cenami souborů cen 452 2 . - . 1 Podkladní a zajišťovací konstrukce zděné na maltu cementovou, 452 3*- . 1 Podkladní a zajišťovací konstrukce z betonu, 452 35- . 1 Bednění podkladních a zajišťovacích konstrukcí části A 01 tohoto ceníku, | [24 empty] | POP |  | b) podkladní bloky pod armatury; bloky se oceňují příslušnými cenami souborů cen 452 2 . - . 1 Podkladní a zajišťovací konstrukce zděné na maltu cementovou, 452 3*- . 1 Podkladní a zajišťovací konstrukce z betonu, 452 35- . 1 Bednění podkladních a zajišťovacích konstrukcí části A 01 tohoto ceníku,
|  | c) obsyp odvodňovacího zařízení hydrantů ze štěrku nebo štěrkopísku; obsyp se oceňuje příslušnými cenami souboru cen 451 5 . - . 1 Lože pod potrubí, stoky a drobné objekty části A 01 tohoto katalogu, | [24 empty] | POP |  | c) obsyp odvodňovacího zařízení hydrantů ze štěrku nebo štěrkopísku; obsyp se oceňuje příslušnými cenami souboru cen 451 5 . - . 1 Lože pod potrubí, stoky a drobné objekty části A 01 tohoto katalogu,
|  | d) osazení hydrantových, šoupátkových a ventilových poklopů; osazení poklopů se oceňuje příslušnými cenami souboru cen 899 40-11 Osazení poklopů litinových části A 01 tohoto katalogu. | [24 empty] | POP |  | d) osazení hydrantových, šoupátkových a ventilových poklopů; osazení poklopů se oceňuje příslušnými cenami souboru cen 899 40-11 Osazení poklopů litinových části A 01 tohoto katalogu.
|  | 3. Vcenách 891 52-4121 a -5211 nejsou započteny náklady na dodání těsnících pryžových kroužků. Tyto se oceňují ve specifikaci, nejsou-li zahrnuty vceně trub. | [24 empty] | POP |  | 3. Vcenách 891 52-4121 a -5211 nejsou započteny náklady na dodání těsnících pryžových kroužků. Tyto se oceňují ve specifikaci, nejsou-li zahrnuty vceně trub.
|  | 4. Vcenách 891 ..-5313 nejsou započteny náklady na dodání potrubní spojky. Tyto jsou zahrnuty vceně trub. | [24 empty] | POP |  | 4. Vcenách 891 ..-5313 nejsou započteny náklady na dodání potrubní spojky. Tyto jsou zahrnuty vceně trub.
SPU
29 | 892241111R00 | Tlakové zkoušky vodovodního potrubí DN do 80 mm | m | 529.5 |  | 0 |  | 0 |  | 0 | 21 | 0 | 0 | 0 | 0 | 0 | 827-1 | RTS 21/ II | RTS 20/ I | 0.044 | 23.3 |  | Práce |  |  |  | POL1_
|  | přísun, montáže, demontáže a odsunu zkoušecího čerpadla, napuštění tlakovou vodou a dodání vody pro tlakovou zkoušku, | [24 empty] | SPI |  | přísun, montáže, demontáže a odsunu zkoušecího čerpadla, napuštění tlakovou vodou a dodání vody pro tlakovou zkoušku,
|  | Odkaz na mn. položky pořadí 26 : 529,50000 |  | 529.5 | [22 empty] | VV | 5
SPU
30 | 892372111R00 | Zabezpečení konců vodovodního potrubí při tlakových zkouškách DN do 300 mm | kus | 6 |  | 0 |  | 0 |  | 0 | 21 | 0 | 0.46009 | 2.76 | 0 | 0 | 827-1 | RTS 21/ II | Indiv | 10.13 | 60.78 |  | Práce |  |  |  | POL1_1
|  | montáž a demontáž výrobků nebo dílců pro zabezpečení dvou konců zkoušeného úseku potrubí pro jakýkoliv způsob zabezpečení, montáž a demontáž koncových tvarovek, montáž zaslepovací příruby, zaslepení odboček pro hydranty, vzdušníky a jiné armatury a odbočky pro odbočující řady, | [24 empty] | SPI |  | montáž a demontáž výrobků nebo dílců pro zabezpečení dvou konců zkoušeného úseku potrubí pro jakýkoliv způsob zabezpečení, montáž a demontáž koncových tvarovek, montáž zaslepovací příruby, zaslepení odboček pro hydranty, vzdušníky a jiné armatury a odbočky pro odbočující řady,
|  | Tlakové zkoušky vodou zabezpečení konců potrubí při tlakových zkouškách DN do 300 | [24 empty] | POP
|  | Poznámka k souboru cen: | [24 empty] | POP
|  | 1. Ceny -2111 jsou určeny pro zabezpečení jednoho konce zkoušeného úseku jakéhokoliv druhu potrubí. | [24 empty] | POP
|  | 2. V cenách jsou započteny náklady: | [24 empty] | POP
|  | a) u cen -1111 - na přísun, montáž, demontáž a odsun zkoušecího čerpadla, napuštění tlakovou vodou a dodání vody pro tlakovou zkoušku, | [24 empty] | POP |  | a) u cen -1111 - na přísun, montáž, demontáž a odsun zkoušecího čerpadla, napuštění tlakovou vodou a dodání vody pro tlakovou zkoušku,
|  | b) u cen -2111 - na montáž a demontáž výrobků nebo dílců pro zabezpečení konce zkoušeného úseku potrubí, na montáž a demontáž koncových tvarovek, na montáž zaslepovací příruby, na zaslepení odboček pro hydranty, vzdušníky a jiné armatury a odbočky pro odbočující řady, | [24 empty] | POP |  | b) u cen -2111 - na montáž a demontáž výrobků nebo dílců pro zabezpečení konce zkoušeného úseku potrubí, na montáž a demontáž koncových tvarovek, na montáž zaslepovací příruby, na zaslepení odboček pro hydranty, vzdušníky a jiné armatury a odbočky pro odbočující řady,
SPU
31 | 899401112R00 | Osazení poklopů litinových šoupátkových | kus | 16 |  | 0 |  | 0 |  | 0 | 21 | 0 | 0.12303 | 1.97 | 0 | 0 | 827-1 | RTS 21/ II | Indiv | 0.863 | 13.81 |  | Práce |  |  |  | POL1_1
|  | včetně podezdění | [24 empty] | SPI
|  | Osazení poklopů litinových šoupátkových | [24 empty] | POP
|  | Poznámka k souboru cen: | [24 empty] | POP
|  | 1. V cenách osazení poklopů jsou započteny i náklady na jejich podezdění. | [24 empty] | POP
|  | 2. V cenách nejsou započteny náklady na dodání poklopů; tyto se oceňují ve specifikaci. Ztratné se nestanoví. | [24 empty] | POP |  | 2. V cenách nejsou započteny náklady na dodání poklopů; tyto se oceňují ve specifikaci. Ztratné se nestanoví.
SPU
32 | 899713111R00 | Orientační tabulky na vodovodních a kanalizačních řadech na sloupku ocelovém nebo betonovém | kus | 7 |  | 0 |  | 0 |  | 0 | 21 | 0 | 0.00016 | 0 | 0 | 0 | 827-1 | RTS 21/ II | Indiv | 0.403 | 2.82 |  | Práce |  |  |  | POL1_1
|  | Orientační tabulky na vodovodních a kanalizačních řadech na sloupku ocelovém nebo betonovém | [24 empty] | POP
|  | Poznámka k souboru cen: | [24 empty] | POP
|  | 1. V cenách jsou započteny náklady na dodání a připevnění tabulky. | [24 empty] | POP
|  | 2. V ceně -3111 jsou započteny i náklady na osazení sloupků. | [24 empty] | POP
|  | 3. V ceně -3111 nejsou započteny náklady na zemní práce a na dodání sloupků (betonových nebo ocelových s betonovými patkami); sloupky se oceňují ve specifikaci. | [24 empty] | POP |  | 3. V ceně -3111 nejsou započteny náklady na zemní práce a na dodání sloupků (betonových nebo ocelových s betonovými patkami); sloupky se oceňují ve specifikaci.
SPU
33 | 899721112R00 | Výstražné fólie výstražná fólie pro vodovod, šířka 30 cm | m | 529.5 |  | 0 |  | 0 |  | 0 | 21 | 0 | 0 | 0 | 0 | 0 | 827-1 | RTS 21/ II | RTS 20/ I | 0.026 | 13.77 |  | Práce |  |  |  | POL1_
|  | Odkaz na mn. položky pořadí 26 : 529,50000 |  | 529.5 | [22 empty] | VV | 5
SPU
34 | 899731114R00 | Signalizační vodič CYY, 6 mm2 | m | 529.5 |  | 0 |  | 0 |  | 0 | 21 | 0 | 8e-05 | 0.04 | 0 | 0 | 827-1 | RTS 21/ II | RTS 20/ I | 0.034 | 18 |  | Práce |  |  |  | POL1_
|  | Odkaz na mn. položky pořadí 26 : 529,50000 |  | 529.5 | [22 empty] | VV | 5
SPU
35 | 722290234R00 | Proplach a dezinfekce vodovodního potrubí do DN 80 | m | 529.5 |  | 0 |  | 0 |  | 0 | 21 | 0 | 1e-05 | 0.01 | 0 | 0 | 800-721 | RTS 21/ II | RTS 20/ I | 0.062 | 32.83 |  | Práce |  |  |  | POL1_
|  | Včetně dodání desinfekčního prostředku. | [24 empty] | POP
|  | Odkaz na mn. položky pořadí 29 : 529,50000 |  | 529.5 | [22 empty] | VV | 5
SPU
36 | 822110925R00 | Propojení dosavadního potrubí DN 100 | kus | 1 |  | 0 |  | 0 |  | 0 | 21 | 0 | 0.00042 | 0 | 0 | 0 |  | Vlastní | Indiv | 1.7 | 1.7 |  | Práce |  |  |  | POL1_
SPU
37 | 857242122 | Montáž litinových tvarovek jednoosých přírubových otevřený výkop DN 80 | kus | 31 |  | 0 |  | 0 |  | 0 | 21 | 0 | 0.00167 | 0.05 | 0 | 0 |  | URS | Indiv | 0 | 0 |  | Práce |  |  |  | POL1_1
|  | Montáž litinových tvarovek na potrubí litinovém tlakovém jednoosých na potrubí z trub přírubových v otevřeném výkopu, kanálu nebo v šachtě DN 80 | [24 empty] | POP |  | Montáž litinových tvarovek na potrubí litinovém tlakovém jednoosých na potrubí z trub přírubových v otevřeném výkopu, kanálu nebo v šachtě DN 80
|  | Poznámka k souboru cen: | [24 empty] | POP
|  | 1. V cenách souboru cen nejsou započteny náklady na: | [24 empty] | POP
|  | a) dodání tvarovek; tyto se oceňují ve specifikaci, | [24 empty] | POP
|  | b) podkladní konstrukci ze štěrkopísku - podkladní vrstva ze štěrkopísku se oceňuje cenou 564 28-111 Podklad ze štěrkopísku. | [24 empty] | POP |  | b) podkladní konstrukci ze štěrkopísku - podkladní vrstva ze štěrkopísku se oceňuje cenou 564 28-111 Podklad ze štěrkopísku.
|  | 2. V cenách 857 ..-1141, -1151, -3141 a -3151 nejsou započteny náklady nadodání těsnících nebo zámkových kroužků; tyto se oceňují ve specifikaci. | [24 empty] | POP |  | 2. V cenách 857 ..-1141, -1151, -3141 a -3151 nejsou započteny náklady nadodání těsnících nebo zámkových kroužků; tyto se oceňují ve specifikaci.
SPU
38 | 89971312R | D+M orientačního vodařského sloupku včetně betonové patky | kus | 7 |  | 0 |  | 0 |  | 0 | 21 | 0 | 0 | 0 | 0 | 0 |  | Vlastní | Indiv | 0 | 0 |  | Práce |  |  |  | POL1_1
|  | D+M orientačního vodařského sloupku včetně betonové patky | [24 empty] | POP
SPU
39 | 89971313R | D+M betonového bloku pro vodovod - různé tvary | kus | 18 |  | 0 |  | 0 |  | 0 | 21 | 0 | 0 | 0 | 0 | 0 |  | Vlastní | Indiv | 0 | 0 |  | Práce |  |  |  | POL1_1
|  | D+M betonového bloku pro vodovod - různé tvary | [24 empty] | POP
SPU
40 | R888001 | Zkouška funkčnosti signalizačního vodiče, vč. výchozí revize | m | 529.5 |  | 0 |  | 0 |  | 0 | 21 | 0 | 0 | 0 | 0 | 0 |  | Vlastní | Indiv | 0 | 0 |  | Práce |  |  |  | POL1_
|  | Odkaz na mn. položky pořadí 34 : 529,50000 |  | 529.5 | [22 empty] | VV | 5
SPU
41 | R888002 | Revize | kompl. | 1 |  | 0 |  | 0 |  | 0 | 21 | 0 | 0 | 0 | 0 | 0 |  | Vlastní | Indiv | 0 | 0 |  | Práce |  |  |  | POL1_
SPU
42 | 28613106.M1 | Elektrospojka d 90 mm SDR 11 PE 100 | kus | 25 |  | 0 |  | 0 |  | 0 | 21 | 0 | 0 | 0 | 0 | 0 |  | Vlastní | RTS 21/ I | 0 | 0 |  | Specifikace |  |  |  | POL3_
|  | Odkaz na mn. položky pořadí 27 : 25,00000 |  | 25 | [22 empty] | VV | 5
SPU
43 | 286134632R | trubka plastová vodovodní hladká; s certifikací dle PAS 1075; PE 100 RC; SDR 17,0; PN 10; D = 90,0 mm; s = 5,40 mm | m | 582.45 |  | 0 |  | 0 |  | 0 | 21 | 0 | 0.00146 | 0.85 | 0 | 0 | SPCM | RTS 21/ II | RTS 20/ I | 0 | 0 |  | Specifikace |  |  |  | POL3_
|  | Odkaz na mn. položky pořadí 26 : 529,50000*1,1 |  | 582.45 | [22 empty] | VV | 5
SPU
44 | 40008009016 | PŘÍRUBA 80/90 | kus | 11 |  | 0 |  | 0 |  | 0 | 21 | 0 | 0.00504 | 0.06 | 0 | 0 |  | Vlastní | Indiv | 0 | 0 |  | Specifikace |  |  |  | POL3_0
|  | PŘÍRUBA S2000 80/90 | [24 empty] | POP
SPU
45 | 42221107 | šoupátko s přírubami Hawle DN 100 PN 16 | kus | 9 |  | 0 |  | 0 |  | 0 | 21 | 0 | 0.021 | 0.19 | 0 | 0 |  | URS | Indiv | 0 | 0 |  | Specifikace |  |  |  | POL3_0
|  | šoupátko s přírubami voda kategorie č.4000A DN 100 PN 16 | [24 empty] | POP
SPU
46 | 42273591 | hydrant podzemní DN 80 PN 16 jednoduchý uzávěr krycí v 1500mm | kus | 5 |  | 0 |  | 0 |  | 0 | 21 | 0 | 0.0425 | 0.21 | 0 | 0 |  | URS | Indiv | 0 | 0 |  | Specifikace |  |  |  | POL3_0
|  | hydrant podzemní DN 80 PN 16 jednoduchý uzávěr krycí v 1500mm | [24 empty] | POP
SPU
47 | 42291073 | souprava zemní pro šoupátka DN 65-80mm Rd 1,5m | kus | 9 |  | 0 |  | 0 |  | 0 | 21 | 0 | 0.0035 | 0.03 | 0 | 0 |  | URS | Indiv | 0 | 0 |  | Specifikace |  |  |  | POL3_0
|  | souprava zemní pro šoupátka DN 65-80mm Rd 1,5m | [24 empty] | POP
SPU
48 | 504908000016 | KOLENO PATNÍ PŘÍRUBOVÉ 80 | kus | 5 |  | 0 |  | 0 |  | 0 | 21 | 0 | 0.0134 | 0.07 | 0 | 0 |  | Vlastní | Indiv | 0 | 0 |  | Specifikace |  |  |  | POL3_0
|  | KOLENO PATNÍ PŘÍRUBOVÉ 80 | [24 empty] | POP
SPU
49 | 551296414R | příruba elektrotvarovka; mosaz; d = 110,0 mm; D = 90,0 mm; DN 100 | kus | 1 |  | 0 |  | 0 |  | 0 | 21 | 0 | 0.0025 | 0 | 0 | 0 | SPCM | RTS 21/ II | RTS 20/ I | 0 | 0 |  | Specifikace |  |  |  | POL3_
SPU
50 | 552700800R | tvarovka přírubová s přírubovou odbočkou tvárná litina; PN 10, PN 16, PN 25, PN 40; DN 1 = 80 mm; DN 2 = 80 mm; uvnitř práškový epoxid; povrch. úprava práškový epoxid | kus | 3 |  | 0 |  | 0 |  | 0 | 21 | 0 | 0.0153 | 0.05 | 0 | 0 | SPCM | RTS 21/ II | RTS 20/ I | 0 | 0 |  | Specifikace |  |  |  | POL3_
SPU
51 | 552700802R | tvarovka přírubová s přírubovou odbočkou tvárná litina; PN 10, PN 16, PN 25, PN 40; DN 1 = 100 mm; DN 2 = 80 mm; uvnitř práškový epoxid; povrch. úprava práškový epoxid | kus | 1 |  | 0 |  | 0 |  | 0 | 21 | 0 | 0.0184 | 0.02 | 0 | 0 | SPCM | RTS 21/ II | RTS 20/ I | 0 | 0 |  | Specifikace |  |  |  | POL3_
SPU
52 | 56230633 | poklop uliční šoupátkový kulatý plastový PA s litinovým víkem | kus | 9 |  | 0 |  | 0 |  | 0 | 21 | 0 | 0.0069 | 0.06 | 0 | 0 |  | URS | Indiv | 0 | 0 |  | Specifikace |  |  |  | POL3_0
|  | poklop uliční šoupátkový kulatý plastový PA s litinovým víkem | [24 empty] | POP
SPU
53 | 56230635 | poklop uliční hydrantový oválný plastový PA s litinovým víkem | kus | 5 |  | 0 |  | 0 |  | 0 | 21 | 0 | 0.014 | 0.07 | 0 | 0 |  | URS | Indiv | 0 | 0 |  | Specifikace |  |  |  | POL3_0
|  | poklop uliční hydrantový oválný plastový PA s litinovým víkem | [24 empty] | POP
SPU
Díl: | 99 | Staveništní přesun hmot |  |  |  | 0 |  | 0 |  | 0 |  | 0 |  | 0 |  | 0 |  |  |  |  | 76.37 | [5 empty] | DIL
54 | 998276101R00 | Přesun hmot pro trubní vedení z trub plastových nebo sklolaminátových v otevřeném výkopu | t | 361.0991 |  | 0 |  | 0 |  | 0 | 21 | 0 | 0 | 0 | 0 | 0 | 827-1 | RTS 21/ II | RTS 20/ I | 0.2115 | 76.37 |  | Přesun hmot |  |  |  | POL7_
|  | vodovodu nebo kanalizace ražené nebo hloubené (827 1.1, 827 1.9, 827 2.1, 827 2.9), drobných objektů | [24 empty] | SPI
|  | na vzdálenost 15 m od hrany výkopu nebo od okraje šachty | [24 empty] | POP
SPU
[25 empty] | 15 | 21 | DPH
| Celkem |  |  |  |  | 0 | [18 empty] | 0 | 0 | SUM
END
Note on S6: Jedná se o informaci, zda se jedná o položku, která je do rozpočtu zadána z cenové soustavy RTS, nebo vlastní.
Note on T6: Jedná se o název CÚ, která je zadána u položky rozpočtu

## SO 03 03.2 Pol
Položkový soupis prací a dodávek | [26 empty] | #TypZaznamu#
S: | HL2021-04 | Technická infrastruktura pro plochu bydlení v k.ú. Juřinka | [24 empty] | STA
O: | SO 03 | Vodovodní řád | [21 empty] | STA |  |  | OBJ
R: | 03.2 | SO03.1 vodovodní přípojky | [24 empty] | ROZ
P.č. | Číslo položky | Název položky | MJ | Množství | Cena / MJ | Celkem | Dodávka | Dodávka celk. | Montáž | Montáž celk. | DPH | Cena s DPH | Hmotnost / MJ | Hmotnost celk.(t) | Dem. hmotnost / MJ | Dem. hmotnost celk.(t) | Ceník | Cen. soustava / platnost | Cenová úroveň | Nhod / MJ | Nhod celk. | Dodavatel | Typ položky
Díl: | 1 | Zemní práce |  |  |  | 0 |  | 0 |  | 0 |  | 0 |  | 138.9 |  | 0 |  |  |  |  | 575.41 | [5 empty] | DIL
1 | 131201111R00 | Hloubení nezapažených jam a zářezů do 100 m3, v hornině 3, hloubení strojně | m3 | 309.1456 |  | 0 |  | 0 |  | 0 | 21 | 0 | 0 | 0 | 0 | 0 | 800-1 | RTS 21/ II | RTS 20/ I | 0.12 | 37.1 |  | Práce |  |  |  | POL1_
|  | kromě zářezů se šikmými stěnami pro podzemní vedení, s urovnáním dna do předepsaného profilu a spádu, s případným nutným přemístěním ve výkopišti a dále buď s přemístěním výkopku na přilehlém terénu na vzdálenost do 3 m od okraje jámy nebo s naložením na dopravní prostředek, | [24 empty] | SPI |  | kromě zářezů se šikmými stěnami pro podzemní vedení, s urovnáním dna do předepsaného profilu a spádu, s případným nutným přemístěním ve výkopišti a dále buď s přemístěním výkopku na přilehlém terénu na vzdálenost do 3 m od okraje jámy nebo s naložením na dopravní prostředek,
|  | Přípojky : | [24 empty] | VV | 0
|  | V1 : 3,2*3,2*1,37 |  | 14.0288 | [22 empty] | VV | 0
|  | V2 : 3,2*3,2*1,28 |  | 13.1072 | [22 empty] | VV | 0
|  | V3 : 3,2*3,2*1,14 |  | 11.6736 | [22 empty] | VV | 0
|  | V4 : 3,2*3,2*1,10 |  | 11.264 | [22 empty] | VV | 0
|  | V5 : 3,2*3,2*1,35 |  | 13.824 | [22 empty] | VV | 0
|  | V6 : 3,2*3,2*1,32 |  | 13.5168 | [22 empty] | VV | 0
|  | V7 : 3,2*3,2*1,31 |  | 13.4144 | [22 empty] | VV | 0
|  | V8 : 3,2*3,2*1,36 |  | 13.9264 | [22 empty] | VV | 0
|  | V9 : 3,2*3,2*1,37 |  | 14.0288 | [22 empty] | VV | 0
|  | V10 : 3,2*3,2*1,64 |  | 16.7936 | [22 empty] | VV | 0
|  | V11 : 3,2*3,2*1,64 |  | 16.7936 | [22 empty] | VV | 0
|  | V12 : 3,2*3,2*1,50 |  | 15.36 | [22 empty] | VV | 0
|  | V13 : 3,2*3,2*1,59 |  | 16.2816 | [22 empty] | VV | 0
|  | V14 : 3,2*3,2*1,59 |  | 16.2816 | [22 empty] | VV | 0
|  | V15 : 3,2*3,2*1,57 |  | 16.0768 | [22 empty] | VV | 0
|  | V16 : 3,2*3,2*1,57 |  | 16.0768 | [22 empty] | VV | 0
|  | V17 : 3,2*3,2*1,62 |  | 16.5888 | [22 empty] | VV | 0
|  | V18 : 3,2*3,2*1,62 |  | 16.5888 | [22 empty] | VV | 0
|  | V19 : 3,2*3,2*1,37 |  | 14.0288 | [22 empty] | VV | 0
|  | V20 : 3,2*3,2*1,38 |  | 14.1312 | [22 empty] | VV | 0
|  | V21 : 3,2*3,2*1,50 |  | 15.36 | [22 empty] | VV | 0
SPU
2 | 131201119R00 | Hloubení nezapažených jam a zářezů příplatek za lepivost, v hornině 3, | m3 | 309.1456 |  | 0 |  | 0 |  | 0 | 21 | 0 | 0 | 0 | 0 | 0 | 800-1 | RTS 21/ II | RTS 20/ I | 0.0431 | 13.32 |  | Práce |  |  |  | POL1_
|  | kromě zářezů se šikmými stěnami pro podzemní vedení, s urovnáním dna do předepsaného profilu a spádu, s případným nutným přemístěním ve výkopišti a dále buď s přemístěním výkopku na přilehlém terénu na vzdálenost do 3 m od okraje jámy nebo s naložením na dopravní prostředek, | [24 empty] | SPI |  | kromě zářezů se šikmými stěnami pro podzemní vedení, s urovnáním dna do předepsaného profilu a spádu, s případným nutným přemístěním ve výkopišti a dále buď s přemístěním výkopku na přilehlém terénu na vzdálenost do 3 m od okraje jámy nebo s naložením na dopravní prostředek,
|  | Odkaz na mn. položky pořadí 1 : 309,14560 |  | 309.1456 | [22 empty] | VV | 5
SPU
3 | 132201111R00 | Hloubení rýh šířky do 60 cm do 100 m3, v hornině 3, hloubení strojně | m3 | 95.688 |  | 0 |  | 0 |  | 0 | 21 | 0 | 0 | 0 | 0 | 0 | 800-1 | RTS 21/ II | RTS 20/ I | 0.23 | 22.01 |  | Práce |  |  |  | POL1_
|  | zapažených i nezapažených s urovnáním dna do předepsaného profilu a spádu, s přehozením výkopku na přilehlém terénu na vzdálenost do 3 m od podélné osy rýhy nebo s naložením výkopku na dopravní prostředek. | [24 empty] | SPI |  | zapažených i nezapažených s urovnáním dna do předepsaného profilu a spádu, s přehozením výkopku na přilehlém terénu na vzdálenost do 3 m od podélné osy rýhy nebo s naložením výkopku na dopravní prostředek.
|  | Přípojky : | [24 empty] | VV | 0
|  | V1 : 2,5*0,6*1,37 |  | 2.055 | [22 empty] | VV | 0
|  | V2 : 8,5*0,6*1,28 |  | 6.528 | [22 empty] | VV | 0
|  | V3 : 2,5*0,6*1,14 |  | 1.71 | [22 empty] | VV | 0
|  | V4 : 8,5*0,6*1,10 |  | 5.61 | [22 empty] | VV | 0
|  | V5 : 2,5*0,6*1,35 |  | 2.025 | [22 empty] | VV | 0
|  | V6 : 2,5*0,6*1,32 |  | 1.98 | [22 empty] | VV | 0
|  | V7 : 8,5*0,6*1,31 |  | 6.681 | [22 empty] | VV | 0
|  | V8 : 8,5*0,6*1,36 |  | 6.936 | [22 empty] | VV | 0
|  | V9 : 2,5*0,6*1,37 |  | 2.055 | [22 empty] | VV | 0
|  | V10 : 2,5*0,6*1,64 |  | 2.46 | [22 empty] | VV | 0
|  | V11 : 8,5*0,6*1,64 |  | 8.364 | [22 empty] | VV | 0
|  | V12 : 2,5*0,6*1,50 |  | 2.25 | [22 empty] | VV | 0
|  | V13 : 9,0*0,6*1,59 |  | 8.586 | [22 empty] | VV | 0
|  | V14 : 1,5*0,6*1,59 |  | 1.431 | [22 empty] | VV | 0
|  | V15 : 9,0*0,6*1,57 |  | 8.478 | [22 empty] | VV | 0
|  | V16 : 1,5*0,6*1,57 |  | 1.413 | [22 empty] | VV | 0
|  | V17 : 9,0*0,6*1,62 |  | 8.748 | [22 empty] | VV | 0
|  | V18 : 1,5*0,6*1,62 |  | 1.458 | [22 empty] | VV | 0
|  | V19 : 9,0*0,6*1,37 |  | 7.398 | [22 empty] | VV | 0
|  | V20 : 1,5*0,6*1,38 |  | 1.242 | [22 empty] | VV | 0
|  | V21 : 9,2*0,6*1,50 |  | 8.28 | [22 empty] | VV | 0
SPU
4 | 132201119R00 | Hloubení rýh šířky do 60 cm příplatek za lepivost, v hornině 3, | m3 | 95.688 |  | 0 |  | 0 |  | 0 | 21 | 0 | 0 | 0 | 0 | 0 | 800-1 | RTS 21/ II | RTS 20/ I | 0.3898 | 37.3 |  | Práce |  |  |  | POL1_
|  | zapažených i nezapažených s urovnáním dna do předepsaného profilu a spádu, s přehozením výkopku na přilehlém terénu na vzdálenost do 3 m od podélné osy rýhy nebo s naložením výkopku na dopravní prostředek. | [24 empty] | SPI |  | zapažených i nezapažených s urovnáním dna do předepsaného profilu a spádu, s přehozením výkopku na přilehlém terénu na vzdálenost do 3 m od podélné osy rýhy nebo s naložením výkopku na dopravní prostředek.
|  | Odkaz na mn. položky pořadí 3 : 95,68800 |  | 95.688 | [22 empty] | VV | 5
SPU
5 | 151101101R00 | Zřízení pažení a rozepření stěn rýh příložné pro jakoukoliv mezerovitost, hloubky do 2 m | m2 | 574 |  | 0 |  | 0 |  | 0 | 21 | 0 | 0.00099 | 0.57 | 0 | 0 | 800-1 | RTS 21/ II | RTS 20/ I | 0.236 | 135.46 |  | Práce |  |  |  | POL1_
|  | pro podzemní vedení pro všechny šířky rýhy, | [24 empty] | SPI
SPU
6 | 151101111R00 | Odstranění pažení a rozepření rýh příložné , hloubky do 2 m | m2 | 574 |  | 0 |  | 0 |  | 0 | 21 | 0 | 0 | 0 | 0 | 0 | 800-1 | RTS 21/ II | RTS 20/ I | 0.07 | 40.18 |  | Práce |  |  |  | POL1_
|  | pro podzemní vedení s uložením materiálu na vzdálenost do 3 m od kraje výkopu, | [24 empty] | SPI
|  | Odkaz na mn. položky pořadí 5 : 574,00000 |  | 574 | [22 empty] | VV | 5
SPU
7 | 161101101R00 | Svislé přemístění výkopku z horniny 1 až 4, při hloubce výkopu přes 1 do 2,5 m | m3 | 404.8336 |  | 0 |  | 0 |  | 0 | 21 | 0 | 0 | 0 | 0 | 0 | 800-1 | RTS 21/ II | RTS 20/ I | 0.345 | 139.67 |  | Práce |  |  |  | POL1_
|  | bez naložení do dopravní nádoby, ale s vyprázdněním dopravní nádoby na hromadu nebo na dopravní prostředek, | [24 empty] | SPI |  | bez naložení do dopravní nádoby, ale s vyprázdněním dopravní nádoby na hromadu nebo na dopravní prostředek,
|  | Odkaz na mn. položky pořadí 1 : 309,14560 |  | 309.1456 | [22 empty] | VV | 5
|  | Odkaz na mn. položky pořadí 3 : 95,68800 |  | 95.688 | [22 empty] | VV | 5
SPU
8 | 162201102R00 | Vodorovné přemístění výkopku z horniny 1 až 4, na vzdálenost přes 20 do 50 m | m3 | 694.0426 |  | 0 |  | 0 |  | 0 | 21 | 0 | 0 | 0 | 0 | 0 | 800-1 | RTS 21/ II | RTS 20/ I | 0.074 | 51.36 |  | Práce |  |  |  | POL1_
|  | po suchu, bez naložení výkopku, avšak se složením bez rozhrnutí, zpáteční cesta vozidla. | [24 empty] | SPI
|  | Odkaz na mn. položky pořadí 7 : 404,83360 |  | 404.8336 | [22 empty] | VV | 5
|  | Odkaz na mn. položky pořadí 13 : 289,20899 |  | 289.209 | [22 empty] | VV | 5
SPU
9 | 162701105R00 | Vodorovné přemístění výkopku z horniny 1 až 4, na vzdálenost přes 9 000 do 10 000 m | m3 | 115.6246 |  | 0 |  | 0 |  | 0 | 21 | 0 | 0 | 0 | 0 | 0 | 800-1 | RTS 21/ II | RTS 21/ I | 0.011 | 1.27 |  | Práce |  |  |  | POL1_
|  | po suchu, bez naložení výkopku, avšak se složením bez rozhrnutí, zpáteční cesta vozidla. | [24 empty] | SPI
|  | Odkaz na mn. položky pořadí 7 : 404,83360 |  | 404.8336 | [22 empty] | VV | 5
|  | Odkaz na mn. položky pořadí 13 : 289,20899*-1 |  | -289.209 | [22 empty] | VV | 5
SPU
10 | 162701109R00 | Vodorovné přemístění výkopku příplatek k ceně za každých dalších i započatých 1 000 m přes 10 000 m z horniny 1 až 4 | m3 | 2312.4922 |  | 0 |  | 0 |  | 0 | 21 | 0 | 0 | 0 | 0 | 0 | 800-1 | RTS 21/ II | RTS 21/ I | 0 | 0 |  | Práce |  |  |  | POL1_
|  | po suchu, bez naložení výkopku, avšak se složením bez rozhrnutí, zpáteční cesta vozidla. | [24 empty] | SPI
|  | Odkaz na mn. položky pořadí 9 : 115,62461*20 |  | 2312.4922 | [22 empty] | VV | 5
SPU
11 | 171102111R00 | Uložení sypaniny do zhutněných násypů dálnic a let z hornin nesoudržných sypkých v aktivní zóně | m3 | 55.926 |  | 0 |  | 0 |  | 0 | 21 | 0 | 0 | 0 | 0 | 0 | 800-1 | RTS 21/ II | RTS 20/ I | 0.056 | 3.13 |  | Práce |  |  |  | POL1_
|  | s rozprostřením sypaniny ve vrstvách, s hrubým urovnáním a uzavřením povrchu násypu, | [24 empty] | SPI
|  | Přípojky : | [24 empty] | VV | 0
|  | V2 : 6,5*0,6*1,28 |  | 4.992 | [22 empty] | VV | 0
|  | V4 : 6,5*0,6*1,10 |  | 4.29 | [22 empty] | VV | 0
|  | V7 : 6,5*0,6*1,31 |  | 5.109 | [22 empty] | VV | 0
|  | V8 : 6,5*0,6*1,36 |  | 5.304 | [22 empty] | VV | 0
|  | V11 : 6,5*0,6*1,64 |  | 6.396 | [22 empty] | VV | 0
|  | V13 : 6,5*0,6*1,59 |  | 6.201 | [22 empty] | VV | 0
|  | V15 : 6,5*0,6*1,57 |  | 6.123 | [22 empty] | VV | 0
|  | V17 : 6,5*0,6*1,62 |  | 6.318 | [22 empty] | VV | 0
|  | V19 : 6,5*0,6*1,37 |  | 5.343 | [22 empty] | VV | 0
|  | V21 : 6,5*0,6*1,50 |  | 5.85 | [22 empty] | VV | 0
SPU
12 | 171201201R00 | Uložení sypaniny na dočasnou skládku tak, že na 1 m2 plochy připadá přes 2 m3 výkopku nebo ornice | m3 | 115.6246 |  | 0 |  | 0 |  | 0 | 21 | 0 | 0 | 0 | 0 | 0 | 800-1 | RTS 21/ II | RTS 20/ I | 0.009 | 1.04 |  | Práce |  |  |  | POL1_
|  | Odkaz na mn. položky pořadí 9 : 115,62461 |  | 115.6246 | [22 empty] | VV | 5
SPU
13 | 174101101R00 | Zásyp sypaninou se zhutněním jam, šachet, rýh nebo kolem objektů v těchto vykopávkách | m3 | 289.209 |  | 0 |  | 0 |  | 0 | 21 | 0 | 0 | 0 | 0 | 0 | 800-1 | RTS 21/ II | RTS 20/ I | 0.202 | 58.42 |  | Práce |  |  |  | POL1_
|  | z jakékoliv horniny s uložením výkopku po vrstvách, | [24 empty] | SPI
|  | včetně strojního přemístění materiálu pro zásyp ze vzdálenosti do 10 m od okraje zásypu | [24 empty] | POP
|  | Odkaz na mn. položky pořadí 1 : 309,14560 |  | 309.1456 | [22 empty] | VV | 5
|  | Odkaz na mn. položky pořadí 3 : 95,68800 |  | 95.688 | [22 empty] | VV | 5
|  | Odkaz na mn. položky pořadí 14 : 22,15104*-1 |  | -22.151 | [22 empty] | VV | 5
|  | Odkaz na mn. položky pořadí 17 : 6,67200*-1 |  | -6.672 | [22 empty] | VV | 5
|  | Odkaz na mn. položky pořadí 11 : 55,92600*-1 |  | -55.926 | [22 empty] | VV | 5
|  | vodoměrné šachty : -21*(0,6^2*pi*1,3) |  | -30.8756 | [22 empty] | VV | 0
SPU
14 | 175101101RT2 | Obsyp potrubí bez prohození sypaniny, s dodáním štěrkopísku frakce 0 - 22 mm | m3 | 22.151 |  | 0 |  | 0 |  | 0 | 21 | 0 | 1.7 | 37.66 | 0 | 0 | 800-1 | RTS 21/ II | RTS 20/ I | 1.587 | 35.15 |  | Práce |  |  |  | POL1_
|  | sypaninou z vhodných hornin tř. 1 - 4 nebo materiálem připraveným podél výkopu ve vzdálenosti do 3 m od jeho kraje, pro jakoukoliv hloubku výkopu a jakoukoliv míru zhutnění, | [24 empty] | SPI |  | sypaninou z vhodných hornin tř. 1 - 4 nebo materiálem připraveným podél výkopu ve vzdálenosti do 3 m od jeho kraje, pro jakoukoliv hloubku výkopu a jakoukoliv míru zhutnění,
|  | Přípojky : | [24 empty] | VV | 0
|  | V1 : 2,5*0,6*0,332 |  | 0.498 | [22 empty] | VV | 0
|  | V2 : 8,5*0,6*0,332 |  | 1.6932 | [22 empty] | VV | 0
|  | V3 : 2,5*0,6*0,332 |  | 0.498 | [22 empty] | VV | 0
|  | V4 : 8,5*0,6*0,332 |  | 1.6932 | [22 empty] | VV | 0
|  | V5 : 2,5*0,6*0,332 |  | 0.498 | [22 empty] | VV | 0
|  | V6 : 2,5*0,6*0,332 |  | 0.498 | [22 empty] | VV | 0
|  | V7 : 8,5*0,6*0,332 |  | 1.6932 | [22 empty] | VV | 0
|  | V8 : 8,5*0,6*0,332 |  | 1.6932 | [22 empty] | VV | 0
|  | V9 : 2,5*0,6*0,332 |  | 0.498 | [22 empty] | VV | 0
|  | V10 : 2,5*0,6*0,332 |  | 0.498 | [22 empty] | VV | 0
|  | V11 : 8,5*0,6*0,332 |  | 1.6932 | [22 empty] | VV | 0
|  | V12 : 2,5*0,6*0,332 |  | 0.498 | [22 empty] | VV | 0
|  | V13 : 9,0*0,6*0,332 |  | 1.7928 | [22 empty] | VV | 0
|  | V14 : 1,5*0,6*0,332 |  | 0.2988 | [22 empty] | VV | 0
|  | V15 : 9,0*0,6*0,332 |  | 1.7928 | [22 empty] | VV | 0
|  | V16 : 1,5*0,6*0,332 |  | 0.2988 | [22 empty] | VV | 0
|  | V17 : 9,0*0,6*0,332 |  | 1.7928 | [22 empty] | VV | 0
|  | V18 : 1,5*0,6*0,332 |  | 0.2988 | [22 empty] | VV | 0
|  | V19 : 9,0*0,6*0,332 |  | 1.7928 | [22 empty] | VV | 0
|  | V20 : 1,5*0,6*0,332 |  | 0.2988 | [22 empty] | VV | 0
|  | V21 : 9,2*0,6*0,332 |  | 1.8326 | [22 empty] | VV | 0
SPU
15 | 199000005R00 | Poplatky za skládku zeminy 1- 4, skupina 17 05 04 z Katalogu odpadů | t | 231.2492 |  | 0 |  | 0 |  | 0 | 21 | 0 | 0 | 0 | 0 | 0 | 800-1 | RTS 21/ II | RTS 21/ I | 0 | 0 |  | Práce |  |  |  | POL1_
|  | Odkaz na mn. položky pořadí 9 : 115,62461*2 |  | 231.2492 | [22 empty] | VV | 5
SPU
16 | 58344197R | štěrkodrť frakce 0,0 až 63,0 mm; třída A | t | 100.6668 |  | 0 |  | 0 |  | 0 | 21 | 0 | 1 | 100.67 | 0 | 0 | SPCM | RTS 21/ II | RTS 20/ I | 0 | 0 |  | Specifikace |  |  |  | POL3_
|  | Odkaz na mn. položky pořadí 11 : 55,92600*1,8 |  | 100.6668 | [22 empty] | VV | 5
SPU
Díl: | 4 | Vodorovné konstrukce |  |  |  | 0 |  | 0 |  | 0 |  | 0 |  | 22.91 |  | 0 |  |  |  |  | 17.27 | [5 empty] | DIL
17 | 451572111R00 | Lože pod potrubí, stoky a drobné objekty z kameniva drobného těženého 0÷4 mm | m3 | 6.672 |  | 0 |  | 0 |  | 0 | 21 | 0 | 1.8908 | 12.62 | 0 | 0 | 827-1 | RTS 21/ II | RTS 20/ I | 1.695 | 11.31 |  | Práce |  |  |  | POL1_
|  | v otevřeném výkopu, | [24 empty] | SPI
|  | Přípojky : | [24 empty] | VV | 0
|  | V1 : 2,5*0,6*0,1 |  | 0.15 | [22 empty] | VV | 0
|  | V2 : 8,5*0,6*0,1 |  | 0.51 | [22 empty] | VV | 0
|  | V3 : 2,5*0,6*0,1 |  | 0.15 | [22 empty] | VV | 0
|  | V4 : 8,5*0,6*0,1 |  | 0.51 | [22 empty] | VV | 0
|  | V5 : 2,5*0,6*0,1 |  | 0.15 | [22 empty] | VV | 0
|  | V6 : 2,5*0,6*0,1 |  | 0.15 | [22 empty] | VV | 0
|  | V7 : 8,5*0,6*0,1 |  | 0.51 | [22 empty] | VV | 0
|  | V8 : 8,5*0,6*0,1 |  | 0.51 | [22 empty] | VV | 0
|  | V9 : 2,5*0,6*0,1 |  | 0.15 | [22 empty] | VV | 0
|  | V10 : 2,5*0,6*0,1 |  | 0.15 | [22 empty] | VV | 0
|  | V11 : 8,5*0,6*0,1 |  | 0.51 | [22 empty] | VV | 0
|  | V12 : 2,5*0,6*0,1 |  | 0.15 | [22 empty] | VV | 0
|  | V13 : 9,0*0,6*0,1 |  | 0.54 | [22 empty] | VV | 0
|  | V14 : 1,5*0,6*0,1 |  | 0.09 | [22 empty] | VV | 0
|  | V15 : 9,0*0,6*0,1 |  | 0.54 | [22 empty] | VV | 0
|  | V16 : 1,5*0,6*0,1 |  | 0.09 | [22 empty] | VV | 0
|  | V17 : 9,0*0,6*0,1 |  | 0.54 | [22 empty] | VV | 0
|  | V18 : 1,5*0,6*0,1 |  | 0.09 | [22 empty] | VV | 0
|  | V19 : 9,0*0,6*0,1 |  | 0.54 | [22 empty] | VV | 0
|  | V20 : 1,5*0,6*0,1 |  | 0.09 | [22 empty] | VV | 0
|  | V21 : 9,2*0,6*0,1 |  | 0.552 | [22 empty] | VV | 0
SPU
18 | 452311141R00 | Podkladní a zajišťovací konstrukce z betonu desky pod potrubí, stoky a drobné objekty , z betonu prostého třídy C 16/20 | m3 | 4.116 |  | 0 |  | 0 |  | 0 | 21 | 0 | 2.5 | 10.29 | 0 | 0 | 827-1 | RTS 21/ II | RTS 21/ I | 1.449 | 5.96 |  | Práce |  |  |  | POL1_
|  | z cementu portlandského nebo struskoportlandského, v otevřeném výkopu, | [24 empty] | SPI
|  | vodoměrné šachty : 21*0,1*1,4*1,4 |  | 4.116 | [22 empty] | VV | 0
SPU
Díl: | 8 | Trubní vedení |  |  |  | 0 |  | 0 |  | 0 |  | 0 |  | 0.11 |  | 0 |  |  |  |  | 80.62 | [5 empty] | DIL
19 | 871161121R00 | Montáž potrubí z plastických hmot z tlakových trubek polyetylenových, vnějšího průměru 32 mm | m | 111.2 |  | 0 |  | 0 |  | 0 | 21 | 0 | 0 | 0 | 0 | 0 | 827-1 | RTS 21/ II | RTS 20/ I | 0.034 | 3.78 |  | Práce |  |  |  | POL1_1
|  | v otevřeném výkopu, | [24 empty] | SPI
|  | přípojky : 2,5*7+8,5*5+9,0*4+1,5*4+9,2 |  | 111.2 | [22 empty] | VV | 0
SPU
20 | 871211121R00 | Montáž potrubí z plastických hmot z tlakových trubek polyetylenových, vnějšího průměru 63 mm | m | 75 |  | 0 |  | 0 |  | 0 | 21 | 0 | 0 | 0 | 0 | 0 | 827-1 | RTS 21/ II | RTS 20/ I | 0.054 | 4.05 |  | Práce |  |  |  | POL1_
|  | v otevřeném výkopu, | [24 empty] | SPI
|  | chráničky přípojek : 7,5*10 |  | 75 | [22 empty] | VV | 0
SPU
21 | 891173111R00 | Montáž vodovodních armatur na potrubí ventilů hlavních pro přípojky, DN 32 mm | kus | 21 |  | 0 |  | 0 |  | 0 | 21 | 0 | 2e-05 | 0 | 0 | 0 | 827-1 | RTS 21/ II | RTS 20/ I | 0.432 | 9.07 |  | Práce |  |  |  | POL1_1
SPU
22 | 892241111R00 | Tlakové zkoušky vodovodního potrubí DN do 80 mm | m | 111.2 |  | 0 |  | 0 |  | 0 | 21 | 0 | 0 | 0 | 0 | 0 | 827-1 | RTS 21/ II | RTS 20/ I | 0.044 | 4.89 |  | Práce |  |  |  | POL1_1
|  | přísun, montáže, demontáže a odsunu zkoušecího čerpadla, napuštění tlakovou vodou a dodání vody pro tlakovou zkoušku, | [24 empty] | SPI |  | přísun, montáže, demontáže a odsunu zkoušecího čerpadla, napuštění tlakovou vodou a dodání vody pro tlakovou zkoušku,
SPU
23 | 892233111R00 | Proplach a desinfekce vodovodního potrubí DN od 40 do 70 mm | m | 111.2 |  | 0 |  | 0 |  | 0 | 21 | 0 | 0 | 0 | 0 | 0 | 827-1 | RTS 21/ II | RTS 20/ I | 0.15 | 16.68 |  | Práce |  |  |  | POL1_1
|  | napuštění a vypuštění vody, dodání vody a desinfekčního prostředku, náklady na bakteriologický rozbor vody, | [24 empty] | SPI |  | napuštění a vypuštění vody, dodání vody a desinfekčního prostředku, náklady na bakteriologický rozbor vody,
SPU
24 | 899401112R00 | Osazení poklopů litinových šoupátkových | kus | 21 |  | 0 |  | 0 |  | 0 | 21 | 0 | 0 | 0 | 0 | 0 | 827-1 | RTS 21/ II | RTS 20/ I | 0.863 | 18.12 |  | Práce |  |  |  | POL1_1
|  | včetně podezdění | [24 empty] | SPI
SPU
25 | 899713111R00 | Orientační tabulky na vodovodních a kanalizačních řadech na sloupku ocelovém nebo betonovém | kus | 21 |  | 0 |  | 0 |  | 0 | 21 | 0 | 0.00016 | 0 | 0 | 0 | 827-1 | RTS 21/ II | Indiv | 0.403 | 8.46 |  | Práce |  |  |  | POL1_1
|  | Orientační tabulky na vodovodních a kanalizačních řadech na sloupku ocelovém nebo betonovém | [24 empty] | POP
|  | Poznámka k souboru cen: | [24 empty] | POP
|  | 1. V cenách jsou započteny náklady na dodání a připevnění tabulky. | [24 empty] | POP
|  | 2. V ceně -3111 jsou započteny i náklady na osazení sloupků. | [24 empty] | POP
|  | 3. V ceně -3111 nejsou započteny náklady na zemní práce a na dodání sloupků (betonových nebo ocelových s betonovými patkami); sloupky se oceňují ve specifikaci. | [24 empty] | POP |  | 3. V ceně -3111 nejsou započteny náklady na zemní práce a na dodání sloupků (betonových nebo ocelových s betonovými patkami); sloupky se oceňují ve specifikaci.
SPU
26 | 899721112R00 | Výstražné fólie výstražná fólie pro vodovod, šířka 30 cm | m | 111.2 |  | 0 |  | 0 |  | 0 | 21 | 0 | 0 | 0 | 0 | 0 | 827-1 | RTS 21/ II | RTS 20/ I | 0.026 | 2.89 |  | Práce |  |  |  | POL1_
SPU
27 | 899731114R00 | Signalizační vodič CYY, 6 mm2 | m | 111.2 |  | 0 |  | 0 |  | 0 | 21 | 0 | 8e-05 | 0.01 | 0 | 0 | 827-1 | RTS 21/ II | RTS 20/ I | 0.034 | 3.78 |  | Práce |  |  |  | POL1_
SPU
28 | 230194002R00 | Utěsnění chráničky manžetou DN 80 | kus | 20 |  | 0 |  | 0 |  | 0 | 21 | 0 | 0 | 0 | 0 | 0 |  | RTS 21/ II | RTS 20/ I | 0.13 | 2.6 |  | Práce |  |  |  | POL1_
SPU
29 | 230195002R00 | Montáž distanční objímky celistvé d 32-48 mm | kus | 70 |  | 0 |  | 0 |  | 0 | 21 | 0 | 0 | 0 | 0 | 0 |  | RTS 21/ II | RTS 20/ I | 0.09 | 6.3 |  | Práce |  |  |  | POL1_
SPU
30 | 877171121 | Montáž tvarovek na potrubí z trubek z tlakového PE otevřený výkop vnější průměr 32 mm | kus | 21 |  | 0 |  | 0 |  | 0 | 21 | 0 | 0 | 0 | 0 | 0 |  | Vlastní | Indiv | 0 | 0 |  | Práce |  |  |  | POL1_1
SPU
31 | 891 0001.R | D + M vodoměrná šachta d 1200 plastová | ks | 21 |  | 0 |  | 0 |  | 0 | 21 | 0 | 0 | 0 | 0 | 0 |  | Vlastní | Indiv | 0 | 0 |  | Práce |  |  |  | POL1_
SPU
32 | 89971312R | D+M orientačního vodařského sloupku včetně betonové patky | kus | 21 |  | 0 |  | 0 |  | 0 | 21 | 0 | 0 | 0 | 0 | 0 |  | Vlastní | Indiv | 0 | 0 |  | Práce |  |  |  | POL1_1
|  | D+M orientačního vodařského sloupku včetně betonové patky | [24 empty] | POP
SPU
33 | Pol__34 | Potrubí PLD PE 40 (D32x4,4 mm) SDR 11 | M | 122.32 |  | 0 |  | 0 |  | 0 | 21 | 0 | 0 | 0 | 0 | 0 |  | Vlastní | Indiv | 0 | 0 |  | Práce |  |  |  | POL1_1
|  | Odkaz na mn. položky pořadí 19 : 111,20000*1,1 |  | 122.32 | [22 empty] | VV | 5
SPU
34 | Pol__59 | Navrtávací pas Haku 5310 110/1" | KUS | 21 |  | 0 |  | 0 |  | 0 | 21 | 0 | 0 | 0 | 0 | 0 |  | Vlastní | Indiv | 0 | 0 |  | Práce |  |  |  | POL1_1
SPU
35 | Pol__63 | Poklop uliční č.1750 | KUS | 21 |  | 0 |  | 0 |  | 0 | 21 | 0 | 0 | 0 | 0 | 0 |  | Vlastní | Indiv | 0 | 0 |  | Práce |  |  |  | POL1_1
SPU
36 | R008001 | Odebrání vzorků a laboratorní zkoušky vody | ks | 21 |  | 0 |  | 0 |  | 0 | 21 | 0 | 0 | 0 | 0 | 0 |  | Vlastní | Indiv | 0 | 0 |  | Práce |  |  |  | POL1_
SPU
37 | R888001 | Zkouška funkčnosti signalizačního vodiče, vč. výchozí revize | m | 111.2 |  | 0 |  | 0 |  | 0 | 21 | 0 | 0 | 0 | 0 | 0 |  | Vlastní | Indiv | 0 | 0 |  | Práce |  |  |  | POL1_
|  | Odkaz na mn. položky pořadí 27 : 111,20000 |  | 111.2 | [22 empty] | VV | 5
SPU
38 | R888002 | Revize | kompl. | 1 |  | 0 |  | 0 |  | 0 | 21 | 0 | 0 | 0 | 0 | 0 |  | Vlastní | Indiv | 0 | 0 |  | Práce |  |  |  | POL1_
SPU
39 | 27344380R | manžeta těsnicí na chráničky; EPDM; D trubky = 32 mm; D chráničky = 63 mm; DN 25; DN chráničky 50 | kus | 20 |  | 0 |  | 0 |  | 0 | 21 | 0 | 0.0005 | 0.01 | 0 | 0 | SPCM | RTS 21/ II | RTS 20/ I | 0 | 0 |  | Specifikace |  |  |  | POL3_
SPU
40 | 28613783R | trubka plastová vodovodní hladká; HDPE (PE 100); SDR 11,0; PN 16; D = 63,0 mm; s = 5,80 mm; l = 12 000,0 mm | m | 82.5 |  | 0 |  | 0 |  | 0 | 21 | 0 | 0.00106 | 0.09 | 0 | 0 | SPCM | RTS 20/ I | RTS 20/ I | 0 | 0 |  | Specifikace |  |  |  | POL3_
|  | Odkaz na mn. položky pořadí 20 : 75,00000*1,1 |  | 82.5 | [22 empty] | VV | 5
SPU
41 | 2865350091R | Kluzné objímky, pro potrubí DN32 | kus | 70 |  | 0 |  | 0 |  | 0 | 21 | 0 | 3e-05 | 0 | 0 | 0 |  | Vlastní | RTS 20/ I | 0 | 0 |  | Specifikace |  |  |  | POL3_
|  | Odkaz na mn. položky pořadí 29 : 70,00000 |  | 70 | [22 empty] | VV | 5
SPU
42 | 28655362R | víčko/záslepka HDPE; di = 32,0 mm; spoj rozebíratelný | kus | 21 |  | 0 |  | 0 |  | 0 | 21 | 0 | 0 | 0 | 0 | 0 | SPCM | RTS 21/ II | RTS 20/ I | 0 | 0 |  | Specifikace |  |  |  | POL3_
SPU
43 | Pol__40 | ISO tvarovka Č.. 6100 d32 | ks | 21 |  | 0 |  | 0 |  | 0 | 21 | 0 | 0 | 0 | 0 | 0 |  | Vlastní | Indiv | 0 | 0 |  | Specifikace |  |  |  | POL3_1
SPU
44 | Pol__47 | Šoupátko pro domovní přípojky Hawle 2800 32-5/4" | kus | 21 |  | 0 |  | 0 |  | 0 | 21 | 0 | 0 | 0 | 0 | 0 |  | Vlastní | Indiv | 0 | 0 |  | Specifikace |  |  |  | POL3_1
SPU
45 | Pol__48 | Zákopová souprava teleskopická | kus | 21 |  | 0 |  | 0 |  | 0 | 21 | 0 | 0 | 0 | 0 | 0 |  | Vlastní | Indiv | 0 | 0 |  | Specifikace |  |  |  | POL3_1
SPU
Díl: | 99 | Staveništní přesun hmot |  |  |  | 0 |  | 0 |  | 0 |  | 0 |  | 0 |  | 0 |  |  |  |  | 34.24 | [5 empty] | DIL
46 | 998276101R00 | Přesun hmot pro trubní vedení z trub plastových nebo sklolaminátových v otevřeném výkopu | t | 161.9093 |  | 0 |  | 0 |  | 0 | 21 | 0 | 0 | 0 | 0 | 0 | 827-1 | RTS 21/ II | RTS 20/ I | 0.2115 | 34.24 |  | Přesun hmot |  |  |  | POL7_
|  | vodovodu nebo kanalizace ražené nebo hloubené (827 1.1, 827 1.9, 827 2.1, 827 2.9), drobných objektů | [24 empty] | SPI
|  | na vzdálenost 15 m od hrany výkopu nebo od okraje šachty | [24 empty] | POP
SPU
[25 empty] | 15 | 21 | DPH
| Celkem |  |  |  |  | 0 | [18 empty] | 0 | 0 | SUM
END
Note on S6: Jedná se o informaci, zda se jedná o položku, která je do rozpočtu zadána z cenové soustavy RTS, nebo vlastní.
Note on T6: Jedná se o název CÚ, která je zadána u položky rozpočtu

## SO 04 04.1 Pol
Položkový soupis prací a dodávek | [26 empty] | #TypZaznamu#
S: | HL2021-04 | Technická infrastruktura pro plochu bydlení v k.ú. Juřinka | [24 empty] | STA
O: | SO 04 | Kanalizace splašková | [21 empty] | STA |  |  | OBJ
R: | 04.1 | SO04 splašková kanalizace | [24 empty] | ROZ
P.č. | Číslo položky | Název položky | MJ | Množství | Cena / MJ | Celkem | Dodávka | Dodávka celk. | Montáž | Montáž celk. | DPH | Cena s DPH | Hmotnost / MJ | Hmotnost celk.(t) | Dem. hmotnost / MJ | Dem. hmotnost celk.(t) | Ceník | Cen. soustava / platnost | Cenová úroveň | Nhod / MJ | Nhod celk. | Dodavatel | Typ položky
Díl: | 1 | Zemní práce |  |  |  | 0 |  | 0 |  | 0 |  | 0 |  | 1498.71 |  | 0 |  |  |  |  | 2009.76 | [5 empty] | DIL
1 | 131201111R00 | Hloubení nezapažených jam a zářezů do 100 m3, v hornině 3, hloubení strojně | m3 | 84.628 |  | 0 |  | 0 |  | 0 | 21 | 0 | 0 | 0 | 0 | 0 | 800-1 | RTS 21/ II | RTS 20/ I | 0.12 | 10.16 |  | Práce |  |  |  | POL1_
|  | kromě zářezů se šikmými stěnami pro podzemní vedení, s urovnáním dna do předepsaného profilu a spádu, s případným nutným přemístěním ve výkopišti a dále buď s přemístěním výkopku na přilehlém terénu na vzdálenost do 3 m od okraje jámy nebo s naložením na dopravní prostředek, | [24 empty] | SPI |  | kromě zářezů se šikmými stěnami pro podzemní vedení, s urovnáním dna do předepsaného profilu a spádu, s případným nutným přemístěním ve výkopišti a dále buď s přemístěním výkopku na přilehlém terénu na vzdálenost do 3 m od okraje jámy nebo s naložením na dopravní prostředek,
|  | startovací jámy pro protlaky stoky S a S1 : 2*(2,0*2,0*3,5)+5,2*3,3*3,3 |  | 84.628 | [22 empty] | VV | 0
SPU
2 | 131201119R00 | Hloubení nezapažených jam a zářezů příplatek za lepivost, v hornině 3, | m3 | 84.628 |  | 0 |  | 0 |  | 0 | 21 | 0 | 0 | 0 | 0 | 0 | 800-1 | RTS 21/ II | RTS 20/ I | 0.0431 | 3.65 |  | Práce |  |  |  | POL1_
|  | kromě zářezů se šikmými stěnami pro podzemní vedení, s urovnáním dna do předepsaného profilu a spádu, s případným nutným přemístěním ve výkopišti a dále buď s přemístěním výkopku na přilehlém terénu na vzdálenost do 3 m od okraje jámy nebo s naložením na dopravní prostředek, | [24 empty] | SPI |  | kromě zářezů se šikmými stěnami pro podzemní vedení, s urovnáním dna do předepsaného profilu a spádu, s případným nutným přemístěním ve výkopišti a dále buď s přemístěním výkopku na přilehlém terénu na vzdálenost do 3 m od okraje jámy nebo s naložením na dopravní prostředek,
|  | Odkaz na mn. položky pořadí 1 : 84,62800 |  | 84.628 | [22 empty] | VV | 5
SPU
3 | 132201212R00 | Hloubení rýh šířky přes 60 do 200 cm do 1000 m3, v hornině 3, hloubení strojně | m3 | 1069.824 |  | 0 |  | 0 |  | 0 | 21 | 0 | 0 | 0 | 0 | 0 | 800-1 | RTS 21/ II | RTS 20/ I | 0.16 | 171.17 |  | Práce |  |  |  | POL1_
|  | zapažených i nezapažených, s urovnáním dna do předepsaného profilu a spádu, s případně nutným přehozením výkopku na vzdálenost do 3 m ve výkopišti, s přehozením výkopku na přilehlém terénu na vzdálenost do 5 m od podélné osy rýhy nebo s naložením výkopku na dopravní prostředek. | [24 empty] | SPI |  | zapažených i nezapažených, s urovnáním dna do předepsaného profilu a spádu, s případně nutným přehozením výkopku na vzdálenost do 3 m ve výkopišti, s přehozením výkopku na přilehlém terénu na vzdálenost do 5 m od podélné osy rýhy nebo s naložením výkopku na dopravní prostředek.
|  | Stoka S st. 0,00-131,5 : 1,2*((3,3+3,08)/2*10,0+(3,05+2,93)/2*4,0+(2,93+2,9)/2*2,5+2,9*0,5+(2,9+2,72)/2*20,5+2,72*0,5+(2,72+2,58)/2*12,0+(2,58+2,49)/2*10,5+(2,49+2,48)/2*1,0+(2,48+2,28)/2*22,5+2,28*0,5+(2,28+2,18)/2*12,0+(2,18+2,15)/2*3,5+(2,15+2,19)/2*7,5+(2,19+2,18)/2*9,0) |  | 356.919 | [22 empty] | VV | 0
|  | Stoka S st. 131,5-322,0 : 1,2*((2,18+2,17)/2*3,5+(2,17+1,94)/2*31,0+(1,94+2,01)/2*30,0+(2,01+2,04)/2*10,0+(2,04+2,17)/2*10,0+(2,17+2,01)/2*16,0+(2,01+1,76)/2*26,0+(1,76+1,73)/2*3,0+(1,73+1,49)/2*28,0+(1,49+1,45)/2*5,5+(1,45+1,11)/2*6,5+(1,11+1,1)/2*1,0+(1,1+0,78)/2*19,0) |  | 408.003 | [22 empty] | VV | 0
|  | Stoka S st. 322,0-355,0 : 1,2*((0,78+0,79)/2*2,0+0,79*1,0+(0,79+0,85)/2*24,5+0,85*0,5+(0,85+0,86)/2*5,0) |  | 32.58 | [22 empty] | VV | 0
|  | Stoka S1 : 1,2*((2,04+1,46)/2*14,5+(1,46+1,44)/2*1,5+(1,44+1,32)/2*15,0+(1,32+1,26)/2*7,5+(1,26+1,21)/2*5,5+(1,21+1,15)/2*7,5+(1,15+1,09)/2*6,5+(1,09+1,08)/2*0,5+(1,08+0,84)/2*26,0+(0,84+0,83)/2*1,0+(0,83+0,81)/2*2,5) |  | 131.082 | [22 empty] | VV | 0
|  | Výtlak A : 0,8*(1,7*4,0+(1,7+1,8)/2*97,0) |  | 141.24 | [22 empty] | VV | 0
SPU
4 | 132201219R00 | Hloubení rýh šířky přes 60 do 200 cm příplatek za lepivost, v hornině 3, | m3 | 1069.824 |  | 0 |  | 0 |  | 0 | 21 | 0 | 0 | 0 | 0 | 0 | 800-1 | RTS 21/ II | RTS 20/ I | 0.084 | 89.87 |  | Práce |  |  |  | POL1_
|  | zapažených i nezapažených, s urovnáním dna do předepsaného profilu a spádu, s případně nutným přehozením výkopku na vzdálenost do 3 m ve výkopišti, s přehozením výkopku na přilehlém terénu na vzdálenost do 5 m od podélné osy rýhy nebo s naložením výkopku na dopravní prostředek. | [24 empty] | SPI |  | zapažených i nezapažených, s urovnáním dna do předepsaného profilu a spádu, s případně nutným přehozením výkopku na vzdálenost do 3 m ve výkopišti, s přehozením výkopku na přilehlém terénu na vzdálenost do 5 m od podélné osy rýhy nebo s naložením výkopku na dopravní prostředek.
|  | Odkaz na mn. položky pořadí 3 : 1069,82400 |  | 1069.824 | [22 empty] | VV | 5
SPU
5 | 141741119R00 | Protlačování - beranění ocelových trub vnějšího průměru do 426 mm | m | 12.1 |  | 0 |  | 0 |  | 0 | 21 | 0 | 0.00037 | 0 | 0 | 0 | 800-1 | RTS 21/ II | RTS 20/ I | 3.6901 | 44.65 |  | Práce |  |  |  | POL1_
|  | Protlačování trub v hornině 1 - 4 s výjimkou tekoucího písku a hornin kašovité konzistence metodou ramování (zatloukání) ocelových trub s následným čistěním. | [24 empty] | SPI |  | Protlačování trub v hornině 1 - 4 s výjimkou tekoucího písku a hornin kašovité konzistence metodou ramování (zatloukání) ocelových trub s následným čistěním.
|  | Úprava čela potrubí pro protlačení, spojování potlačovaných trub, odstranění horniny z protlačovaných trub stlačeným vzduchem, vodorovné a svislé přemístění výkopku z protlačovaného potrubí a montážní jámy na přilehlé území. | [24 empty] | SPI |  | Úprava čela potrubí pro protlačení, spojování potlačovaných trub, odstranění horniny z protlačovaných trub stlačeným vzduchem, vodorovné a svislé přemístění výkopku z protlačovaného potrubí a montážní jámy na přilehlé území.
SPU
6 | 151101101R00 | Zřízení pažení a rozepření stěn rýh příložné pro jakoukoliv mezerovitost, hloubky do 2 m | m2 | 1983.38 |  | 0 |  | 0 |  | 0 | 21 | 0 | 0.00099 | 1.96 | 0 | 0 | 800-1 | RTS 21/ II | RTS 20/ I | 0.236 | 468.08 |  | Práce |  |  |  | POL1_
|  | pro podzemní vedení pro všechny šířky rýhy, | [24 empty] | SPI
|  | Stoka S st. 0,00-131,5 : 2*((3,3+3,08)/2*10,0+(3,05+2,93)/2*4,0+(2,93+2,9)/2*2,5+2,9*0,5+(2,9+2,72)/2*20,5+2,72*0,5+(2,72+2,58)/2*12,0+(2,58+2,49)/2*10,5+(2,49+2,48)/2*1,0+(2,48+2,28)/2*22,5+2,28*0,5+(2,28+2,18)/2*12,0+(2,18+2,15)/2*3,5+(2,15+2,19)/2*7,5+(2,19+2,18)/2*9,0) |  | 594.865 | [22 empty] | VV | 0
|  | Stoka S st. 131,5-322,0 : 2*((2,18+2,17)/2*3,5+(2,17+1,94)/2*31,0+(1,94+2,01)/2*30,0+(2,01+2,04)/2*10,0+(2,04+2,17)/2*10,0+(2,17+2,01)/2*16,0+(2,01+1,76)/2*26,0+(1,76+1,73)/2*3,0+(1,73+1,49)/2*28,0+(1,49+1,45)/2*5,5+(1,45+1,11)/2*6,5+(1,11+1,1)/2*1,0+(1,1+0,78)/2*19,0) |  | 680.005 | [22 empty] | VV | 0
|  | Stoka S st. 322,0-355,0 : 2*((0,78+0,79)/2*2,0+0,79*1,0+(0,79+0,85)/2*24,5+0,85*0,5+(0,85+0,86)/2*5,0) |  | 54.3 | [22 empty] | VV | 0
|  | Stoka S1 : 2*((2,04+1,46)/2*14,5+(1,46+1,44)/2*1,5+(1,44+1,32)/2*15,0+(1,32+1,26)/2*7,5+(1,26+1,21)/2*5,5+(1,21+1,15)/2*7,5+(1,15+1,09)/2*6,5+(1,09+1,08)/2*0,5+(1,08+0,84)/2*26,0+(0,84+0,83)/2*1,0+(0,83+0,81)/2*2,5) |  | 218.47 | [22 empty] | VV | 0
|  | Výtlak A : 2*(1,7*4,0+(1,7+1,8)/2*97,0) |  | 353.1 | [22 empty] | VV | 0
|  | startovací jámy pro protlaky stoky S a S1 : 2*(2,0*3,5)+5,2*3,3*4 |  | 82.64 | [22 empty] | VV | 0
SPU
7 | 151101111R00 | Odstranění pažení a rozepření rýh příložné , hloubky do 2 m | m2 | 1983.38 |  | 0 |  | 0 |  | 0 | 21 | 0 | 0 | 0 | 0 | 0 | 800-1 | RTS 21/ II | RTS 20/ I | 0.07 | 138.84 |  | Práce |  |  |  | POL1_
|  | pro podzemní vedení s uložením materiálu na vzdálenost do 3 m od kraje výkopu, | [24 empty] | SPI
|  | Odkaz na mn. položky pořadí 6 : 1983,38000 |  | 1983.38 | [22 empty] | VV | 5
SPU
8 | 161101101R00 | Svislé přemístění výkopku z horniny 1 až 4, při hloubce výkopu přes 1 do 2,5 m | m3 | 1154.452 |  | 0 |  | 0 |  | 0 | 21 | 0 | 0 | 0 | 0 | 0 | 800-1 | RTS 21/ II | RTS 20/ I | 0.345 | 398.29 |  | Práce |  |  |  | POL1_
|  | bez naložení do dopravní nádoby, ale s vyprázdněním dopravní nádoby na hromadu nebo na dopravní prostředek, | [24 empty] | SPI |  | bez naložení do dopravní nádoby, ale s vyprázdněním dopravní nádoby na hromadu nebo na dopravní prostředek,
|  | Odkaz na mn. položky pořadí 1 : 84,62800 |  | 84.628 | [22 empty] | VV | 5
|  | Odkaz na mn. položky pořadí 3 : 1069,82400 |  | 1069.824 | [22 empty] | VV | 5
SPU
9 | 162201102R00 | Vodorovné přemístění výkopku z horniny 1 až 4, na vzdálenost přes 20 do 50 m | m3 | 1399.9457 |  | 0 |  | 0 |  | 0 | 21 | 0 | 0 | 0 | 0 | 0 | 800-1 | RTS 21/ II | RTS 20/ I | 0.074 | 103.6 |  | Práce |  |  |  | POL1_
|  | po suchu, bez naložení výkopku, avšak se složením bez rozhrnutí, zpáteční cesta vozidla. | [24 empty] | SPI
|  | Odkaz na mn. položky pořadí 8 : 1154,45200 |  | 1154.452 | [22 empty] | VV | 5
|  | Odkaz na mn. položky pořadí 14 : 245,49371 |  | 245.4937 | [22 empty] | VV | 5
SPU
10 | 162701105R00 | Vodorovné přemístění výkopku z horniny 1 až 4, na vzdálenost přes 9 000 do 10 000 m | m3 | 908.9583 |  | 0 |  | 0 |  | 0 | 21 | 0 | 0 | 0 | 0 | 0 | 800-1 | RTS 21/ II | RTS 21/ I | 0.011 | 10 |  | Práce |  |  |  | POL1_
|  | po suchu, bez naložení výkopku, avšak se složením bez rozhrnutí, zpáteční cesta vozidla. | [24 empty] | SPI
|  | Odkaz na mn. položky pořadí 8 : 1154,45200 |  | 1154.452 | [22 empty] | VV | 5
|  | Odkaz na mn. položky pořadí 14 : 245,49371*-1 |  | -245.4937 | [22 empty] | VV | 5
SPU
11 | 162701109R00 | Vodorovné přemístění výkopku příplatek k ceně za každých dalších i započatých 1 000 m přes 10 000 m z horniny 1 až 4 | m3 | 18179.1658 |  | 0 |  | 0 |  | 0 | 21 | 0 | 0 | 0 | 0 | 0 | 800-1 | RTS 21/ II | RTS 21/ I | 0 | 0 |  | Práce |  |  |  | POL1_
|  | po suchu, bez naložení výkopku, avšak se složením bez rozhrnutí, zpáteční cesta vozidla. | [24 empty] | SPI
|  | Odkaz na mn. položky pořadí 10 : 908,95829*20 |  | 18179.1658 | [22 empty] | VV | 5
SPU
12 | 171102111R00 | Uložení sypaniny do zhutněných násypů dálnic a let z hornin nesoudržných sypkých v aktivní zóně | m3 | 544.764 |  | 0 |  | 0 |  | 0 | 21 | 0 | 0 | 0 | 0 | 0 | 800-1 | RTS 21/ II | RTS 20/ I | 0.056 | 30.51 |  | Práce |  |  |  | POL1_
|  | s rozprostřením sypaniny ve vrstvách, s hrubým urovnáním a uzavřením povrchu násypu, | [24 empty] | SPI
|  | Stoka S st. 0,00-131,5 : 1,2*((3,05+2,93)/2*4,0+(2,93+2,9)/2*2,5+2,9*0,5+(2,9+2,72)/2*20,5+2,72*0,5+(2,72+2,58)/2*12,0+(2,58+2,49)/2*10,5+(2,49+2,48)/2*1,0+(2,48+2,28)/2*22,5+2,28*0,5+(2,28+2,18)/2*12,0+(2,18+2,15)/2*3,5+(2,15+2,19)/2*7,5+(2,19+2,18)/2*9,0) |  | 318.639 | [22 empty] | VV | 0
|  | Stoka S st. 131,5-322,0 : 1,2*((2,18+2,17)/2*3,5+(2,17+1,94)/2*31,0+(1,94+2,01)/2*30,0+(2,01+2,04)/2*10,0+(2,04+2,17)/2*10,0+(2,17+2,01)/2*16,0+(2,01+1,76)/2*26,0+(1,76+1,73)/2*3,0+(1,73+1,49)/2*28,0+(1,49+1,45)/2*5,5+(1,45+1,11)/2*6,5+(1,11+1,1)/2*1,0+(1,1+0,78)/2*19,0) |  | 408.003 | [22 empty] | VV | 0
|  | Stoka S st. 322,0-355,0 : 1,2*((0,78+0,79)/2*2,0+0,79*1,0+(0,79+0,85)/2*24,5+0,85*0,5+(0,85+0,86)/2*5,0) |  | 32.58 | [22 empty] | VV | 0
|  | Stoka S1 : 1,2*((2,04+1,46)/2*14,5+(1,46+1,44)/2*1,5+(1,44+1,32)/2*15,0+(1,32+1,26)/2*7,5+(1,26+1,21)/2*5,5+(1,21+1,15)/2*7,5+(1,15+1,09)/2*6,5+(1,09+1,08)/2*0,5+(1,08+0,84)/2*26,0+(0,84+0,83)/2*1,0+(0,83+0,81)/2*2,5) |  | 131.082 | [22 empty] | VV | 0
|  | -0,65*1,2*(355,0+88,0) |  | -345.54 | [22 empty] | VV | 0
SPU
13 | 171201201R00 | Uložení sypaniny na dočasnou skládku tak, že na 1 m2 plochy připadá přes 2 m3 výkopku nebo ornice | m3 | 908.9583 |  | 0 |  | 0 |  | 0 | 21 | 0 | 0 | 0 | 0 | 0 | 800-1 | RTS 21/ II | RTS 20/ I | 0.009 | 8.18 |  | Práce |  |  |  | POL1_
|  | Odkaz na mn. položky pořadí 10 : 908,95829 |  | 908.9583 | [22 empty] | VV | 5
SPU
14 | 174101101R00 | Zásyp sypaninou se zhutněním jam, šachet, rýh nebo kolem objektů v těchto vykopávkách | m3 | 245.4937 |  | 0 |  | 0 |  | 0 | 21 | 0 | 0 | 0 | 0 | 0 | 800-1 | RTS 21/ II | RTS 20/ I | 0.202 | 49.59 |  | Práce |  |  |  | POL1_
|  | z jakékoliv horniny s uložením výkopku po vrstvách, | [24 empty] | SPI
|  | včetně strojního přemístění materiálu pro zásyp ze vzdálenosti do 10 m od okraje zásypu | [24 empty] | POP
|  | Odkaz na mn. položky pořadí 1 : 84,62800 |  | 84.628 | [22 empty] | VV | 5
|  | Odkaz na mn. položky pořadí 3 : 1069,82400 |  | 1069.824 | [22 empty] | VV | 5
|  | Odkaz na mn. položky pořadí 15 : 302,95429*-1 |  | -302.9543 | [22 empty] | VV | 5
|  | Odkaz na mn. položky pořadí 25 : 61,24000*-1 |  | -61.24 | [22 empty] | VV | 5
|  | Odkaz na mn. položky pořadí 12 : 544,76400*-1 |  | -544.764 | [22 empty] | VV | 5
SPU
15 | 175101101RT2 | Obsyp potrubí bez prohození sypaniny, s dodáním štěrkopísku frakce 0 - 22 mm | m3 | 302.9543 |  | 0 |  | 0 |  | 0 | 21 | 0 | 1.7 | 515.02 | 0 | 0 | 800-1 | RTS 21/ II | RTS 20/ I | 1.587 | 480.79 |  | Práce |  |  |  | POL1_
|  | sypaninou z vhodných hornin tř. 1 - 4 nebo materiálem připraveným podél výkopu ve vzdálenosti do 3 m od jeho kraje, pro jakoukoliv hloubku výkopu a jakoukoliv míru zhutnění, | [24 empty] | SPI |  | sypaninou z vhodných hornin tř. 1 - 4 nebo materiálem připraveným podél výkopu ve vzdálenosti do 3 m od jeho kraje, pro jakoukoliv hloubku výkopu a jakoukoliv míru zhutnění,
|  | Stoka S : 355,0*(0,55*1,2-(0,125^2*pi)) |  | 216.874 | [22 empty] | VV | 0
|  | Stoka S1 : 88,0*(0,55*1,2-(0,125^2*pi)) |  | 53.7603 | [22 empty] | VV | 0
|  | Výtlak A : 101,0*0,4*0,8 |  | 32.32 | [22 empty] | VV | 0
SPU
16 | 199000005R00 | Poplatky za skládku zeminy 1- 4, skupina 17 05 04 z Katalogu odpadů | t | 1817.9166 |  | 0 |  | 0 |  | 0 | 21 | 0 | 0 | 0 | 0 | 0 | 800-1 | RTS 21/ II | RTS 21/ I | 0 | 0 |  | Práce |  |  |  | POL1_
|  | Odkaz na mn. položky pořadí 10 : 908,95829*2 |  | 1817.9166 | [22 empty] | VV | 5
SPU
17 | 230194011R00 | Utěsnění chráničky manžetou DN 400 | kus | 2 |  | 0 |  | 0 |  | 0 | 21 | 0 | 0 | 0 | 0 | 0 |  | RTS 21/ II | RTS 20/ I | 0.35 | 0.7 |  | Práce |  |  |  | POL1_
SPU
18 | 230195035R00 | Montáž distanční objímky segmentových d 241-260 mm | kus | 6 |  | 0 |  | 0 |  | 0 | 21 | 0 | 0 | 0 | 0 | 0 |  | RTS 21/ II | RTS 20/ I | 0.28 | 1.68 |  | Práce |  |  |  | POL1_
SPU
19 | 273443896R | manžeta těsnicí na chráničky; EPDM; D trubky = 280 mm; D chráničky = 410 mm; DN 250; DN chráničky 400 | kus | 2 |  | 0 |  | 0 |  | 0 | 21 | 0 | 0.0015 | 0 | 0 | 0 | SPCM | RTS 21/ II | RTS 20/ I | 0 | 0 |  | Specifikace |  |  |  | POL3_
SPU
20 | 2865350091R | Kluzné objímky, typ F/G | kus | 24 |  | 0 |  | 0 |  | 0 | 21 | 0 | 3e-05 | 0 | 0 | 0 |  | Vlastní | RTS 20/ I | 0 | 0 |  | Specifikace |  |  |  | POL3_
SPU
21 | 41195410R | pažnice z trub ocelových d 426 mm; tl. stěny 8 mm | m | 13.31 |  | 0 |  | 0 |  | 0 | 21 | 0 | 0.08623 | 1.15 | 0 | 0 | SPCM | RTS 21/ II | RTS 20/ I | 0 | 0 |  | Specifikace |  |  |  | POL3_
|  | Odkaz na mn. položky pořadí 5 : 12,10000*1,1 |  | 13.31 | [22 empty] | VV | 5
SPU
22 | 58344197R | štěrkodrť frakce 0,0 až 63,0 mm; třída A | t | 980.5752 |  | 0 |  | 0 |  | 0 | 21 | 0 | 1 | 980.58 | 0 | 0 | SPCM | RTS 21/ II | RTS 20/ I | 0 | 0 |  | Specifikace |  |  |  | POL3_
|  | Odkaz na mn. položky pořadí 12 : 544,76400*1,8 |  | 980.5752 | [22 empty] | VV | 5
SPU
Díl: | 2 | Základy a zvláštní zakládání |  |  |  | 0 |  | 0 |  | 0 |  | 0 |  | 0.29 |  | 0 |  |  |  |  | 29.96 | [5 empty] | DIL
23 | 212753114R00 | Plastové drenážní trubky montáž ohebné plastové drenážní trubky do rýhy, DN 100, bez lože | m | 544.8 |  | 0 |  | 0 |  | 0 | 21 | 0 | 0 | 0 | 0 | 0 | 827-1 | RTS 21/ II | RTS 20/ I | 0.055 | 29.96 |  | Práce |  |  |  | POL1_
|  | 355,0+88,8+101,0 |  | 544.8 | [22 empty] | VV | 0
SPU
24 | 28611223.AR | trubka plastová drenážní PVC; ohebná; perforovaná po celém obvodu; DN 100,0 mm | m | 599.28 |  | 0 |  | 0 |  | 0 | 21 | 0 | 0.00048 | 0.29 | 0 | 0 | SPCM | RTS 21/ II | RTS 20/ I | 0 | 0 |  | Specifikace |  |  |  | POL3_
|  | Odkaz na mn. položky pořadí 23 : 544,80000*1,1 |  | 599.28 | [22 empty] | VV | 5
SPU
Díl: | 4 | Vodorovné konstrukce |  |  |  | 0 |  | 0 |  | 0 |  | 0 |  | 127.18 |  | 0 |  |  |  |  | 110.4 | [5 empty] | DIL
25 | 451572111R00 | Lože pod potrubí, stoky a drobné objekty z kameniva drobného těženého 0÷4 mm | m3 | 61.24 |  | 0 |  | 0 |  | 0 | 21 | 0 | 1.8908 | 115.79 | 0 | 0 | 827-1 | RTS 21/ II | RTS 20/ I | 1.695 | 103.8 |  | Práce |  |  |  | POL1_
|  | v otevřeném výkopu, | [24 empty] | SPI
|  | Stoka S : 355,0*0,1*1,2 |  | 42.6 | [22 empty] | VV | 0
|  | Stoka S1 : 88,0*0,1*1,2 |  | 10.56 | [22 empty] | VV | 0
|  | Výtlak A : 101,0*0,1*0,8 |  | 8.08 | [22 empty] | VV | 0
SPU
26 | 452311141R00 | Podkladní a zajišťovací konstrukce z betonu desky pod potrubí, stoky a drobné objekty , z betonu prostého třídy C 16/20 | m3 | 4.554 |  | 0 |  | 0 |  | 0 | 21 | 0 | 2.5 | 11.39 | 0 | 0 | 827-1 | RTS 21/ II | RTS 21/ I | 1.449 | 6.6 |  | Práce |  |  |  | POL1_
|  | z cementu portlandského nebo struskoportlandského, v otevřeném výkopu, | [24 empty] | SPI
|  | podbetonování šachet : 0,2*3,3*3,3+0,15*1,2*1,2*11 |  | 4.554 | [22 empty] | VV | 0
SPU
Díl: | 8 | Trubní vedení |  |  |  | 0 |  | 0 |  | 0 |  | 0 |  | 49.18 |  | 0 |  |  |  |  | 305.08 | [5 empty] | DIL
27 | 871241121R00 | Montáž potrubí z plastických hmot z tlakových trubek polyetylenových, vnějšího průměru 90 mm | m | 101 |  | 0 |  | 0 |  | 0 | 21 | 0 | 0 | 0 | 0 | 0 | 827-1 | RTS 21/ II | RTS 20/ I | 0.126 | 12.73 |  | Práce |  |  |  | POL1_
|  | v otevřeném výkopu, | [24 empty] | SPI
|  | Výtlak A : 101,0 |  | 101 | [22 empty] | VV | 0
SPU
28 | 871373121R00 | Montáž potrubí z trub z plastů těsněných gumovým kroužkem DN 300 mm | m | 443 |  | 0 |  | 0 |  | 0 | 21 | 0 | 0 | 0 | 0 | 0 | 827-1 | RTS 21/ II | RTS 20/ I | 0.097 | 42.97 |  | Práce |  |  |  | POL1_1
|  | v otevřeném výkopu ve sklonu do 20 %, | [24 empty] | SPI
|  | Stoka S+S1 : 355,0+88,0 |  | 443 | [22 empty] | VV | 0
SPU
29 | 877363121R00 | Montáž tvarovek na potrubí z trub z plastů těsněných gumovým kroužkem odbočných DN 250 mm | kus | 21 |  | 0 |  | 0 |  | 0 | 21 | 0 | 4e-05 | 0 | 0 | 0 | 827-1 | RTS 21/ II | RTS 20/ I | 0.38 | 7.98 |  | Práce |  |  |  | POL1_1
|  | v otevřeném výkopu, | [24 empty] | SPI
|  | přípojky splaškové kanalizace : 21 |  | 21 | [22 empty] | VV | 0
SPU
30 | 892241111R00 | Tlakové zkoušky vodovodního potrubí DN do 80 mm | m | 101 |  | 0 |  | 0 |  | 0 | 21 | 0 | 0 | 0 | 0 | 0 | 827-1 | RTS 21/ II | RTS 20/ I | 0.044 | 4.44 |  | Práce |  |  |  | POL1_
|  | přísun, montáže, demontáže a odsunu zkoušecího čerpadla, napuštění tlakovou vodou a dodání vody pro tlakovou zkoušku, | [24 empty] | SPI |  | přísun, montáže, demontáže a odsunu zkoušecího čerpadla, napuštění tlakovou vodou a dodání vody pro tlakovou zkoušku,
|  | Odkaz na mn. položky pořadí 27 : 101,00000 |  | 101 | [22 empty] | VV | 5
SPU
31 | 892581111R00 | Zkoušky těsnosti kanalizačního potrubí zkouška těsnosti kanalizačního potrubí vodou do DN 300 mm | m | 443 |  | 0 |  | 0 |  | 0 | 21 | 0 | 0 | 0 | 0 | 0 | 827-1 | RTS 21/ II | RTS 20/ I | 0.079 | 35 |  | Práce |  |  |  | POL1_1
|  | vodou nebo vzduchem, | [24 empty] | SPI
|  | Odkaz na mn. položky pořadí 28 : 443,00000 |  | 443 | [22 empty] | VV | 5
SPU
32 | 892583111R00 | Zkoušky těsnosti kanalizačního potrubí zabezpečení konců kanalizačního potrubí při tlakových zkouškách vodou do DN 300 mm | úsek | 13 |  | 0 |  | 0 |  | 0 | 21 | 0 | 0.00017 | 0 | 0 | 0 | 827-1 | RTS 21/ II | RTS 20/ I | 7.1 | 92.3 |  | Práce |  |  |  | POL1_
|  | vodou nebo vzduchem, | [24 empty] | SPI
SPU
33 | 892855115R00 | Kamerové prohlídky potrubí do 500 m | m | 443 |  | 0 |  | 0 |  | 0 | 21 | 0 | 0 | 0 | 0 | 0 | 827-1 | RTS 21/ II | RTS 21/ I | 0.039 | 17.28 |  | Práce |  |  |  | POL1_
|  | Odkaz na mn. položky pořadí 31 : 443,00000 |  | 443 | [22 empty] | VV | 5
SPU
34 | 894421111RT1 | Osazení betonových dílců pro šachty podle DIN 4034 skruže rovné, o hmotnosti do 0,5 t | kus | 15 |  | 0 |  | 0 |  | 0 | 21 | 0 | 0 | 0 | 0 | 0 | 827-1 | RTS 21/ II | RTS 20/ I | 0.79 | 11.85 |  | Práce |  |  |  | POL1_1
|  | na kroužek, | [24 empty] | SPI
SPU
35 | 894421112RT1 | Osazení betonových dílců pro šachty podle DIN 4034 skruže rovné, o hmotnosti do 1,4 t | kus | 19 |  | 0 |  | 0 |  | 0 | 21 | 0 | 0 | 0 | 0 | 0 | 827-1 | RTS 21/ II | RTS 20/ I | 0.946 | 17.97 |  | Práce |  |  |  | POL1_1
|  | na kroužek, | [24 empty] | SPI
SPU
36 | 894422111RT1 | Osazení betonových dílců pro šachty podle DIN 4034 skruže přechodové, pro jakoukoliv hmotnost | kus | 13 |  | 0 |  | 0 |  | 0 | 21 | 0 | 0 | 0 | 0 | 0 | 827-1 | RTS 21/ II | RTS 20/ I | 0.9 | 11.7 |  | Práce |  |  |  | POL1_1
|  | na kroužek, | [24 empty] | SPI
SPU
37 | 894423111RT1 | Osazení betonových dílců pro šachty podle DIN 4034 šachtového dna, o hmotnosti do 2 t | kus | 13 |  | 0 |  | 0 |  | 0 | 21 | 0 | 0 | 0 | 0 | 0 | 827-1 | RTS 21/ II | RTS 20/ I | 1.752 | 22.78 |  | Práce |  |  |  | POL1_1
|  | na kroužek, | [24 empty] | SPI
SPU
38 | 899104111R00 | Osazení poklopů litinových a ocelových o hmotnost jednotlivě přes 150 kg | kus | 13 |  | 0 |  | 0 |  | 0 | 21 | 0 | 0 | 0 | 0 | 0 | 827-1 | RTS 21/ II | RTS 20/ I | 1.694 | 22.02 |  | Práce |  |  |  | POL1_1
SPU
39 | 899711122R00 | Výstražné fólie výstražná fólie pro kanalizaci, šířka 30 cm | m | 101 |  | 0 |  | 0 |  | 0 | 21 | 0 | 0 | 0 | 0 | 0 | 827-1 | RTS 21/ II | RTS 20/ I | 0.026 | 2.63 |  | Práce |  |  |  | POL1_
|  | Odkaz na mn. položky pořadí 27 : 101,00000 |  | 101 | [22 empty] | VV | 5
SPU
40 | 899731114R00 | Signalizační vodič CYY, 6 mm2 | m | 101 |  | 0 |  | 0 |  | 0 | 21 | 0 | 8e-05 | 0.01 | 0 | 0 | 827-1 | RTS 21/ II | RTS 20/ I | 0.034 | 3.43 |  | Práce |  |  |  | POL1_
|  | Odkaz na mn. položky pořadí 27 : 101,00000 |  | 101 | [22 empty] | VV | 5
SPU
41 | 88697267R | Dodání a montáž čerpací stanice SV stanice AS-PUMP 2000-4350 EO/B-SV, včetně příslušenství a přípojky elektro. Detailní specifikace viz. PD | kpl | 1 |  | 0 |  | 0 |  | 0 | 21 | 0 | 0.118 | 0.12 | 0 | 0 |  | Vlastní | Indiv | 0 | 0 |  | Práce |  |  |  | POL1_
|  | včetně výrobní dokumentace | [24 empty] | POP
SPU
42 | R008110 | Zkrácený rozbor vzorku | kompl. | 1 |  | 0 |  | 0 |  | 0 | 21 | 0 | 0 | 0 | 0 | 0 |  | Vlastní | Indiv | 0 | 0 |  | Práce |  |  |  | POL1_
SPU
43 | R888001 | Zkouška funkčnosti signalizačního vodiče, vč. výchozí revize | m | 101 |  | 0 |  | 0 |  | 0 | 21 | 0 | 0 | 0 | 0 | 0 |  | Vlastní | Indiv | 0 | 0 |  | Práce |  |  |  | POL1_
|  | Odkaz na mn. položky pořadí 40 : 101,00000 |  | 101 | [22 empty] | VV | 5
SPU
44 | R888002 | Revize | kompl. | 1 |  | 0 |  | 0 |  | 0 | 21 | 0 | 0 | 0 | 0 | 0 |  | Vlastní | Indiv | 0 | 0 |  | Práce |  |  |  | POL1_
SPU
45 | 286135327R | trubka plastová kanalizační PE100RC; hladká; SDR 11,0; PN 16; D = 93,2 mm; s = 8,20 mm | m | 111.1 |  | 0 |  | 0 |  | 0 | 21 | 0 | 0.00268 | 0.3 | 0 | 0 | SPCM | RTS 21/ II | RTS 20/ I | 0 | 0 |  | Specifikace |  |  |  | POL3_
|  | Odkaz na mn. položky pořadí 27 : 101,00000*1,1 |  | 111.1 | [22 empty] | VV | 5
SPU
46 | 28614528R | trubka plastová kanalizační PP; hladká, s hrdlem; Sn 12 kN/m2; D = 250,0 mm; s = 9,40 mm; l = 6000,0 mm | kus | 81.2167 |  | 0 |  | 0 |  | 0 | 21 | 0 | 0.048 | 3.9 | 0 | 0 | SPCM | RTS 21/ II | RTS 20/ I | 0 | 0 |  | Specifikace |  |  |  | POL3_1
|  | 443,0/6*1,1 |  | 81.2167 | [22 empty] | VV | 0
SPU
47 | 286506121R | odbočka PVC; 45,0 °; d1 = 250 mm; d2 = 160 mm; SDR 34,0; l = 600 mm; hladká, hrdlovaná; spoj násuvný; DN 250,0 mm; DN2 150 mm | kus | 21 |  | 0 |  | 0 |  | 0 | 21 | 0 | 0.00367 | 0.08 | 0 | 0 | SPCM | RTS 21/ II | RTS 20/ I | 0 | 0 |  | Specifikace |  |  |  | POL3_1
|  | Odkaz na mn. položky pořadí 29 : 21,00000 |  | 21 | [22 empty] | VV | 5
SPU
48 | 55340323R01 | Poklop D 400 | kus | 13 |  | 0 |  | 0 |  | 0 | 21 | 0 | 0.165 | 2.15 | 0 | 0 |  | Vlastní | RTS 20/ I | 0 | 0 |  | Specifikace |  |  |  | POL3_1
SPU
49 | 59224346.AT | prstenec vyrovnávací šachetní; betonový; TBW; DN = 625,0 mm; h = 40,0 mm; s = 120,00 mm | kus | 2 |  | 0 |  | 0 |  | 0 | 21 | 0 | 0 | 0 | 0 | 0 |  | Vlastní | Indiv | 0 | 0 |  | Specifikace |  |  |  | POL3_1
SPU
50 | 59224347.AR | prstenec vyrovnávací šachetní; betonový; TBW; DN = 625,0 mm; h = 60,0 mm; s = 120,00 mm | kus | 2 |  | 0 |  | 0 |  | 0 | 21 | 0 | 0 | 0 | 0 | 0 | SPCM | RTS 21/ II | Indiv | 0 | 0 |  | Specifikace |  |  |  | POL3_1
SPU
51 | 59224348.AR | prstenec vyrovnávací šachetní; betonový; TBW; DN = 625,0 mm; h = 80,0 mm; s = 120,00 mm | kus | 1 |  | 0 |  | 0 |  | 0 | 21 | 0 | 0 | 0 | 0 | 0 | SPCM | RTS 21/ II | Indiv | 0 | 0 |  | Specifikace |  |  |  | POL3_1
SPU
52 | 59224349.AR | prstenec vyrovnávací šachetní; betonový; TBW; DN = 625,0 mm; h = 100,0 mm; s = 120,00 mm | kus | 2 |  | 0 |  | 0 |  | 0 | 21 | 0 | 0 | 0 | 0 | 0 | SPCM | RTS 21/ II | Indiv | 0 | 0 |  | Specifikace |  |  |  | POL3_1
SPU
53 | 59224349.AT | prstenec vyrovnávací šachetní; betonový; TBW; DN = 625,0 mm; h = 120,0 mm; s = 120,00 mm | kus | 8 |  | 0 |  | 0 |  | 0 | 21 | 0 | 0 | 0 | 0 | 0 |  | Vlastní | Indiv | 0 | 0 |  | Specifikace |  |  |  | POL3_1
SPU
54 | 59224353.AR | konus šachetní; železobetonový; TBR; d = 1 240,0 mm; DN = 1 000,0 mm; DN 2 = 625 mm; h = 580 mm; počet stupadel 2; ocelové s PE povlakem, kapsové | kus | 1 |  | 0 |  | 0 |  | 0 | 21 | 0 | 0.585 | 0.59 | 0 | 0 | SPCM | RTS 21/ II | RTS 20/ I | 0 | 0 |  | Specifikace |  |  |  | POL3_1
SPU
55 | 59224354R | deska zákrytová šachetní železobetonová; TZK; D1 = 1 000 mm; D = 1 240 mm; D vnitřní 625 mm; h = 165 mm | kus | 12 |  | 0 |  | 0 |  | 0 | 21 | 0 | 0.43 | 5.16 | 0 | 0 | SPCM | RTS 21/ II | RTS 20/ I | 0 | 0 |  | Specifikace |  |  |  | POL3_
SPU
56 | 59224356.AR | skruž železobetonová TBS; DN = 1 000,0 mm; h = 250,0 mm; s = 120,00 mm; beton C 40/50 | kus | 4 |  | 0 |  | 0 |  | 0 | 21 | 0 | 0.25 | 1 | 0 | 0 | SPCM | RTS 21/ II | RTS 20/ I | 0 | 0 |  | Specifikace |  |  |  | POL3_1
SPU
57 | 59224359.AR | skruž železobetonová TBS; DN = 1 000,0 mm; h = 500,0 mm; s = 120,00 mm; beton C 40/50 | kus | 7 |  | 0 |  | 0 |  | 0 | 21 | 0 | 0.5 | 3.5 | 0 | 0 | SPCM | RTS 21/ II | RTS 20/ I | 0 | 0 |  | Specifikace |  |  |  | POL3_1
SPU
58 | 59224362.AR | skruž železobetonová TBS; DN = 1 000,0 mm; h = 1 000,0 mm; s = 120,00 mm; beton C 40/50 | kus | 8 |  | 0 |  | 0 |  | 0 | 21 | 0 | 1 | 8 | 0 | 0 | SPCM | RTS 21/ II | RTS 20/ I | 0 | 0 |  | Specifikace |  |  |  | POL3_
SPU
59 | 59224373.AR | profil těsnicí elastomerní; pro spojení betonových šachetních dílů; tvar kruh; d = 1 000,0 mm | kus | 32 |  | 0 |  | 0 |  | 0 | 21 | 0 | 0.002 | 0.06 | 0 | 0 | SPCM | RTS 21/ II | RTS 20/ I | 0 | 0 |  | Specifikace |  |  |  | POL3_1
SPU
60 | 59224399.AR | Dno šachetní TBZ-Q.1 100/500 KOM tl. 15cm | kus | 13 |  | 0 |  | 0 |  | 0 | 21 | 0 | 1.87 | 24.31 | 0 | 0 |  | Vlastní | RTS 20/ I | 0 | 0 |  | Specifikace |  |  |  | POL3_1
SPU
Díl: | 99 | Staveništní přesun hmot |  |  |  | 0 |  | 0 |  | 0 |  | 0 |  | 0 |  | 0 |  |  |  |  | 354.34 | [5 empty] | DIL
61 | 998276101R00 | Přesun hmot pro trubní vedení z trub plastových nebo sklolaminátových v otevřeném výkopu | t | 1675.3467 |  | 0 |  | 0 |  | 0 | 21 | 0 | 0 | 0 | 0 | 0 | 827-1 | RTS 21/ II | RTS 20/ I | 0.2115 | 354.34 |  | Přesun hmot |  |  |  | POL7_
|  | vodovodu nebo kanalizace ražené nebo hloubené (827 1.1, 827 1.9, 827 2.1, 827 2.9), drobných objektů | [24 empty] | SPI
|  | na vzdálenost 15 m od hrany výkopu nebo od okraje šachty | [24 empty] | POP
SPU
[25 empty] | 15 | 21 | DPH
| Celkem |  |  |  |  | 0 | [18 empty] | 0 | 0 | SUM
END
Note on S6: Jedná se o informaci, zda se jedná o položku, která je do rozpočtu zadána z cenové soustavy RTS, nebo vlastní.
Note on T6: Jedná se o název CÚ, která je zadána u položky rozpočtu

## SO 04 04.2 Pol
Položkový soupis prací a dodávek | [26 empty] | #TypZaznamu#
S: | HL2021-04 | Technická infrastruktura pro plochu bydlení v k.ú. Juřinka | [24 empty] | STA
O: | SO 04 | Kanalizace splašková | [21 empty] | STA |  |  | OBJ
R: | 04.2 | SO04.1 odbočení spaškové kanalizace | [24 empty] | ROZ
P.č. | Číslo položky | Název položky | MJ | Množství | Cena / MJ | Celkem | Dodávka | Dodávka celk. | Montáž | Montáž celk. | DPH | Cena s DPH | Hmotnost / MJ | Hmotnost celk.(t) | Dem. hmotnost / MJ | Dem. hmotnost celk.(t) | Ceník | Cen. soustava / platnost | Cenová úroveň | Nhod / MJ | Nhod celk. | Dodavatel | Typ položky
Díl: | 1 | Zemní práce |  |  |  | 0 |  | 0 |  | 0 |  | 0 |  | 192.37 |  | 0 |  |  |  |  | 374.82 | [5 empty] | DIL
1 | 132201111R00 | Hloubení rýh šířky do 60 cm do 100 m3, v hornině 3, hloubení strojně | m3 | 144.084 |  | 0 |  | 0 |  | 0 | 21 | 0 | 0 | 0 | 0 | 0 | 800-1 | RTS 21/ II | RTS 20/ I | 0.23 | 33.14 |  | Práce |  |  |  | POL1_
|  | zapažených i nezapažených s urovnáním dna do předepsaného profilu a spádu, s přehozením výkopku na přilehlém terénu na vzdálenost do 3 m od podélné osy rýhy nebo s naložením výkopku na dopravní prostředek. | [24 empty] | SPI |  | zapažených i nezapažených s urovnáním dna do předepsaného profilu a spádu, s přehozením výkopku na přilehlém terénu na vzdálenost do 3 m od podélné osy rýhy nebo s naložením výkopku na dopravní prostředek.
|  | Přípojky : | [24 empty] | VV | 0
|  | K1 : 7,5*0,6*0,85 |  | 3.825 | [22 empty] | VV | 0
|  | K2 : 3,5*0,6*0,85 |  | 1.785 | [22 empty] | VV | 0
|  | K3 : 7,5*0,6*0,79 |  | 3.555 | [22 empty] | VV | 0
|  | K4 : 3,5*0,6*0,79 |  | 1.659 | [22 empty] | VV | 0
|  | K5 : 7,5*0,6*1,1 |  | 4.95 | [22 empty] | VV | 0
|  | K6 : 7,5*0,6*0,83 |  | 3.735 | [22 empty] | VV | 0
|  | K7 : 3,5*0,6*0,84 |  | 1.764 | [22 empty] | VV | 0
|  | K8 : 3,5*0,6*1,09 |  | 2.289 | [22 empty] | VV | 0
|  | K9 : 7,5*0,6*1,08 |  | 4.86 | [22 empty] | VV | 0
|  | K10 : 7,5*0,6*1,26 |  | 5.67 | [22 empty] | VV | 0
|  | K11 : 3,5*0,6*1,32 |  | 2.772 | [22 empty] | VV | 0
|  | K12 : 7,5*0,6*1,44 |  | 6.48 | [22 empty] | VV | 0
|  | K13 : 5,0*0,6*2,9 |  | 8.7 | [22 empty] | VV | 0
|  | K14 : 6,0*0,6*2,9 |  | 10.44 | [22 empty] | VV | 0
|  | K15 : 5,0*0,6*2,72 |  | 8.16 | [22 empty] | VV | 0
|  | K16 : 6,0*0,6*2,72 |  | 9.792 | [22 empty] | VV | 0
|  | K17 : 5,0*0,6*2,49 |  | 7.47 | [22 empty] | VV | 0
|  | K18 : 6,0*0,6*2,48 |  | 8.928 | [22 empty] | VV | 0
|  | K19 : 4,5*0,6*2,28 |  | 6.156 | [22 empty] | VV | 0
|  | K20 : 6,0*0,6*2,28 |  | 8.208 | [22 empty] | VV | 0
|  | K21 : 4,5*0,6*2,18 |  | 5.886 | [22 empty] | VV | 0
|  | Uliční vpusti : 6*0,6*5,0*1,5 |  | 27 | [22 empty] | VV | 0
SPU
2 | 132201119R00 | Hloubení rýh šířky do 60 cm příplatek za lepivost, v hornině 3, | m3 | 144.084 |  | 0 |  | 0 |  | 0 | 21 | 0 | 0 | 0 | 0 | 0 | 800-1 | RTS 21/ II | RTS 20/ I | 0.3898 | 56.16 |  | Práce |  |  |  | POL1_
|  | zapažených i nezapažených s urovnáním dna do předepsaného profilu a spádu, s přehozením výkopku na přilehlém terénu na vzdálenost do 3 m od podélné osy rýhy nebo s naložením výkopku na dopravní prostředek. | [24 empty] | SPI |  | zapažených i nezapažených s urovnáním dna do předepsaného profilu a spádu, s přehozením výkopku na přilehlém terénu na vzdálenost do 3 m od podélné osy rýhy nebo s naložením výkopku na dopravní prostředek.
|  | Odkaz na mn. položky pořadí 1 : 144,08400 |  | 144.084 | [22 empty] | VV | 5
SPU
3 | 151101101R00 | Zřízení pažení a rozepření stěn rýh příložné pro jakoukoliv mezerovitost, hloubky do 2 m | m2 | 480 |  | 0 |  | 0 |  | 0 | 21 | 0 | 0.00099 | 0.48 | 0 | 0 | 800-1 | RTS 21/ II | RTS 20/ I | 0.236 | 113.28 |  | Práce |  |  |  | POL1_
|  | pro podzemní vedení pro všechny šířky rýhy, | [24 empty] | SPI
SPU
4 | 151101111R00 | Odstranění pažení a rozepření rýh příložné , hloubky do 2 m | m2 | 480 |  | 0 |  | 0 |  | 0 | 21 | 0 | 0 | 0 | 0 | 0 | 800-1 | RTS 21/ II | RTS 20/ I | 0.07 | 33.6 |  | Práce |  |  |  | POL1_
|  | pro podzemní vedení s uložením materiálu na vzdálenost do 3 m od kraje výkopu, | [24 empty] | SPI
|  | Odkaz na mn. položky pořadí 3 : 480,00000 |  | 480 | [22 empty] | VV | 5
SPU
5 | 161101101R00 | Svislé přemístění výkopku z horniny 1 až 4, při hloubce výkopu přes 1 do 2,5 m | m3 | 144.084 |  | 0 |  | 0 |  | 0 | 21 | 0 | 0 | 0 | 0 | 0 | 800-1 | RTS 21/ II | RTS 20/ I | 0.345 | 49.71 |  | Práce |  |  |  | POL1_
|  | bez naložení do dopravní nádoby, ale s vyprázdněním dopravní nádoby na hromadu nebo na dopravní prostředek, | [24 empty] | SPI |  | bez naložení do dopravní nádoby, ale s vyprázdněním dopravní nádoby na hromadu nebo na dopravní prostředek,
|  | Odkaz na mn. položky pořadí 1 : 144,08400 |  | 144.084 | [22 empty] | VV | 5
SPU
6 | 162201102R00 | Vodorovné přemístění výkopku z horniny 1 až 4, na vzdálenost přes 20 do 50 m | m3 | 170.412 |  | 0 |  | 0 |  | 0 | 21 | 0 | 0 | 0 | 0 | 0 | 800-1 | RTS 21/ II | RTS 20/ I | 0.074 | 12.61 |  | Práce |  |  |  | POL1_
|  | po suchu, bez naložení výkopku, avšak se složením bez rozhrnutí, zpáteční cesta vozidla. | [24 empty] | SPI
|  | Odkaz na mn. položky pořadí 5 : 144,08400 |  | 144.084 | [22 empty] | VV | 5
|  | Odkaz na mn. položky pořadí 11 : 26,32800 |  | 26.328 | [22 empty] | VV | 5
SPU
7 | 162701105R00 | Vodorovné přemístění výkopku z horniny 1 až 4, na vzdálenost přes 9 000 do 10 000 m | m3 | 117.756 |  | 0 |  | 0 |  | 0 | 21 | 0 | 0 | 0 | 0 | 0 | 800-1 | RTS 21/ II | RTS 21/ I | 0.011 | 1.3 |  | Práce |  |  |  | POL1_
|  | po suchu, bez naložení výkopku, avšak se složením bez rozhrnutí, zpáteční cesta vozidla. | [24 empty] | SPI
|  | Odkaz na mn. položky pořadí 5 : 144,08400 |  | 144.084 | [22 empty] | VV | 5
|  | Odkaz na mn. položky pořadí 11 : 26,32800*-1 |  | -26.328 | [22 empty] | VV | 5
SPU
8 | 162701109R00 | Vodorovné přemístění výkopku příplatek k ceně za každých dalších i započatých 1 000 m přes 10 000 m z horniny 1 až 4 | m3 | 2355.12 |  | 0 |  | 0 |  | 0 | 21 | 0 | 0 | 0 | 0 | 0 | 800-1 | RTS 21/ II | RTS 21/ I | 0 | 0 |  | Práce |  |  |  | POL1_
|  | po suchu, bez naložení výkopku, avšak se složením bez rozhrnutí, zpáteční cesta vozidla. | [24 empty] | SPI
|  | Odkaz na mn. položky pořadí 7 : 117,75600*20 |  | 2355.12 | [22 empty] | VV | 5
SPU
9 | 171102111R00 | Uložení sypaniny do zhutněných násypů dálnic a let z hornin nesoudržných sypkých v aktivní zóně | m3 | 68.028 |  | 0 |  | 0 |  | 0 | 21 | 0 | 0 | 0 | 0 | 0 | 800-1 | RTS 21/ II | RTS 20/ I | 0.056 | 3.81 |  | Práce |  |  |  | POL1_
|  | s rozprostřením sypaniny ve vrstvách, s hrubým urovnáním a uzavřením povrchu násypu, | [24 empty] | SPI
|  | Přípojky : | [24 empty] | VV | 0
|  | K1 : 4,5*0,6*0,30 |  | 0.81 | [22 empty] | VV | 0
|  | K2 : 2,5*0,6*0,30 |  | 0.45 | [22 empty] | VV | 0
|  | K3 : 4,5*0,6*0,24 |  | 0.648 | [22 empty] | VV | 0
|  | K4 : 2,5*0,6*0,24 |  | 0.36 | [22 empty] | VV | 0
|  | K5 : 4,5*0,6*0,55 |  | 1.485 | [22 empty] | VV | 0
|  | K6 : 4,5*0,6*0,28 |  | 0.756 | [22 empty] | VV | 0
|  | K7 : 2,5*0,6*0,29 |  | 0.435 | [22 empty] | VV | 0
|  | K8 : 2,5*0,6*0,54 |  | 0.81 | [22 empty] | VV | 0
|  | K9 : 4,5*0,6*0,53 |  | 1.431 | [22 empty] | VV | 0
|  | K10 : 4,5*0,6*0,71 |  | 1.917 | [22 empty] | VV | 0
|  | K11 : 2,5*0,6*0,77 |  | 1.155 | [22 empty] | VV | 0
|  | K12 : 4,5*0,6*0,89 |  | 2.403 | [22 empty] | VV | 0
|  | K13 : 5,0*0,6*2,35 |  | 7.05 | [22 empty] | VV | 0
|  | K14 : 2,0*0,6*2,35 |  | 2.82 | [22 empty] | VV | 0
|  | K15 : 5,0*0,6*2,17 |  | 6.51 | [22 empty] | VV | 0
|  | K16 : 2,0*0,6*2,17 |  | 2.604 | [22 empty] | VV | 0
|  | K17 : 5,0*0,6*1,94 |  | 5.82 | [22 empty] | VV | 0
|  | K18 : 2,0*0,6*1,93 |  | 2.316 | [22 empty] | VV | 0
|  | K19 : 4,5*0,6*1,73 |  | 4.671 | [22 empty] | VV | 0
|  | K20 : 2,0*0,6*1,73 |  | 2.076 | [22 empty] | VV | 0
|  | K21 : 4,5*0,6*1,63 |  | 4.401 | [22 empty] | VV | 0
|  | Uliční vpusti : 6*0,6*5,0*0,95 |  | 17.1 | [22 empty] | VV | 0
SPU
10 | 171201201R00 | Uložení sypaniny na dočasnou skládku tak, že na 1 m2 plochy připadá přes 2 m3 výkopku nebo ornice | m3 | 117.756 |  | 0 |  | 0 |  | 0 | 21 | 0 | 0 | 0 | 0 | 0 | 800-1 | RTS 21/ II | RTS 20/ I | 0.009 | 1.06 |  | Práce |  |  |  | POL1_
|  | Odkaz na mn. položky pořadí 7 : 117,75600 |  | 117.756 | [22 empty] | VV | 5
SPU
11 | 174101101R00 | Zásyp sypaninou se zhutněním jam, šachet, rýh nebo kolem objektů v těchto vykopávkách | m3 | 26.328 |  | 0 |  | 0 |  | 0 | 21 | 0 | 0 | 0 | 0 | 0 | 800-1 | RTS 21/ II | RTS 20/ I | 0.202 | 5.32 |  | Práce |  |  |  | POL1_
|  | z jakékoliv horniny s uložením výkopku po vrstvách, | [24 empty] | SPI
|  | včetně strojního přemístění materiálu pro zásyp ze vzdálenosti do 10 m od okraje zásypu | [24 empty] | POP
|  | Odkaz na mn. položky pořadí 1 : 144,08400 |  | 144.084 | [22 empty] | VV | 5
|  | Odkaz na mn. položky pořadí 12 : 40,84800*-1 |  | -40.848 | [22 empty] | VV | 5
|  | Odkaz na mn. položky pořadí 15 : 8,88000*-1 |  | -8.88 | [22 empty] | VV | 5
|  | Odkaz na mn. položky pořadí 9 : 68,02800*-1 |  | -68.028 | [22 empty] | VV | 5
SPU
12 | 175101101RT2 | Obsyp potrubí bez prohození sypaniny, s dodáním štěrkopísku frakce 0 - 22 mm | m3 | 40.848 |  | 0 |  | 0 |  | 0 | 21 | 0 | 1.7 | 69.44 | 0 | 0 | 800-1 | RTS 21/ II | RTS 20/ I | 1.587 | 64.83 |  | Práce |  |  |  | POL1_
|  | sypaninou z vhodných hornin tř. 1 - 4 nebo materiálem připraveným podél výkopu ve vzdálenosti do 3 m od jeho kraje, pro jakoukoliv hloubku výkopu a jakoukoliv míru zhutnění, | [24 empty] | SPI |  | sypaninou z vhodných hornin tř. 1 - 4 nebo materiálem připraveným podél výkopu ve vzdálenosti do 3 m od jeho kraje, pro jakoukoliv hloubku výkopu a jakoukoliv míru zhutnění,
|  | Přípojky : | [24 empty] | VV | 0
|  | K1 : 7,5*0,6*0,46 |  | 2.07 | [22 empty] | VV | 0
|  | K2 : 3,5*0,6*0,46 |  | 0.966 | [22 empty] | VV | 0
|  | K3 : 7,5*0,6*0,46 |  | 2.07 | [22 empty] | VV | 0
|  | K4 : 3,5*0,6*0,46 |  | 0.966 | [22 empty] | VV | 0
|  | K5 : 7,5*0,6*0,46 |  | 2.07 | [22 empty] | VV | 0
|  | K6 : 7,5*0,6*0,46 |  | 2.07 | [22 empty] | VV | 0
|  | K7 : 3,5*0,6*0,46 |  | 0.966 | [22 empty] | VV | 0
|  | K8 : 3,5*0,6*0,46 |  | 0.966 | [22 empty] | VV | 0
|  | K9 : 7,5*0,6*0,46 |  | 2.07 | [22 empty] | VV | 0
|  | K10 : 7,5*0,6*0,46 |  | 2.07 | [22 empty] | VV | 0
|  | K11 : 3,5*0,6*0,46 |  | 0.966 | [22 empty] | VV | 0
|  | K12 : 7,5*0,6*0,46 |  | 2.07 | [22 empty] | VV | 0
|  | K13 : 5,0*0,6*0,46 |  | 1.38 | [22 empty] | VV | 0
|  | K14 : 6,0*0,6*0,46 |  | 1.656 | [22 empty] | VV | 0
|  | K15 : 5,0*0,6*0,46 |  | 1.38 | [22 empty] | VV | 0
|  | K16 : 6,0*0,6*0,46 |  | 1.656 | [22 empty] | VV | 0
|  | K17 : 5,0*0,6*0,46 |  | 1.38 | [22 empty] | VV | 0
|  | K18 : 6,0*0,6*0,46 |  | 1.656 | [22 empty] | VV | 0
|  | K19 : 4,5*0,6*0,46 |  | 1.242 | [22 empty] | VV | 0
|  | K20 : 6,0*0,6*0,46 |  | 1.656 | [22 empty] | VV | 0
|  | K21 : 4,5*0,6*0,46 |  | 1.242 | [22 empty] | VV | 0
|  | Uliční vpusti : 6*0,6*5,0*0,46 |  | 8.28 | [22 empty] | VV | 0
SPU
13 | 199000005R00 | Poplatky za skládku zeminy 1- 4, skupina 17 05 04 z Katalogu odpadů | t | 235.512 |  | 0 |  | 0 |  | 0 | 21 | 0 | 0 | 0 | 0 | 0 | 800-1 | RTS 21/ II | RTS 21/ I | 0 | 0 |  | Práce |  |  |  | POL1_
|  | Odkaz na mn. položky pořadí 7 : 117,75600*2 |  | 235.512 | [22 empty] | VV | 5
SPU
14 | 58344197R | štěrkodrť frakce 0,0 až 63,0 mm; třída A | t | 122.4504 |  | 0 |  | 0 |  | 0 | 21 | 0 | 1 | 122.45 | 0 | 0 | SPCM | RTS 21/ II | RTS 20/ I | 0 | 0 |  | Specifikace |  |  |  | POL3_
|  | Odkaz na mn. položky pořadí 9 : 68,02800*1,8 |  | 122.4504 | [22 empty] | VV | 5
SPU
Díl: | 4 | Vodorovné konstrukce |  |  |  | 0 |  | 0 |  | 0 |  | 0 |  | 16.79 |  | 0 |  |  |  |  | 15.05 | [5 empty] | DIL
15 | 451572111R00 | Lože pod potrubí, stoky a drobné objekty z kameniva drobného těženého 0÷4 mm | m3 | 8.88 |  | 0 |  | 0 |  | 0 | 21 | 0 | 1.8908 | 16.79 | 0 | 0 | 827-1 | RTS 21/ II | RTS 20/ I | 1.695 | 15.05 |  | Práce |  |  |  | POL1_
|  | v otevřeném výkopu, | [24 empty] | SPI
|  | Přípojky : | [24 empty] | VV | 0
|  | K1 : 7,5*0,6*0,1 |  | 0.45 | [22 empty] | VV | 0
|  | K2 : 3,5*0,6*0,1 |  | 0.21 | [22 empty] | VV | 0
|  | K3 : 7,5*0,6*0,1 |  | 0.45 | [22 empty] | VV | 0
|  | K4 : 3,5*0,6*0,1 |  | 0.21 | [22 empty] | VV | 0
|  | K5 : 7,5*0,6*0,1 |  | 0.45 | [22 empty] | VV | 0
|  | K6 : 7,5*0,6*0,1 |  | 0.45 | [22 empty] | VV | 0
|  | K7 : 3,5*0,6*0,1 |  | 0.21 | [22 empty] | VV | 0
|  | K8 : 3,5*0,6*0,1 |  | 0.21 | [22 empty] | VV | 0
|  | K9 : 7,5*0,6*0,1 |  | 0.45 | [22 empty] | VV | 0
|  | K10 : 7,5*0,6*0,1 |  | 0.45 | [22 empty] | VV | 0
|  | K11 : 3,5*0,6*0,1 |  | 0.21 | [22 empty] | VV | 0
|  | K12 : 7,5*0,6*0,1 |  | 0.45 | [22 empty] | VV | 0
|  | K13 : 5,0*0,6*0,1 |  | 0.3 | [22 empty] | VV | 0
|  | K14 : 6,0*0,6*0,1 |  | 0.36 | [22 empty] | VV | 0
|  | K15 : 5,0*0,6*0,1 |  | 0.3 | [22 empty] | VV | 0
|  | K16 : 6,0*0,6*0,1 |  | 0.36 | [22 empty] | VV | 0
|  | K17 : 5,0*0,6*0,1 |  | 0.3 | [22 empty] | VV | 0
|  | K18 : 6,0*0,6*0,1 |  | 0.36 | [22 empty] | VV | 0
|  | K19 : 4,5*0,6*0,1 |  | 0.27 | [22 empty] | VV | 0
|  | K20 : 6,0*0,6*0,1 |  | 0.36 | [22 empty] | VV | 0
|  | K21 : 4,5*0,6*0,1 |  | 0.27 | [22 empty] | VV | 0
|  | Uliční vpusti : 6*0,6*5,0*0,1 |  | 1.8 | [22 empty] | VV | 0
SPU
Díl: | 8 | Trubní vedení |  |  |  | 0 |  | 0 |  | 0 |  | 0 |  | 1.02 |  | 0 |  |  |  |  | 179.07 | [5 empty] | DIL
16 | 871311111R00 | Montáž potrubí z plastických hmot z tlakových trubek z tvrdého PVC těsněných gumovým kroužkem, vnějšího průměru 160 mm | m | 148 |  | 0 |  | 0 |  | 0 | 21 | 0 | 0.0001 | 0.01 | 0 | 0 | 827-1 | RTS 21/ II | RTS 20/ I | 0.119 | 17.61 |  | Práce |  |  |  | POL1_1
|  | v otevřeném výkopu, | [24 empty] | SPI
|  | přípojky : 7,5*7+3,5*5+5,0*3+6,0*4+4,5*2 |  | 118 | [22 empty] | VV | 0
|  | uliční vpusti : 5,0*6 |  | 30 | [22 empty] | VV | 0
SPU
17 | 892571111R00 | Zkoušky těsnosti kanalizačního potrubí zkouška těsnosti kanalizačního potrubí vodou do DN 200 mm | m | 148 |  | 0 |  | 0 |  | 0 | 21 | 0 | 0 | 0 | 0 | 0 | 827-1 | RTS 21/ II | Kalkul | 0.059 | 8.73 |  | Práce |  |  |  | POL1_1
|  | vodou nebo vzduchem, | [24 empty] | SPI
SPU
18 | 892573111R00 | Zkoušky těsnosti kanalizačního potrubí zabezpečení konců kanalizačního potrubí při tlakových zkouškách vodou do DN 200 mm | úsek | 21 |  | 0 |  | 0 |  | 0 | 21 | 0 | 0.00013 | 0 | 0 | 0 | 827-1 | RTS 21/ II | RTS 20/ I | 6.2 | 130.2 |  | Práce |  |  |  | POL1_
|  | vodou nebo vzduchem, | [24 empty] | SPI
SPU
19 | 892855112R00 | Kamerové prohlídky potrubí do 50 m | m | 148 |  | 0 |  | 0 |  | 0 | 21 | 0 | 0 | 0 | 0 | 0 | 827-1 | RTS 21/ II | RTS 21/ I | 0.06 | 8.88 |  | Práce |  |  |  | POL1_
|  | Odkaz na mn. položky pořadí 17 : 148,00000 |  | 148 | [22 empty] | VV | 5
SPU
20 | 894432112R00 | Osazení plastových šachet revizních průměr 425 mm | kus | 21 |  | 0 |  | 0 |  | 0 | 21 | 0 | 0 | 0 | 0 | 0 | 827-1 | RTS 21/ II | RTS 21/ I | 0.65 | 13.65 |  | Práce |  |  |  | POL1_
SPU
21 | R888002 | Revize | kompl. | 1 |  | 0 |  | 0 |  | 0 | 21 | 0 | 0 | 0 | 0 | 0 |  | Vlastní | Indiv | 0 | 0 |  | Práce |  |  |  | POL1_
SPU
22 | 28614521R | trubka plastová kanalizační PP; hladká, s hrdlem; Sn 12 kN/m2; D = 160,0 mm; s = 6,10 mm; l = 3000,0 mm | kus | 54.2667 |  | 0 |  | 0 |  | 0 | 21 | 0 | 0.0108 | 0.59 | 0 | 0 | SPCM | RTS 21/ II | RTS 20/ I | 0 | 0 |  | Specifikace |  |  |  | POL3_1
|  | 148,0/3*1,1 |  | 54.2667 | [22 empty] | VV | 0
SPU
23 | 286971402R | trubka plastová kanalizační PVC-U; korugovaná; D = 476,0 mm; l = 1 500,0 mm | kus | 21 |  | 0 |  | 0 |  | 0 | 21 | 0 | 0.012 | 0.25 | 0 | 0 | SPCM | RTS 21/ II | RTS 21/ I | 0 | 0 |  | Specifikace |  |  |  | POL3_
|  | Odkaz na mn. položky pořadí 25 : 21,00000 |  | 21 | [22 empty] | VV | 5
SPU
24 | 28697144R | poklop kanalizační pachotěsný; DN šachty 425 mm; PP; bez odvětrání | kus | 21 |  | 0 |  | 0 |  | 0 | 21 | 0 | 0.0011 | 0.02 | 0 | 0 | SPCM | RTS 21/ II | RTS 21/ I | 0 | 0 |  | Specifikace |  |  |  | POL3_
|  | Odkaz na mn. položky pořadí 23 : 21,00000 |  | 21 | [22 empty] | VV | 5
SPU
25 | 286971677R | dno šachetní s výkyvnými hrdly; sběrné s přítokem levým i pravým; PP; typ X; úhel odpadu 0 °; DN = 478,0 mm; l = 570 mm; š = 478 mm; h = 611 mm; DN žlabu 160 mm | kus | 21 |  | 0 |  | 0 |  | 0 | 21 | 0 | 0.0072 | 0.15 | 0 | 0 | SPCM | RTS 21/ II | RTS 21/ I | 0 | 0 |  | Specifikace |  |  |  | POL3_
|  | Odkaz na mn. položky pořadí 20 : 21,00000 |  | 21 | [22 empty] | VV | 5
SPU
Díl: | 99 | Staveništní přesun hmot |  |  |  | 0 |  | 0 |  | 0 |  | 0 |  | 0 |  | 0 |  |  |  |  | 44.45 | [5 empty] | DIL
26 | 998276101R00 | Přesun hmot pro trubní vedení z trub plastových nebo sklolaminátových v otevřeném výkopu | t | 210.1872 |  | 0 |  | 0 |  | 0 | 21 | 0 | 0 | 0 | 0 | 0 | 827-1 | RTS 21/ II | RTS 20/ I | 0.2115 | 44.45 |  | Přesun hmot |  |  |  | POL7_
|  | vodovodu nebo kanalizace ražené nebo hloubené (827 1.1, 827 1.9, 827 2.1, 827 2.9), drobných objektů | [24 empty] | SPI
|  | na vzdálenost 15 m od hrany výkopu nebo od okraje šachty | [24 empty] | POP
SPU
[25 empty] | 15 | 21 | DPH
| Celkem |  |  |  |  | 0 | [18 empty] | 0 | 0 | SUM
END
Note on S6: Jedná se o informaci, zda se jedná o položku, která je do rozpočtu zadána z cenové soustavy RTS, nebo vlastní.
Note on T6: Jedná se o název CÚ, která je zadána u položky rozpočtu

## SO 05 05.1 Pol
Položkový soupis prací a dodávek | [26 empty] | #TypZaznamu#
S: | HL2021-04 | Technická infrastruktura pro plochu bydlení v k.ú. Juřinka | [24 empty] | STA
O: | SO 05 | Kanalizace dešťová | [21 empty] | STA |  |  | OBJ
R: | 05.1 | SO05 dešťová kanalizace | [24 empty] | ROZ
P.č. | Číslo položky | Název položky | MJ | Množství | Cena / MJ | Celkem | Dodávka | Dodávka celk. | Montáž | Montáž celk. | DPH | Cena s DPH | Hmotnost / MJ | Hmotnost celk.(t) | Dem. hmotnost / MJ | Dem. hmotnost celk.(t) | Ceník | Cen. soustava / platnost | Cenová úroveň | Nhod / MJ | Nhod celk. | Dodavatel | Typ položky
Díl: | 1 | Zemní práce |  |  |  | 0 |  | 0 |  | 0 |  | 0 |  | 1223.95 |  | 0 |  |  |  |  | 2421.22 | [5 empty] | DIL
1 | 131201111R00 | Hloubení nezapažených jam a zářezů do 100 m3, v hornině 3, hloubení strojně | m3 | 459.6336 |  | 0 |  | 0 |  | 0 | 21 | 0 | 0 | 0 | 0 | 0 | 800-1 | RTS 21/ II | RTS 20/ I | 0.12 | 55.16 |  | Práce |  |  |  | POL1_
|  | kromě zářezů se šikmými stěnami pro podzemní vedení, s urovnáním dna do předepsaného profilu a spádu, s případným nutným přemístěním ve výkopišti a dále buď s přemístěním výkopku na přilehlém terénu na vzdálenost do 3 m od okraje jámy nebo s naložením na dopravní prostředek, | [24 empty] | SPI |  | kromě zářezů se šikmými stěnami pro podzemní vedení, s urovnáním dna do předepsaného profilu a spádu, s případným nutným přemístěním ve výkopišti a dále buď s přemístěním výkopku na přilehlém terénu na vzdálenost do 3 m od okraje jámy nebo s naložením na dopravní prostředek,
|  | startovací jámy pro protlaky : 3*2*(2,0*2,0*3,5) |  | 84 | [22 empty] | VV | 0
|  | retenční nádrž : 95,34*2,4*1,45+2*3,63*3,02*2,0 |  | 375.6336 | [22 empty] | VV | 0
SPU
2 | 131201119R00 | Hloubení nezapažených jam a zářezů příplatek za lepivost, v hornině 3, | m3 | 459.6336 |  | 0 |  | 0 |  | 0 | 21 | 0 | 0 | 0 | 0 | 0 | 800-1 | RTS 21/ II | RTS 20/ I | 0.0431 | 19.81 |  | Práce |  |  |  | POL1_
|  | kromě zářezů se šikmými stěnami pro podzemní vedení, s urovnáním dna do předepsaného profilu a spádu, s případným nutným přemístěním ve výkopišti a dále buď s přemístěním výkopku na přilehlém terénu na vzdálenost do 3 m od okraje jámy nebo s naložením na dopravní prostředek, | [24 empty] | SPI |  | kromě zářezů se šikmými stěnami pro podzemní vedení, s urovnáním dna do předepsaného profilu a spádu, s případným nutným přemístěním ve výkopišti a dále buď s přemístěním výkopku na přilehlém terénu na vzdálenost do 3 m od okraje jámy nebo s naložením na dopravní prostředek,
|  | Odkaz na mn. položky pořadí 1 : 459,63360 |  | 459.6336 | [22 empty] | VV | 5
SPU
3 | 132201111R00 | Hloubení rýh šířky do 60 cm do 100 m3, v hornině 3, hloubení strojně | m3 | 76.5 |  | 0 |  | 0 |  | 0 | 21 | 0 | 0 | 0 | 0 | 0 | 800-1 | RTS 21/ II | RTS 20/ I | 0.23 | 17.6 |  | Práce |  |  |  | POL1_
|  | zapažených i nezapažených s urovnáním dna do předepsaného profilu a spádu, s přehozením výkopku na přilehlém terénu na vzdálenost do 3 m od podélné osy rýhy nebo s naložením výkopku na dopravní prostředek. | [24 empty] | SPI |  | zapažených i nezapažených s urovnáním dna do předepsaného profilu a spádu, s přehozením výkopku na přilehlém terénu na vzdálenost do 3 m od podélné osy rýhy nebo s naložením výkopku na dopravní prostředek.
|  | Uliční vpusti : 17*0,6*5,0*1,5 |  | 76.5 | [22 empty] | VV | 0
SPU
4 | 132201119R00 | Hloubení rýh šířky do 60 cm příplatek za lepivost, v hornině 3, | m3 | 76.5 |  | 0 |  | 0 |  | 0 | 21 | 0 | 0 | 0 | 0 | 0 | 800-1 | RTS 21/ II | RTS 20/ I | 0.3898 | 29.82 |  | Práce |  |  |  | POL1_
|  | zapažených i nezapažených s urovnáním dna do předepsaného profilu a spádu, s přehozením výkopku na přilehlém terénu na vzdálenost do 3 m od podélné osy rýhy nebo s naložením výkopku na dopravní prostředek. | [24 empty] | SPI |  | zapažených i nezapažených s urovnáním dna do předepsaného profilu a spádu, s přehozením výkopku na přilehlém terénu na vzdálenost do 3 m od podélné osy rýhy nebo s naložením výkopku na dopravní prostředek.
|  | Odkaz na mn. položky pořadí 3 : 76,50000 |  | 76.5 | [22 empty] | VV | 5
SPU
5 | 132201212R00 | Hloubení rýh šířky přes 60 do 200 cm do 1000 m3, v hornině 3, hloubení strojně | m3 | 550.7042 |  | 0 |  | 0 |  | 0 | 21 | 0 | 0 | 0 | 0 | 0 | 800-1 | RTS 21/ II | RTS 20/ I | 0.16 | 88.11 |  | Práce |  |  |  | POL1_
|  | zapažených i nezapažených, s urovnáním dna do předepsaného profilu a spádu, s případně nutným přehozením výkopku na vzdálenost do 3 m ve výkopišti, s přehozením výkopku na přilehlém terénu na vzdálenost do 5 m od podélné osy rýhy nebo s naložením výkopku na dopravní prostředek. | [24 empty] | SPI |  | zapažených i nezapažených, s urovnáním dna do předepsaného profilu a spádu, s případně nutným přehozením výkopku na vzdálenost do 3 m ve výkopišti, s přehozením výkopku na přilehlém terénu na vzdálenost do 5 m od podélné osy rýhy nebo s naložením výkopku na dopravní prostředek.
|  | Stoka D1 : 1,2*((1,6+1,75)/2*30,5+(2,11+1,5)/2*7,7)+1,6*((1,55+1,47)/2*40,0)+1,3*((1,47+1,1)/2*45,0) |  | 249.7957 | [22 empty] | VV | 0
|  | Stoka D2 : 1,2*((1,73+1,63)/2*2,5+(1,24+1,07)/2*4,5)+1,6*((1,07+1,2)/2*40,0)+1,3*((1,2+1,1)/2*44,5) |  | 150.4445 | [22 empty] | VV | 0
|  | Stoka D3 : 1,2*((1,4+1,14)/2*31,0+(1,14+1,32)/2*6,0)+1,6*((1,04+0,89)/2*40,0)+1,3*((0,89+1,2)/2*24,0) |  | 150.464 | [22 empty] | VV | 0
SPU
6 | 132201219R00 | Hloubení rýh šířky přes 60 do 200 cm příplatek za lepivost, v hornině 3, | m3 | 550.7042 |  | 0 |  | 0 |  | 0 | 21 | 0 | 0 | 0 | 0 | 0 | 800-1 | RTS 21/ II | RTS 20/ I | 0.084 | 46.26 |  | Práce |  |  |  | POL1_
|  | zapažených i nezapažených, s urovnáním dna do předepsaného profilu a spádu, s případně nutným přehozením výkopku na vzdálenost do 3 m ve výkopišti, s přehozením výkopku na přilehlém terénu na vzdálenost do 5 m od podélné osy rýhy nebo s naložením výkopku na dopravní prostředek. | [24 empty] | SPI |  | zapažených i nezapažených, s urovnáním dna do předepsaného profilu a spádu, s případně nutným přehozením výkopku na vzdálenost do 3 m ve výkopišti, s přehozením výkopku na přilehlém terénu na vzdálenost do 5 m od podélné osy rýhy nebo s naložením výkopku na dopravní prostředek.
|  | Odkaz na mn. položky pořadí 5 : 550,70420 |  | 550.7042 | [22 empty] | VV | 5
SPU
7 | 141741119R00 | Protlačování - beranění ocelových trub vnějšího průměru do 426 mm | m | 33.5 |  | 0 |  | 0 |  | 0 | 21 | 0 | 0.00037 | 0.01 | 0 | 0 | 800-1 | RTS 21/ II | RTS 20/ I | 3.6901 | 123.62 |  | Práce |  |  |  | POL1_
|  | Protlačování trub v hornině 1 - 4 s výjimkou tekoucího písku a hornin kašovité konzistence metodou ramování (zatloukání) ocelových trub s následným čistěním. | [24 empty] | SPI |  | Protlačování trub v hornině 1 - 4 s výjimkou tekoucího písku a hornin kašovité konzistence metodou ramování (zatloukání) ocelových trub s následným čistěním.
|  | Úprava čela potrubí pro protlačení, spojování potlačovaných trub, odstranění horniny z protlačovaných trub stlačeným vzduchem, vodorovné a svislé přemístění výkopku z protlačovaného potrubí a montážní jámy na přilehlé území. | [24 empty] | SPI |  | Úprava čela potrubí pro protlačení, spojování potlačovaných trub, odstranění horniny z protlačovaných trub stlačeným vzduchem, vodorovné a svislé přemístění výkopku z protlačovaného potrubí a montážní jámy na přilehlé území.
SPU
8 | 151101101R00 | Zřízení pažení a rozepření stěn rýh příložné pro jakoukoliv mezerovitost, hloubky do 2 m | m2 | 841.227 |  | 0 |  | 0 |  | 0 | 21 | 0 | 0.00099 | 0.83 | 0 | 0 | 800-1 | RTS 21/ II | RTS 20/ I | 0.236 | 198.53 |  | Práce |  |  |  | POL1_
|  | pro podzemní vedení pro všechny šířky rýhy, | [24 empty] | SPI
|  | Stoka D1 : 2*((1,6+1,75)/2*30,5+(2,11+1,5)/2*7,7)+2*((1,55+1,47)/2*40,0)+2*((1,47+1,1)/2*45,0) |  | 366.422 | [22 empty] | VV | 0
|  | Stoka D2 : 2*((1,73+1,63)/2*2,5+(1,24+1,07)/2*4,5)+2*((1,07+1,2)/2*40,0)+2*((1,2+1,1)/2*44,5) |  | 211.945 | [22 empty] | VV | 0
|  | Stoka D3 : 2*((1,4+1,14)/2*31,0+(1,14+1,32)/2*6,0)+2*((1,04+0,89)/2*40,0)+2*((0,89+1,2)/2*24,0) |  | 220.86 | [22 empty] | VV | 0
|  | startovací jámy pro protlaky : 2*(2,0*3,5)*3 |  | 42 | [22 empty] | VV | 0
SPU
9 | 151101111R00 | Odstranění pažení a rozepření rýh příložné , hloubky do 2 m | m2 | 841.227 |  | 0 |  | 0 |  | 0 | 21 | 0 | 0 | 0 | 0 | 0 | 800-1 | RTS 21/ II | RTS 20/ I | 0.07 | 58.89 |  | Práce |  |  |  | POL1_
|  | pro podzemní vedení s uložením materiálu na vzdálenost do 3 m od kraje výkopu, | [24 empty] | SPI
|  | Odkaz na mn. položky pořadí 8 : 841,22700 |  | 841.227 | [22 empty] | VV | 5
SPU
10 | 161101101R00 | Svislé přemístění výkopku z horniny 1 až 4, při hloubce výkopu přes 1 do 2,5 m | m3 | 1086.8378 |  | 0 |  | 0 |  | 0 | 21 | 0 | 0 | 0 | 0 | 0 | 800-1 | RTS 21/ II | RTS 20/ I | 0.345 | 374.96 |  | Práce |  |  |  | POL1_
|  | bez naložení do dopravní nádoby, ale s vyprázdněním dopravní nádoby na hromadu nebo na dopravní prostředek, | [24 empty] | SPI |  | bez naložení do dopravní nádoby, ale s vyprázdněním dopravní nádoby na hromadu nebo na dopravní prostředek,
|  | Odkaz na mn. položky pořadí 1 : 459,63360 |  | 459.6336 | [22 empty] | VV | 5
|  | Odkaz na mn. položky pořadí 3 : 76,50000 |  | 76.5 | [22 empty] | VV | 5
|  | Odkaz na mn. položky pořadí 5 : 550,70420 |  | 550.7042 | [22 empty] | VV | 5
SPU
11 | 162201102R00 | Vodorovné přemístění výkopku z horniny 1 až 4, na vzdálenost přes 20 do 50 m | m3 | 1577.5821 |  | 0 |  | 0 |  | 0 | 21 | 0 | 0 | 0 | 0 | 0 | 800-1 | RTS 21/ II | RTS 20/ I | 0.074 | 116.74 |  | Práce |  |  |  | POL1_
|  | po suchu, bez naložení výkopku, avšak se složením bez rozhrnutí, zpáteční cesta vozidla. | [24 empty] | SPI
|  | Odkaz na mn. položky pořadí 10 : 1086,83780 |  | 1086.8378 | [22 empty] | VV | 5
|  | Odkaz na mn. položky pořadí 16 : 490,74431 |  | 490.7443 | [22 empty] | VV | 5
SPU
12 | 162701105R00 | Vodorovné přemístění výkopku z horniny 1 až 4, na vzdálenost přes 9 000 do 10 000 m | m3 | 596.0935 |  | 0 |  | 0 |  | 0 | 21 | 0 | 0 | 0 | 0 | 0 | 800-1 | RTS 21/ II | RTS 21/ I | 0.011 | 6.56 |  | Práce |  |  |  | POL1_
|  | po suchu, bez naložení výkopku, avšak se složením bez rozhrnutí, zpáteční cesta vozidla. | [24 empty] | SPI
|  | Odkaz na mn. položky pořadí 10 : 1086,83780 |  | 1086.8378 | [22 empty] | VV | 5
|  | Odkaz na mn. položky pořadí 16 : 490,74431*-1 |  | -490.7443 | [22 empty] | VV | 5
SPU
13 | 162701109R00 | Vodorovné přemístění výkopku příplatek k ceně za každých dalších i započatých 1 000 m přes 10 000 m z horniny 1 až 4 | m3 | 11921.8698 |  | 0 |  | 0 |  | 0 | 21 | 0 | 0 | 0 | 0 | 0 | 800-1 | RTS 21/ II | RTS 21/ I | 0 | 0 |  | Práce |  |  |  | POL1_
|  | po suchu, bez naložení výkopku, avšak se složením bez rozhrnutí, zpáteční cesta vozidla. | [24 empty] | SPI
|  | Odkaz na mn. položky pořadí 12 : 596,09349*20 |  | 11921.8698 | [22 empty] | VV | 5
SPU
14 | 171102111R00 | Uložení sypaniny do zhutněných násypů dálnic a let z hornin nesoudržných sypkých v aktivní zóně | m3 | 172.0642 |  | 0 |  | 0 |  | 0 | 21 | 0 | 0 | 0 | 0 | 0 | 800-1 | RTS 21/ II | RTS 20/ I | 0.056 | 9.64 |  | Práce |  |  |  | POL1_
|  | s rozprostřením sypaniny ve vrstvách, s hrubým urovnáním a uzavřením povrchu násypu, | [24 empty] | SPI
|  | Stoka D1 : 1,2*((2,11+1,5)/2*7,7)+1,6*((1,55+1,47)/2*40,0)+1,3*((1,47+1,1)/2*45,0) |  | 188.4907 | [22 empty] | VV | 0
|  | Stoka D2 : 1,2*((1,24+1,07)/2*4,5)+1,6*((1,07+1,2)/2*40,0)+1,3*((1,2+1,1)/2*44,5) |  | 145.4045 | [22 empty] | VV | 0
|  | Stoka D3 : 1,6*((1,04+0,89)/2*40,0)+1,3*((0,89+1,2)/2*24,0) |  | 94.364 | [22 empty] | VV | 0
|  | -0,65*1,2*(4,0+4,5+3,5)-0,7*1,3*(45,0+44,5+24,0)-1,0*1,6*3*40,0 |  | -304.645 | [22 empty] | VV | 0
|  | Uliční vpusti : 17*0,6*5,0*0,95 |  | 48.45 | [22 empty] | VV | 0
SPU
15 | 171201201R00 | Uložení sypaniny na dočasnou skládku tak, že na 1 m2 plochy připadá přes 2 m3 výkopku nebo ornice | m3 | 596.0935 |  | 0 |  | 0 |  | 0 | 21 | 0 | 0 | 0 | 0 | 0 | 800-1 | RTS 21/ II | RTS 20/ I | 0.009 | 5.36 |  | Práce |  |  |  | POL1_
|  | Odkaz na mn. položky pořadí 12 : 596,09349 |  | 596.0935 | [22 empty] | VV | 5
SPU
16 | 174101101R00 | Zásyp sypaninou se zhutněním jam, šachet, rýh nebo kolem objektů v těchto vykopávkách | m3 | 490.7443 |  | 0 |  | 0 |  | 0 | 21 | 0 | 0 | 0 | 0 | 0 | 800-1 | RTS 21/ II | RTS 20/ I | 0.202 | 99.13 |  | Práce |  |  |  | POL1_
|  | z jakékoliv horniny s uložením výkopku po vrstvách, | [24 empty] | SPI
|  | včetně strojního přemístění materiálu pro zásyp ze vzdálenosti do 10 m od okraje zásypu | [24 empty] | POP
|  | Odkaz na mn. položky pořadí 1 : 459,63360 |  | 459.6336 | [22 empty] | VV | 5
|  | Odkaz na mn. položky pořadí 5 : 550,70420 |  | 550.7042 | [22 empty] | VV | 5
|  | Odkaz na mn. položky pořadí 17 : 302,95429*-1 |  | -302.9543 | [22 empty] | VV | 5
|  | Odkaz na mn. položky pořadí 29 : 44,57500*-1 |  | -44.575 | [22 empty] | VV | 5
|  | Odkaz na mn. položky pořadí 14 : 172,06420*-1 |  | -172.0642 | [22 empty] | VV | 5
SPU
17 | 175101101RT2 | Obsyp potrubí bez prohození sypaniny, s dodáním štěrkopísku frakce 0 - 22 mm | m3 | 302.9543 |  | 0 |  | 0 |  | 0 | 21 | 0 | 1.7 | 515.02 | 0 | 0 | 800-1 | RTS 21/ II | RTS 20/ I | 1.587 | 480.79 |  | Práce |  |  |  | POL1_
|  | sypaninou z vhodných hornin tř. 1 - 4 nebo materiálem připraveným podél výkopu ve vzdálenosti do 3 m od jeho kraje, pro jakoukoliv hloubku výkopu a jakoukoliv míru zhutnění, | [24 empty] | SPI |  | sypaninou z vhodných hornin tř. 1 - 4 nebo materiálem připraveným podél výkopu ve vzdálenosti do 3 m od jeho kraje, pro jakoukoliv hloubku výkopu a jakoukoliv míru zhutnění,
|  | Stoka S : 355,0*(0,55*1,2-(0,125^2*pi)) |  | 216.874 | [22 empty] | VV | 0
|  | Stoka S1 : 88,0*(0,55*1,2-(0,125^2*pi)) |  | 53.7603 | [22 empty] | VV | 0
|  | Výtlak A : 101,0*0,4*0,8 |  | 32.32 | [22 empty] | VV | 0
SPU
18 | 175101201R00 | Obsyp objektů bez prohození sypaniny | m3 | 311.2057 |  | 0 |  | 0 |  | 0 | 21 | 0 | 0 | 0 | 0 | 0 | 800-1 | RTS 21/ II | RTS 20/ I | 2.195 | 683.1 |  | Práce |  |  |  | POL1_
|  | sypaninou z vhodných hornin tř. 1 - 4 nebo materiálem, uloženým ve vzdálenosti do 30 m od vnějšího kraje objektu, pro jakoukoliv míru zhutnění, | [24 empty] | SPI |  | sypaninou z vhodných hornin tř. 1 - 4 nebo materiálem, uloženým ve vzdálenosti do 30 m od vnějšího kraje objektu, pro jakoukoliv míru zhutnění,
|  | retenční nádrž : 95,34*2,4*1,45+2*3,63*3,02*2,0-(0,52*1,2*96,0+2*pi*0,6^2*2,0) |  | 311.2057 | [22 empty] | VV | 0
SPU
19 | 199000005R00 | Poplatky za skládku zeminy 1- 4, skupina 17 05 04 z Katalogu odpadů | t | 1192.187 |  | 0 |  | 0 |  | 0 | 21 | 0 | 0 | 0 | 0 | 0 | 800-1 | RTS 21/ II | RTS 21/ I | 0 | 0 |  | Práce |  |  |  | POL1_
|  | Odkaz na mn. položky pořadí 12 : 596,09349*2 |  | 1192.187 | [22 empty] | VV | 5
SPU
20 | 230194011R00 | Utěsnění chráničky manžetou DN 400 | kus | 6 |  | 0 |  | 0 |  | 0 | 21 | 0 | 0 | 0 | 0 | 0 |  | RTS 21/ II | RTS 20/ I | 0.35 | 2.1 |  | Práce |  |  |  | POL1_
SPU
21 | 230195035R00 | Montáž distanční objímky segmentových d 241-260 mm | kus | 18 |  | 0 |  | 0 |  | 0 | 21 | 0 | 0 | 0 | 0 | 0 |  | RTS 21/ II | RTS 20/ I | 0.28 | 5.04 |  | Práce |  |  |  | POL1_
SPU
22 | 273443896R | manžeta těsnicí na chráničky; EPDM; D trubky = 280 mm; D chráničky = 410 mm; DN 250; DN chráničky 400 | kus | 6 |  | 0 |  | 0 |  | 0 | 21 | 0 | 0.0015 | 0.01 | 0 | 0 | SPCM | RTS 21/ II | RTS 20/ I | 0 | 0 |  | Specifikace |  |  |  | POL3_
SPU
23 | 2865350091R | Kluzné objímky, typ F/G | kus | 72 |  | 0 |  | 0 |  | 0 | 21 | 0 | 3e-05 | 0 | 0 | 0 |  | Vlastní | RTS 20/ I | 0 | 0 |  | Specifikace |  |  |  | POL3_
SPU
24 | 41195410R | pažnice z trub ocelových d 426 mm; tl. stěny 8 mm | m | 36.85 |  | 0 |  | 0 |  | 0 | 21 | 0 | 0.08623 | 3.18 | 0 | 0 | SPCM | RTS 21/ II | RTS 20/ I | 0 | 0 |  | Specifikace |  |  |  | POL3_
|  | Odkaz na mn. položky pořadí 7 : 33,50000*1,1 |  | 36.85 | [22 empty] | VV | 5
SPU
25 | 58333665R | kamenivo přírodní těžené frakce 22,0 až 32,0 mm; třída prané, kačírek | m3 | 246.9888 |  | 0 |  | 0 |  | 0 | 21 | 0 | 1.6 | 395.18 | 0 | 0 | SPCM | RTS 21/ II | RTS 20/ I | 0 | 0 |  | Specifikace |  |  |  | POL3_
|  | retenční nádrž : (1,12*1,6*110,0-0,52*1,2*96,0)*1,8 |  | 246.9888 | [22 empty] | VV | 0
SPU
26 | 58344197R | štěrkodrť frakce 0,0 až 63,0 mm; třída A | t | 309.7156 |  | 0 |  | 0 |  | 0 | 21 | 0 | 1 | 309.72 | 0 | 0 | SPCM | RTS 21/ II | RTS 20/ I | 0 | 0 |  | Specifikace |  |  |  | POL3_
|  | Odkaz na mn. položky pořadí 14 : 172,06420*1,8 |  | 309.7156 | [22 empty] | VV | 5
SPU
Díl: | 2 | Základy a zvláštní zakládání |  |  |  | 0 |  | 0 |  | 0 |  | 0 |  | 0.19 |  | 0 |  |  |  |  | 19.69 | [5 empty] | DIL
27 | 212753114R00 | Plastové drenážní trubky montáž ohebné plastové drenážní trubky do rýhy, DN 100, bez lože | m | 358 |  | 0 |  | 0 |  | 0 | 21 | 0 | 0 | 0 | 0 | 0 | 827-1 | RTS 21/ II | RTS 20/ I | 0.055 | 19.69 |  | Práce |  |  |  | POL1_
|  | 137,0+105,5+115,5 |  | 358 | [22 empty] | VV | 0
SPU
28 | 28611223.AR | trubka plastová drenážní PVC; ohebná; perforovaná po celém obvodu; DN 100,0 mm | m | 393.8 |  | 0 |  | 0 |  | 0 | 21 | 0 | 0.00048 | 0.19 | 0 | 0 | SPCM | RTS 21/ II | RTS 20/ I | 0 | 0 |  | Specifikace |  |  |  | POL3_
|  | Odkaz na mn. položky pořadí 27 : 358,00000*1,1 |  | 393.8 | [22 empty] | VV | 5
SPU
Díl: | 4 | Vodorovné konstrukce |  |  |  | 0 |  | 0 |  | 0 |  | 0 |  | 92.38 |  | 0 |  |  |  |  | 80.24 | [5 empty] | DIL
29 | 451572111R00 | Lože pod potrubí, stoky a drobné objekty z kameniva drobného těženého 0÷4 mm | m3 | 44.575 |  | 0 |  | 0 |  | 0 | 21 | 0 | 1.8908 | 84.28 | 0 | 0 | 827-1 | RTS 21/ II | RTS 20/ I | 1.695 | 75.55 |  | Práce |  |  |  | POL1_
|  | v otevřeném výkopu, | [24 empty] | SPI
|  | 0,1*(1,2*(34,0+4,5+4,0+4,5+38,0+3,5)+1,6*40,0*3+1,3*(45,0+44,5+24,0)) |  | 44.575 | [22 empty] | VV | 0
SPU
30 | 452311141R00 | Podkladní a zajišťovací konstrukce z betonu desky pod potrubí, stoky a drobné objekty , z betonu prostého třídy C 16/20 | m3 | 3.24 |  | 0 |  | 0 |  | 0 | 21 | 0 | 2.5 | 8.1 | 0 | 0 | 827-1 | RTS 21/ II | RTS 21/ I | 1.449 | 4.69 |  | Práce |  |  |  | POL1_
|  | z cementu portlandského nebo struskoportlandského, v otevřeném výkopu, | [24 empty] | SPI
|  | podbetonování šachet : 0,15*1,2*1,2*15 |  | 3.24 | [22 empty] | VV | 0
SPU
Díl: | 8 | Trubní vedení |  |  |  | 0 |  | 0 |  | 0 |  | 0 |  | 35.07 |  | 0 |  |  |  |  | 410.98 | [5 empty] | DIL
31 | 871311111R00 | Montáž potrubí z plastických hmot z tlakových trubek z tvrdého PVC těsněných gumovým kroužkem, vnějšího průměru 160 mm | m | 85 |  | 0 |  | 0 |  | 0 | 21 | 0 | 0.0001 | 0.01 | 0 | 0 | 827-1 | RTS 21/ II | RTS 20/ I | 0.119 | 10.12 |  | Práce |  |  |  | POL1_1
|  | v otevřeném výkopu, | [24 empty] | SPI
|  | uliční vpusti : 5,0*17 |  | 85 | [22 empty] | VV | 0
SPU
32 | 871373121R00 | Montáž potrubí z trub z plastů těsněných gumovým kroužkem DN 300 mm | m | 238 |  | 0 |  | 0 |  | 0 | 21 | 0 | 0 | 0 | 0 | 0 | 827-1 | RTS 21/ II | RTS 20/ I | 0.097 | 23.09 |  | Práce |  |  |  | POL1_1
|  | v otevřeném výkopu ve sklonu do 20 %, | [24 empty] | SPI
|  | DN250 : 52,0+21,0+51,5 |  | 124.5 | [22 empty] | VV | 0
|  | DN300 : 45,0+44,5+24,0 |  | 113.5 | [22 empty] | VV | 0
SPU
33 | 871423121R00 | Montáž potrubí z trub z plastů těsněných gumovým kroužkem DN 600 mm | m | 120 |  | 0 |  | 0 |  | 0 | 21 | 0 | 2e-05 | 0 | 0 | 0 | 827-1 | RTS 21/ II | RTS 20/ I | 0.189 | 22.68 |  | Práce |  |  |  | POL1_
|  | v otevřeném výkopu ve sklonu do 20 %, | [24 empty] | SPI
SPU
34 | 877373121R00 | Montáž tvarovek na potrubí z trub z plastů těsněných gumovým kroužkem odbočných DN 300 mm | kus | 18 |  | 0 |  | 0 |  | 0 | 21 | 0 | 5e-05 | 0 | 0 | 0 | 827-1 | RTS 21/ II | RTS 20/ I | 0.42 | 7.56 |  | Práce |  |  |  | POL1_1
|  | v otevřeném výkopu, | [24 empty] | SPI
|  | uliční vpusti : 18 |  | 18 | [22 empty] | VV | 0
SPU
35 | 892571111R00 | Zkoušky těsnosti kanalizačního potrubí zkouška těsnosti kanalizačního potrubí vodou do DN 200 mm | m | 85 |  | 0 |  | 0 |  | 0 | 21 | 0 | 0 | 0 | 0 | 0 | 827-1 | RTS 21/ II | Indiv | 0.059 | 5.02 |  | Práce |  |  |  | POL1_1
|  | vodou nebo vzduchem, | [24 empty] | SPI
SPU
36 | 892581111R00 | Zkoušky těsnosti kanalizačního potrubí zkouška těsnosti kanalizačního potrubí vodou do DN 300 mm | m | 238 |  | 0 |  | 0 |  | 0 | 21 | 0 | 0 | 0 | 0 | 0 | 827-1 | RTS 21/ II | RTS 20/ I | 0.079 | 18.8 |  | Práce |  |  |  | POL1_1
|  | vodou nebo vzduchem, | [24 empty] | SPI
|  | Odkaz na mn. položky pořadí 32 : 238,00000 |  | 238 | [22 empty] | VV | 5
SPU
37 | 892661111R00 | Zkoušky těsnosti kanalizačního potrubí zkouška těsnosti kanalizačního potrubí vodou do DN 600 mm | m | 120 |  | 0 |  | 0 |  | 0 | 21 | 0 | 0 | 0 | 0 | 0 | 827-1 | RTS 21/ II | RTS 20/ I | 0.123 | 14.76 |  | Práce |  |  |  | POL1_
|  | vodou nebo vzduchem, | [24 empty] | SPI
SPU
38 | 892573111R00 | Zkoušky těsnosti kanalizačního potrubí zabezpečení konců kanalizačního potrubí při tlakových zkouškách vodou do DN 200 mm | úsek | 17 |  | 0 |  | 0 |  | 0 | 21 | 0 | 0.00013 | 0 | 0 | 0 | 827-1 | RTS 21/ II | RTS 20/ I | 6.2 | 105.4 |  | Práce |  |  |  | POL1_
|  | vodou nebo vzduchem, | [24 empty] | SPI
SPU
39 | 892583111R00 | Zkoušky těsnosti kanalizačního potrubí zabezpečení konců kanalizačního potrubí při tlakových zkouškách vodou do DN 300 mm | úsek | 9 |  | 0 |  | 0 |  | 0 | 21 | 0 | 0.00017 | 0 | 0 | 0 | 827-1 | RTS 21/ II | RTS 20/ I | 7.1 | 63.9 |  | Práce |  |  |  | POL1_
|  | vodou nebo vzduchem, | [24 empty] | SPI
SPU
40 | 892663111R00 | Zkoušky těsnosti kanalizačního potrubí zabezpečení konců kanalizačního potrubí při tlakových zkouškách vodou do DN 600 mm | úsek | 3 |  | 0 |  | 0 |  | 0 | 21 | 0 | 0.00041 | 0 | 0 | 0 | 827-1 | RTS 21/ II | RTS 20/ I | 8.8 | 26.4 |  | Práce |  |  |  | POL1_
|  | vodou nebo vzduchem, | [24 empty] | SPI
SPU
41 | 892855115R00 | Kamerové prohlídky potrubí do 500 m | m | 443 |  | 0 |  | 0 |  | 0 | 21 | 0 | 0 | 0 | 0 | 0 | 827-1 | RTS 21/ II | RTS 21/ I | 0.039 | 17.28 |  | Práce |  |  |  | POL1_
|  | Odkaz na mn. položky pořadí 35 : 85,00000 |  | 85 | [22 empty] | VV | 5
|  | Odkaz na mn. položky pořadí 36 : 238,00000 |  | 238 | [22 empty] | VV | 5
|  | Odkaz na mn. položky pořadí 37 : 120,00000 |  | 120 | [22 empty] | VV | 5
SPU
42 | 894421111RT1 | Osazení betonových dílců pro šachty podle DIN 4034 skruže rovné, o hmotnosti do 0,5 t | kus | 21 |  | 0 |  | 0 |  | 0 | 21 | 0 | 0 | 0 | 0 | 0 | 827-1 | RTS 21/ II | RTS 20/ I | 0.79 | 16.59 |  | Práce |  |  |  | POL1_1
|  | na kroužek, | [24 empty] | SPI
SPU
43 | 894421112RT1 | Osazení betonových dílců pro šachty podle DIN 4034 skruže rovné, o hmotnosti do 1,4 t | kus | 15 |  | 0 |  | 0 |  | 0 | 21 | 0 | 0 | 0 | 0 | 0 | 827-1 | RTS 21/ II | RTS 20/ I | 0.946 | 14.19 |  | Práce |  |  |  | POL1_1
|  | na kroužek, | [24 empty] | SPI
SPU
44 | 894422111RT1 | Osazení betonových dílců pro šachty podle DIN 4034 skruže přechodové, pro jakoukoliv hmotnost | kus | 15 |  | 0 |  | 0 |  | 0 | 21 | 0 | 0 | 0 | 0 | 0 | 827-1 | RTS 21/ II | RTS 20/ I | 0.9 | 13.5 |  | Práce |  |  |  | POL1_1
|  | na kroužek, | [24 empty] | SPI
SPU
45 | 894423111RT1 | Osazení betonových dílců pro šachty podle DIN 4034 šachtového dna, o hmotnosti do 2 t | kus | 15 |  | 0 |  | 0 |  | 0 | 21 | 0 | 0 | 0 | 0 | 0 | 827-1 | RTS 21/ II | RTS 20/ I | 1.752 | 26.28 |  | Práce |  |  |  | POL1_1
|  | na kroužek, | [24 empty] | SPI
SPU
46 | 899104111R00 | Osazení poklopů litinových a ocelových o hmotnost jednotlivě přes 150 kg | kus | 15 |  | 0 |  | 0 |  | 0 | 21 | 0 | 0 | 0 | 0 | 0 | 827-1 | RTS 21/ II | RTS 20/ I | 1.694 | 25.41 |  | Práce |  |  |  | POL1_1
SPU
47 | 818888991 | Dodání a montáž vsakovací nádrže, včetně geotextilie, odvětrání, perforovaného potrubí, dle PD, AS-Nidaplast bloky 40ks rozm. 2,4x1,2x0,52m | kompl. | 1 |  | 0 |  | 0 |  | 0 | 21 | 0 | 0 | 0 | 0 | 0 |  | Vlastní | Indiv | 0 | 0 |  | Práce |  |  |  | POL1_
SPU
48 | R888002 | Revize | kompl. | 1 |  | 0 |  | 0 |  | 0 | 21 | 0 | 0 | 0 | 0 | 0 |  | Vlastní | Indiv | 0 | 0 |  | Práce |  |  |  | POL1_
SPU
49 | 28614521R | trubka plastová kanalizační PP; hladká, s hrdlem; Sn 12 kN/m2; D = 160,0 mm; s = 6,10 mm; l = 3000,0 mm | kus | 31.1667 |  | 0 |  | 0 |  | 0 | 21 | 0 | 0.0108 | 0.34 | 0 | 0 | SPCM | RTS 21/ II | RTS 20/ I | 0 | 0 |  | Specifikace |  |  |  | POL3_1
|  | 85,0/3*1,1 |  | 31.1667 | [22 empty] | VV | 0
SPU
50 | 28614528R | trubka plastová kanalizační PP; hladká, s hrdlem; Sn 12 kN/m2; D = 250,0 mm; s = 9,40 mm; l = 6000,0 mm | kus | 22.825 |  | 0 |  | 0 |  | 0 | 21 | 0 | 0.048 | 1.1 | 0 | 0 | SPCM | RTS 21/ II | RTS 20/ I | 0 | 0 |  | Specifikace |  |  |  | POL3_1
|  | (52,0+21,0+51,5)/6*1,1 |  | 22.825 | [22 empty] | VV | 0
SPU
51 | 28614531R | trubka plastová kanalizační PP; hladká, s hrdlem; Sn 12 kN/m2; D = 315,0 mm; s = 11,90 mm; l = 6000,0 mm | kus | 20.8083 |  | 0 |  | 0 |  | 0 | 21 | 0 | 0.0762 | 1.59 | 0 | 0 | SPCM | RTS 21/ II | RTS 20/ I | 0 | 0 |  | Specifikace |  |  |  | POL3_
|  | (45,0+44,5+24,0)/6*1,1 |  | 20.8083 | [22 empty] | VV | 0
SPU
52 | 28614537R | trubka plastová kanalizační PP; hladká, s hrdlem; Sn 12 kN/m2; D = 500,0 mm; s = 18,80 mm; l = 6000,0 mm | kus | 22 |  | 0 |  | 0 |  | 0 | 21 | 0 | 0.1914 | 4.21 | 0 | 0 | SPCM | RTS 21/ II | Indiv | 0 | 0 |  | Specifikace |  |  |  | POL3_
|  | 120/6*1,1 |  | 22 | [22 empty] | VV | 0
SPU
53 | 286506131R | odbočka PVC; 45,0 °; d1 = 315 mm; d2 = 160 mm; SDR 34,0; hladká, hrdlovaná; spoj násuvný; DN 300,0 mm; DN2 150 mm | kus | 18 |  | 0 |  | 0 |  | 0 | 21 | 0 | 0.00613 | 0.11 | 0 | 0 | SPCM | RTS 21/ II | RTS 20/ I | 0 | 0 |  | Specifikace |  |  |  | POL3_1
|  | Odkaz na mn. položky pořadí 34 : 18,00000 |  | 18 | [22 empty] | VV | 5
SPU
54 | 55340322R01 | Poklop D 125 | kus | 6 |  | 0 |  | 0 |  | 0 | 21 | 0 | 0.162 | 0.97 | 0 | 0 |  | Vlastní | Indiv | 0 | 0 |  | Specifikace |  |  |  | POL3_
SPU
55 | 55340323R01 | Poklop D 400 | kus | 9 |  | 0 |  | 0 |  | 0 | 21 | 0 | 0.165 | 1.49 | 0 | 0 |  | Vlastní | RTS 20/ I | 0 | 0 |  | Specifikace |  |  |  | POL3_1
SPU
56 | 59224347.AR | prstenec vyrovnávací šachetní; betonový; TBW; DN = 625,0 mm; h = 60,0 mm; s = 120,00 mm | kus | 1 |  | 0 |  | 0 |  | 0 | 21 | 0 | 0 | 0 | 0 | 0 | SPCM | RTS 21/ II | Indiv | 0 | 0 |  | Specifikace |  |  |  | POL3_1
SPU
57 | 59224348.AR | prstenec vyrovnávací šachetní; betonový; TBW; DN = 625,0 mm; h = 80,0 mm; s = 120,00 mm | kus | 1 |  | 0 |  | 0 |  | 0 | 21 | 0 | 0 | 0 | 0 | 0 | SPCM | RTS 21/ II | Indiv | 0 | 0 |  | Specifikace |  |  |  | POL3_1
SPU
58 | 59224349.AR | prstenec vyrovnávací šachetní; betonový; TBW; DN = 625,0 mm; h = 100,0 mm; s = 120,00 mm | kus | 13 |  | 0 |  | 0 |  | 0 | 21 | 0 | 0 | 0 | 0 | 0 | SPCM | RTS 21/ II | Indiv | 0 | 0 |  | Specifikace |  |  |  | POL3_1
SPU
59 | 59224349.AT | prstenec vyrovnávací šachetní; betonový; TBW; DN = 625,0 mm; h = 120,0 mm; s = 120,00 mm | kus | 6 |  | 0 |  | 0 |  | 0 | 21 | 0 | 0 | 0 | 0 | 0 |  | Vlastní | Indiv | 0 | 0 |  | Specifikace |  |  |  | POL3_1
SPU
60 | 59224353.AR | konus šachetní; železobetonový; TBR; d = 1 240,0 mm; DN = 1 000,0 mm; DN 2 = 625 mm; h = 580 mm; počet stupadel 2; ocelové s PE povlakem, kapsové | kus | 14 |  | 0 |  | 0 |  | 0 | 21 | 0 | 0.585 | 8.19 | 0 | 0 | SPCM | RTS 21/ II | RTS 20/ I | 0 | 0 |  | Specifikace |  |  |  | POL3_1
SPU
61 | 592243541R | deska zákrytová šachetní železobetonová; TZK; D1 = 1 200 mm; D = 1 470 mm; D vnitřní 625 mm; h = 165 mm | kus | 1 |  | 0 |  | 0 |  | 0 | 21 | 0 | 0.7 | 0.7 | 0 | 0 | SPCM | RTS 21/ II | RTS 20/ I | 0 | 0 |  | Specifikace |  |  |  | POL3_
SPU
62 | 59224356.AR | skruž železobetonová TBS; DN = 1 000,0 mm; h = 250,0 mm; s = 120,00 mm; beton C 40/50 | kus | 9 |  | 0 |  | 0 |  | 0 | 21 | 0 | 0.25 | 2.25 | 0 | 0 | SPCM | RTS 21/ II | RTS 20/ I | 0 | 0 |  | Specifikace |  |  |  | POL3_1
SPU
63 | 59224359.AR | skruž železobetonová TBS; DN = 1 000,0 mm; h = 500,0 mm; s = 120,00 mm; beton C 40/50 | kus | 2 |  | 0 |  | 0 |  | 0 | 21 | 0 | 0.5 | 1 | 0 | 0 | SPCM | RTS 21/ II | RTS 20/ I | 0 | 0 |  | Specifikace |  |  |  | POL3_1
SPU
64 | 59224362.AR | skruž železobetonová TBS; DN = 1 000,0 mm; h = 1 000,0 mm; s = 120,00 mm; beton C 40/50 | kus | 3 |  | 0 |  | 0 |  | 0 | 21 | 0 | 1 | 3 | 0 | 0 | SPCM | RTS 21/ II | RTS 20/ I | 0 | 0 |  | Specifikace |  |  |  | POL3_
SPU
65 | 592243651R | skruž železobetonová TBS; DN = 1 200,0 mm; h = 500,0 mm; s = 135,00 mm; beton C 40/50 | kus | 1 |  | 0 |  | 0 |  | 0 | 21 | 0 | 0.7 | 0.7 | 0 | 0 | SPCM | RTS 21/ II | RTS 20/ I | 0 | 0 |  | Specifikace |  |  |  | POL3_
SPU
66 | 59224373.AR | profil těsnicí elastomerní; pro spojení betonových šachetních dílů; tvar kruh; d = 1 000,0 mm | kus | 28 |  | 0 |  | 0 |  | 0 | 21 | 0 | 0.002 | 0.06 | 0 | 0 | SPCM | RTS 21/ II | RTS 20/ I | 0 | 0 |  | Specifikace |  |  |  | POL3_1
SPU
67 | 59224390 | Dno šachetní TBZ-Q.1 100/525 KOM tl. 15cm | ks | 3 |  | 0 |  | 0 |  | 0 | 21 | 0 | 0 | 0 | 0 | 0 |  | Vlastní | Indiv | 0 | 0 |  | Specifikace |  |  |  | POL3_
SPU
68 | 59224391 | Dno šachetní TBZ-Q.1 120/1280 KOM | ks | 1 |  | 0 |  | 0 |  | 0 | 21 | 0 | 0 | 0 | 0 | 0 |  | Vlastní | Indiv | 0 | 0 |  | Specifikace |  |  |  | POL3_
SPU
69 | 59224392 | Dno šachetní TBZ-Q.1 100/875 KOM tl. 25cm | ks | 6 |  | 0 |  | 0 |  | 0 | 21 | 0 | 0 | 0 | 0 | 0 |  | Vlastní | Indiv | 0 | 0 |  | Specifikace |  |  |  | POL3_
SPU
70 | 59224399.AR | Dno šachetní TBZ-Q.1 100/500 KOM tl. 15cm | kus | 5 |  | 0 |  | 0 |  | 0 | 21 | 0 | 1.87 | 9.35 | 0 | 0 |  | Vlastní | RTS 20/ I | 0 | 0 |  | Specifikace |  |  |  | POL3_1
SPU
Díl: | 99 | Staveništní přesun hmot |  |  |  | 0 |  | 0 |  | 0 |  | 0 |  | 0 |  | 0 |  |  |  |  | 285.86 | [5 empty] | DIL
71 | 998276101R00 | Přesun hmot pro trubní vedení z trub plastových nebo sklolaminátových v otevřeném výkopu | t | 1351.5827 |  | 0 |  | 0 |  | 0 | 21 | 0 | 0 | 0 | 0 | 0 | 827-1 | RTS 21/ II | RTS 20/ I | 0.2115 | 285.86 |  | Přesun hmot |  |  |  | POL7_
|  | vodovodu nebo kanalizace ražené nebo hloubené (827 1.1, 827 1.9, 827 2.1, 827 2.9), drobných objektů | [24 empty] | SPI
|  | na vzdálenost 15 m od hrany výkopu nebo od okraje šachty | [24 empty] | POP
SPU
[25 empty] | 15 | 21 | DPH
| Celkem |  |  |  |  | 0 | [18 empty] | 0 | 0 | SUM
END
Note on S6: Jedná se o informaci, zda se jedná o položku, která je do rozpočtu zadána z cenové soustavy RTS, nebo vlastní.
Note on T6: Jedná se o název CÚ, která je zadána u položky rozpočtu

## SO 06 06.1 Pol
Položkový soupis prací a dodávek | [26 empty] | #TypZaznamu#
S: | HL2021-04 | Technická infrastruktura pro plochu bydlení v k.ú. Juřinka | [24 empty] | STA
O: | SO 06 | Rozvod plynu | [21 empty] | STA |  |  | OBJ
R: | 06.1 | SO06 STL plynovod | [24 empty] | ROZ
P.č. | Číslo položky | Název položky | MJ | Množství | Cena / MJ | Celkem | Dodávka | Dodávka celk. | Montáž | Montáž celk. | DPH | Cena s DPH | Hmotnost / MJ | Hmotnost celk.(t) | Dem. hmotnost / MJ | Dem. hmotnost celk.(t) | Ceník | Cen. soustava / platnost | Cenová úroveň | Nhod / MJ | Nhod celk. | Dodavatel | Typ položky
Díl: | 1 | Zemní práce |  |  |  | 0 |  | 0 |  | 0 |  | 0 |  | 243.99 |  | 0 |  |  |  |  | 424.36 | [5 empty] | DIL
1 | 131201111R00 | Hloubení nezapažených jam a zářezů do 100 m3, v hornině 3, hloubení strojně | m3 | 48 |  | 0 |  | 0 |  | 0 | 21 | 0 | 0 | 0 | 0 | 0 | 800-1 | RTS 21/ II | RTS 20/ I | 0.12 | 5.76 |  | Práce |  |  |  | POL1_
|  | kromě zářezů se šikmými stěnami pro podzemní vedení, s urovnáním dna do předepsaného profilu a spádu, s případným nutným přemístěním ve výkopišti a dále buď s přemístěním výkopku na přilehlém terénu na vzdálenost do 3 m od okraje jámy nebo s naložením na dopravní prostředek, | [24 empty] | SPI |  | kromě zářezů se šikmými stěnami pro podzemní vedení, s urovnáním dna do předepsaného profilu a spádu, s případným nutným přemístěním ve výkopišti a dále buď s přemístěním výkopku na přilehlém terénu na vzdálenost do 3 m od okraje jámy nebo s naložením na dopravní prostředek,
|  | startovací jámy pro protlaky : 6*(2,0*2,0*2,0) |  | 48 | [22 empty] | VV | 0
SPU
2 | 131201119R00 | Hloubení nezapažených jam a zářezů příplatek za lepivost, v hornině 3, | m3 | 48 |  | 0 |  | 0 |  | 0 | 21 | 0 | 0 | 0 | 0 | 0 | 800-1 | RTS 21/ II | RTS 20/ I | 0.0431 | 2.07 |  | Práce |  |  |  | POL1_
|  | kromě zářezů se šikmými stěnami pro podzemní vedení, s urovnáním dna do předepsaného profilu a spádu, s případným nutným přemístěním ve výkopišti a dále buď s přemístěním výkopku na přilehlém terénu na vzdálenost do 3 m od okraje jámy nebo s naložením na dopravní prostředek, | [24 empty] | SPI |  | kromě zářezů se šikmými stěnami pro podzemní vedení, s urovnáním dna do předepsaného profilu a spádu, s případným nutným přemístěním ve výkopišti a dále buď s přemístěním výkopku na přilehlém terénu na vzdálenost do 3 m od okraje jámy nebo s naložením na dopravní prostředek,
|  | Odkaz na mn. položky pořadí 1 : 48,00000 |  | 48 | [22 empty] | VV | 5
SPU
3 | 132201212R00 | Hloubení rýh šířky přes 60 do 200 cm do 1000 m3, v hornině 3, hloubení strojně | m3 | 150.62 |  | 0 |  | 0 |  | 0 | 21 | 0 | 0 | 0 | 0 | 0 | 800-1 | RTS 21/ II | RTS 20/ I | 0.16 | 24.1 |  | Práce |  |  |  | POL1_
|  | zapažených i nezapažených, s urovnáním dna do předepsaného profilu a spádu, s případně nutným přehozením výkopku na vzdálenost do 3 m ve výkopišti, s přehozením výkopku na přilehlém terénu na vzdálenost do 5 m od podélné osy rýhy nebo s naložením výkopku na dopravní prostředek. | [24 empty] | SPI |  | zapažených i nezapažených, s urovnáním dna do předepsaného profilu a spádu, s případně nutným přehozením výkopku na vzdálenost do 3 m ve výkopišti, s přehozením výkopku na přilehlém terénu na vzdálenost do 5 m od podélné osy rýhy nebo s naložením výkopku na dopravní prostředek.
|  | Větev P1 : 0,8*((1,31+1,48)/2*4,0+(1,52+1,29)/2*1,0+(1,29+1,19)/2*7,0+(1,19+1,08)/2*12,0+(1,08+0,92)/2*18,0+(0,92+0,97)/2*25,0+(0,97+0,88)/2*11,0+(0,88+0,82)/2*14,0) |  | 74.388 | [22 empty] | VV | 0
|  | Větev P2 : 0,8*((1,2+1,19)/2*3,5+(0,93+0,53)/2*13,0+(0,53+0,72)/2*25,0+(0,72+0,81)/2*9,5+(0,81+0,73)/2*18,5) |  | 40.648 | [22 empty] | VV | 0
|  | Větev P3 : 0,8*((1,2+1,16)/2*8,0+(0,94+0,58)/2*26,0+(0,58+0,59)/2*22,5+(0,59+0,62)/2*3,5) |  | 35.584 | [22 empty] | VV | 0
SPU
4 | 132201219R00 | Hloubení rýh šířky přes 60 do 200 cm příplatek za lepivost, v hornině 3, | m3 | 150.62 |  | 0 |  | 0 |  | 0 | 21 | 0 | 0 | 0 | 0 | 0 | 800-1 | RTS 21/ II | RTS 20/ I | 0.084 | 12.65 |  | Práce |  |  |  | POL1_
|  | zapažených i nezapažených, s urovnáním dna do předepsaného profilu a spádu, s případně nutným přehozením výkopku na vzdálenost do 3 m ve výkopišti, s přehozením výkopku na přilehlém terénu na vzdálenost do 5 m od podélné osy rýhy nebo s naložením výkopku na dopravní prostředek. | [24 empty] | SPI |  | zapažených i nezapažených, s urovnáním dna do předepsaného profilu a spádu, s případně nutným přehozením výkopku na vzdálenost do 3 m ve výkopišti, s přehozením výkopku na přilehlém terénu na vzdálenost do 5 m od podélné osy rýhy nebo s naložením výkopku na dopravní prostředek.
|  | Odkaz na mn. položky pořadí 3 : 150,62000 |  | 150.62 | [22 empty] | VV | 5
SPU
5 | 141721101R00 | Řízené protlačení a vtažení trub PE v hornině 1 - 4 průměru do 110 mm | m | 29.5 |  | 0 |  | 0 |  | 0 | 21 | 0 | 0.00348 | 0.1 | 0 | 0 | 800-1 | RTS 21/ II | RTS 20/ I | 1.7012 | 50.19 |  | Práce |  |  |  | POL1_
|  | Horizontálně řízené vrtání, vtažení potrubí na principu rozplavování a rozrušování zeminy pomocí vysokotlaké směsi vody a bentonitu. Případné svařování vtahovaného potrubí. | [24 empty] | SPI |  | Horizontálně řízené vrtání, vtažení potrubí na principu rozplavování a rozrušování zeminy pomocí vysokotlaké směsi vody a bentonitu. Případné svařování vtahovaného potrubí.
|  | Protlaky : 10,3+9,2+10,0 |  | 29.5 | [22 empty] | VV | 0
SPU
6 | 151101101R00 | Zřízení pažení a rozepření stěn rýh příložné pro jakoukoliv mezerovitost, hloubky do 2 m | m2 | 400.55 |  | 0 |  | 0 |  | 0 | 21 | 0 | 0.00099 | 0.4 | 0 | 0 | 800-1 | RTS 21/ II | RTS 20/ I | 0.236 | 94.53 |  | Práce |  |  |  | POL1_
|  | pro podzemní vedení pro všechny šířky rýhy, | [24 empty] | SPI
|  | Větev P1 : 2*((1,31+1,48)/2*4,0+(1,52+1,29)/2*1,0+(1,29+1,19)/2*7,0+(1,19+1,08)/2*12,0+(1,08+0,92)/2*18,0+(0,92+0,97)/2*25,0+(0,97+0,88)/2*11,0+(0,88+0,82)/2*14,0) |  | 185.97 | [22 empty] | VV | 0
|  | Větev P2 : 2*((1,2+1,19)/2*3,5+(0,93+0,53)/2*13,0+(0,53+0,72)/2*25,0+(0,72+0,81)/2*9,5+(0,81+0,73)/2*18,5) |  | 101.62 | [22 empty] | VV | 0
|  | Větev P3 : 2*((1,2+1,16)/2*8,0+(0,94+0,58)/2*26,0+(0,58+0,59)/2*22,5+(0,59+0,62)/2*3,5) |  | 88.96 | [22 empty] | VV | 0
|  | startovací jámy pro protlaky řadu V1, V2 a V3 : 3*(2,0*2,0)*2 |  | 24 | [22 empty] | VV | 0
SPU
7 | 151101111R00 | Odstranění pažení a rozepření rýh příložné , hloubky do 2 m | m2 | 400.55 |  | 0 |  | 0 |  | 0 | 21 | 0 | 0 | 0 | 0 | 0 | 800-1 | RTS 21/ II | RTS 20/ I | 0.07 | 28.04 |  | Práce |  |  |  | POL1_
|  | pro podzemní vedení s uložením materiálu na vzdálenost do 3 m od kraje výkopu, | [24 empty] | SPI
|  | Odkaz na mn. položky pořadí 6 : 400,55000 |  | 400.55 | [22 empty] | VV | 5
SPU
8 | 161101101R00 | Svislé přemístění výkopku z horniny 1 až 4, při hloubce výkopu přes 1 do 2,5 m | m3 | 198.62 |  | 0 |  | 0 |  | 0 | 21 | 0 | 0 | 0 | 0 | 0 | 800-1 | RTS 21/ II | RTS 20/ I | 0.345 | 68.52 |  | Práce |  |  |  | POL1_
|  | bez naložení do dopravní nádoby, ale s vyprázdněním dopravní nádoby na hromadu nebo na dopravní prostředek, | [24 empty] | SPI |  | bez naložení do dopravní nádoby, ale s vyprázdněním dopravní nádoby na hromadu nebo na dopravní prostředek,
|  | Odkaz na mn. položky pořadí 1 : 48,00000 |  | 48 | [22 empty] | VV | 5
|  | Odkaz na mn. položky pořadí 3 : 150,62000 |  | 150.62 | [22 empty] | VV | 5
SPU
9 | 162201102R00 | Vodorovné přemístění výkopku z horniny 1 až 4, na vzdálenost přes 20 do 50 m | m3 | 238.638 |  | 0 |  | 0 |  | 0 | 21 | 0 | 0 | 0 | 0 | 0 | 800-1 | RTS 21/ II | RTS 20/ I | 0.074 | 17.66 |  | Práce |  |  |  | POL1_
|  | po suchu, bez naložení výkopku, avšak se složením bez rozhrnutí, zpáteční cesta vozidla. | [24 empty] | SPI
|  | Odkaz na mn. položky pořadí 8 : 198,62000 |  | 198.62 | [22 empty] | VV | 5
|  | Odkaz na mn. položky pořadí 14 : 40,01800 |  | 40.018 | [22 empty] | VV | 5
SPU
10 | 162701105R00 | Vodorovné přemístění výkopku z horniny 1 až 4, na vzdálenost přes 9 000 do 10 000 m | m3 | 158.602 |  | 0 |  | 0 |  | 0 | 21 | 0 | 0 | 0 | 0 | 0 | 800-1 | RTS 21/ II | RTS 21/ I | 0.011 | 1.74 |  | Práce |  |  |  | POL1_
|  | po suchu, bez naložení výkopku, avšak se složením bez rozhrnutí, zpáteční cesta vozidla. | [24 empty] | SPI
|  | Odkaz na mn. položky pořadí 8 : 198,62000 |  | 198.62 | [22 empty] | VV | 5
|  | Odkaz na mn. položky pořadí 14 : 40,01800*-1 |  | -40.018 | [22 empty] | VV | 5
SPU
11 | 162701109R00 | Vodorovné přemístění výkopku příplatek k ceně za každých dalších i započatých 1 000 m přes 10 000 m z horniny 1 až 4 | m3 | 3172.04 |  | 0 |  | 0 |  | 0 | 21 | 0 | 0 | 0 | 0 | 0 | 800-1 | RTS 21/ II | RTS 21/ I | 0 | 0 |  | Práce |  |  |  | POL1_
|  | po suchu, bez naložení výkopku, avšak se složením bez rozhrnutí, zpáteční cesta vozidla. | [24 empty] | SPI
|  | Odkaz na mn. položky pořadí 10 : 158,60200*20 |  | 3172.04 | [22 empty] | VV | 5
SPU
12 | 171102111R00 | Uložení sypaniny do zhutněných násypů dálnic a let z hornin nesoudržných sypkých v aktivní zóně | m3 | 74.96 |  | 0 |  | 0 |  | 0 | 21 | 0 | 0 | 0 | 0 | 0 | 800-1 | RTS 21/ II | RTS 20/ I | 0.056 | 4.2 |  | Práce |  |  |  | POL1_
|  | s rozprostřením sypaniny ve vrstvách, s hrubým urovnáním a uzavřením povrchu násypu, | [24 empty] | SPI
|  | Větev P1 : 0,8*((1,52+1,29)/2*1,0+(1,29+1,19)/2*7,0+(1,19+1,08)/2*12,0+(1,08+0,92)/2*18,0+(0,92+0,97)/2*25,0+(0,97+0,88)/2*11,0+(0,88+0,82)/2*14,0-0,365*86,0) |  | 44.812 | [22 empty] | VV | 0
|  | Větev P2 : 0,8*((0,93+0,53)/2*13,0+(0,53+0,72)/2*25,0+(0,72+0,81)/2*9,5+(0,81+0,73)/2*18,5-0,365*68,5) |  | 17.3 | [22 empty] | VV | 0
|  | Větev P3 : 0,8*((0,94+0,58)/2*26,0+(0,58+0,59)/2*22,5+(0,59+0,62)/2*3,5-0,365*52,0) |  | 12.848 | [22 empty] | VV | 0
SPU
13 | 171201201R00 | Uložení sypaniny na dočasnou skládku tak, že na 1 m2 plochy připadá přes 2 m3 výkopku nebo ornice | m3 | 158.602 |  | 0 |  | 0 |  | 0 | 21 | 0 | 0 | 0 | 0 | 0 | 800-1 | RTS 21/ II | RTS 20/ I | 0.009 | 1.43 |  | Práce |  |  |  | POL1_
|  | Odkaz na mn. položky pořadí 10 : 158,60200 |  | 158.602 | [22 empty] | VV | 5
SPU
14 | 174101101R00 | Zásyp sypaninou se zhutněním jam, šachet, rýh nebo kolem objektů v těchto vykopávkách | m3 | 40.018 |  | 0 |  | 0 |  | 0 | 21 | 0 | 0 | 0 | 0 | 0 | 800-1 | RTS 21/ II | RTS 20/ I | 0.202 | 8.08 |  | Práce |  |  |  | POL1_
|  | z jakékoliv horniny s uložením výkopku po vrstvách, | [24 empty] | SPI
|  | včetně strojního přemístění materiálu pro zásyp ze vzdálenosti do 10 m od okraje zásypu | [24 empty] | POP
|  | Odkaz na mn. položky pořadí 1 : 48,00000 |  | 48 | [22 empty] | VV | 5
|  | Odkaz na mn. položky pořadí 3 : 150,62000 |  | 150.62 | [22 empty] | VV | 5
|  | Odkaz na mn. položky pořadí 15 : 63,80200*-1 |  | -63.802 | [22 empty] | VV | 5
|  | Odkaz na mn. položky pořadí 23 : 19,84000*-1 |  | -19.84 | [22 empty] | VV | 5
|  | Odkaz na mn. položky pořadí 12 : 74,96000*-1 |  | -74.96 | [22 empty] | VV | 5
SPU
15 | 175101101RT2 | Obsyp potrubí bez prohození sypaniny, s dodáním štěrkopísku frakce 0 - 22 mm | m3 | 63.802 |  | 0 |  | 0 |  | 0 | 21 | 0 | 1.7 | 108.46 | 0 | 0 | 800-1 | RTS 21/ II | RTS 20/ I | 1.587 | 101.25 |  | Práce |  |  |  | POL1_
|  | sypaninou z vhodných hornin tř. 1 - 4 nebo materiálem připraveným podél výkopu ve vzdálenosti do 3 m od jeho kraje, pro jakoukoliv hloubku výkopu a jakoukoliv míru zhutnění, | [24 empty] | SPI |  | sypaninou z vhodných hornin tř. 1 - 4 nebo materiálem připraveným podél výkopu ve vzdálenosti do 3 m od jeho kraje, pro jakoukoliv hloubku výkopu a jakoukoliv míru zhutnění,
|  | Větev P1 : 0,8*0,365*(98,0-10,0) |  | 25.696 | [22 empty] | VV | 0
|  | Větev P2 : 0,8*0,365*(81,0-9,2) |  | 20.9656 | [22 empty] | VV | 0
|  | Větev P3 : 0,8*0,365*(69,0-10,3) |  | 17.1404 | [22 empty] | VV | 0
SPU
16 | 199000005R00 | Poplatky za skládku zeminy 1- 4, skupina 17 05 04 z Katalogu odpadů | t | 317.204 |  | 0 |  | 0 |  | 0 | 21 | 0 | 0 | 0 | 0 | 0 | 800-1 | RTS 21/ II | RTS 21/ I | 0 | 0 |  | Práce |  |  |  | POL1_
|  | Odkaz na mn. položky pořadí 10 : 158,60200*2 |  | 317.204 | [22 empty] | VV | 5
SPU
17 | 230194003R00 | Utěsnění chráničky manžetou DN 100 | kus | 6 |  | 0 |  | 0 |  | 0 | 21 | 0 | 0 | 0 | 0 | 0 |  | RTS 21/ II | RTS 20/ I | 0.14 | 0.84 |  | Práce |  |  |  | POL1_
SPU
18 | 230195004R00 | Montáž distanční objímky celistvé d 57-73 mm | kus | 30 |  | 0 |  | 0 |  | 0 | 21 | 0 | 0 | 0 | 0 | 0 |  | RTS 21/ II | RTS 20/ I | 0.11 | 3.3 |  | Práce |  |  |  | POL1_
SPU
19 | 27344387R | manžeta těsnicí na chráničky; EPDM; D trubky = 63 mm; D chráničky = 110 mm; DN 50; DN chráničky 100 | kus | 6 |  | 0 |  | 0 |  | 0 | 21 | 0 | 0.0005 | 0 | 0 | 0 | SPCM | RTS 21/ II | RTS 20/ I | 0 | 0 |  | Specifikace |  |  |  | POL3_
SPU
20 | 28613786R | trubka plastová vodovodní hladká; HDPE (PE 100); SDR 11,0; PN 16; D = 110,0 mm; s = 10,00 mm; l = 12 000,0 mm | m | 32.45 |  | 0 |  | 0 |  | 0 | 21 | 0 | 0.00317 | 0.1 | 0 | 0 | SPCM | RTS 20/ I | RTS 20/ I | 0 | 0 |  | Specifikace |  |  |  | POL3_
|  | Odkaz na mn. položky pořadí 5 : 29,50000*1,1 |  | 32.45 | [22 empty] | VV | 5
SPU
21 | 2865350091R | Kluzné objímky, typ A/B, výška 19mm | kus | 60 |  | 0 |  | 0 |  | 0 | 21 | 0 | 3e-05 | 0 | 0 | 0 |  | Vlastní | RTS 20/ I | 0 | 0 |  | Specifikace |  |  |  | POL3_
|  | 30*2 |  | 60 | [22 empty] | VV | 0
SPU
22 | 58344197R | štěrkodrť frakce 0,0 až 63,0 mm; třída A | t | 134.928 |  | 0 |  | 0 |  | 0 | 21 | 0 | 1 | 134.93 | 0 | 0 | SPCM | RTS 21/ II | RTS 20/ I | 0 | 0 |  | Specifikace |  |  |  | POL3_
|  | Odkaz na mn. položky pořadí 12 : 74,96000*1,8 |  | 134.928 | [22 empty] | VV | 5
SPU
Díl: | 2 | Základy a zvláštní zakládání |  |  |  | 0 |  | 0 |  | 0 |  | 0 |  | 38.34 |  | 0 |  |  |  |  | 43.6 | [5 empty] | DIL
23 | 212571111R00 | Výplň trativodů štěrkopískem, tříděným | m3 | 19.84 |  | 0 |  | 0 |  | 0 | 21 | 0 | 1.9205 | 38.1 | 0 | 0 | 800-2 | RTS 21/ II | RTS 20/ I | 0.76 | 15.08 |  | Práce |  |  |  | POL1_
|  | do rýh bez zhutnění s úpravou povrchu výplně, | [24 empty] | SPI
|  | 248,0*0,1*0,8 |  | 19.84 | [22 empty] | VV | 0
SPU
24 | 212753114R00 | Plastové drenážní trubky montáž ohebné plastové drenážní trubky do rýhy, DN 100, bez lože | m | 248 |  | 0 |  | 0 |  | 0 | 21 | 0 | 0 | 0 | 0 | 0 | 827-1 | RTS 21/ II | RTS 20/ I | 0.055 | 13.64 |  | Práce |  |  |  | POL1_
|  | 98,0+81,0+69,0 |  | 248 | [22 empty] | VV | 0
SPU
25 | 212971110R00 | Zřízení opláštění odvod. trativodů z geotextilie o sklonu do 2,5, | m2 | 198.4 |  | 0 |  | 0 |  | 0 | 21 | 0 | 0.00018 | 0.04 | 0 | 0 | 800-2 | RTS 21/ II | RTS 20/ I | 0.075 | 14.88 |  | Práce |  |  |  | POL1_
|  | v rýze nebo v zářezu se stěnami, | [24 empty] | SPI
|  | Odkaz na mn. položky pořadí 24 : 248,00000*0,8 |  | 198.4 | [22 empty] | VV | 5
SPU
26 | 28611223.AR | trubka plastová drenážní PVC; ohebná; perforovaná po celém obvodu; DN 100,0 mm | m | 272.8 |  | 0 |  | 0 |  | 0 | 21 | 0 | 0.00048 | 0.13 | 0 | 0 | SPCM | RTS 21/ II | RTS 20/ I | 0 | 0 |  | Specifikace |  |  |  | POL3_
|  | Odkaz na mn. položky pořadí 24 : 248,00000*1,1 |  | 272.8 | [22 empty] | VV | 5
SPU
27 | 67390526R | geotextilie PP, PES; funkce drenážní, separační, ochranná, výztužná, filtrační; plošná hmotnost 300 g/m2; tl. při 2 kPa 2,80 mm | m2 | 218.24 |  | 0 |  | 0 |  | 0 | 21 | 0 | 0.0003 | 0.07 | 0 | 0 | SPCM | RTS 21/ II | RTS 20/ I | 0 | 0 |  | Specifikace |  |  |  | POL3_
|  | Odkaz na mn. položky pořadí 25 : 198,40000*1,1 |  | 218.24 | [22 empty] | VV | 5
SPU
Díl: | 8 | Trubní vedení |  |  |  | 0 |  | 0 |  | 0 |  | 0 |  | 0.41 |  | 0 |  |  |  |  | 51.12 | [5 empty] | DIL
28 | 871211121R00 | Montáž potrubí z plastických hmot z tlakových trubek polyetylenových, vnějšího průměru 63 mm | m | 248 |  | 0 |  | 0 |  | 0 | 21 | 0 | 0 | 0 | 0 | 0 | 827-1 | RTS 21/ II | RTS 20/ I | 0.054 | 13.39 |  | Práce |  |  |  | POL1_
|  | v otevřeném výkopu, | [24 empty] | SPI
SPU
29 | 877212121R00 | Montáž elektrotvarovek Přirážka za 1 spoj elektrotvarovky, vnějšího průměru 63 mm | kus | 25 |  | 0 |  | 0 |  | 0 | 21 | 0 | 0 | 0 | 0 | 0 | 827-1 | RTS 21/ II | RTS 21/ I | 0.21648 | 5.41 |  | Práce |  |  |  | POL1_
|  | v otevřeném výkopu, | [24 empty] | SPI
SPU
30 | 899713111R00 | Orientační tabulky na vodovodních a kanalizačních řadech na sloupku ocelovém nebo betonovém | kus | 6 |  | 0 |  | 0 |  | 0 | 21 | 0 | 0.00016 | 0 | 0 | 0 | 827-1 | RTS 21/ II | Indiv | 0.403 | 2.42 |  | Práce |  |  |  | POL1_1
|  | Orientační tabulky na vodovodních a kanalizačních řadech na sloupku ocelovém nebo betonovém | [24 empty] | POP
|  | Poznámka k souboru cen: | [24 empty] | POP
|  | 1. V cenách jsou započteny náklady na dodání a připevnění tabulky. | [24 empty] | POP
|  | 2. V ceně -3111 jsou započteny i náklady na osazení sloupků. | [24 empty] | POP
|  | 3. V ceně -3111 nejsou započteny náklady na zemní práce a na dodání sloupků (betonových nebo ocelových s betonovými patkami); sloupky se oceňují ve specifikaci. | [24 empty] | POP |  | 3. V ceně -3111 nejsou započteny náklady na zemní práce a na dodání sloupků (betonových nebo ocelových s betonovými patkami); sloupky se oceňují ve specifikaci.
SPU
31 | 899731112R00 | Signalizační vodič CYY, 2,5 mm2 | m | 248 |  | 0 |  | 0 |  | 0 | 21 | 0 | 4e-05 | 0.01 | 0 | 0 | 827-1 | RTS 21/ II | RTS 20/ I | 0.034 | 8.43 |  | Práce |  |  |  | POL1_
|  | Odkaz na mn. položky pořadí 28 : 248,00000 |  | 248 | [22 empty] | VV | 5
SPU
32 | 460490012R00 | Fólie výstražná z PVC, šířka 33 cm | m | 248 |  | 0 |  | 0 |  | 0 | 21 | 0 | 6e-05 | 0.01 | 0 | 0 |  | RTS 21/ II | RTS 20/ I | 0.026 | 6.45 |  | Práce |  |  |  | POL1_
|  | Odkaz na mn. položky pořadí 28 : 248,00000 |  | 248 | [22 empty] | VV | 5
SPU
33 | 822110925R00 | Propojení dosavadního potrubí | kus | 3 |  | 0 |  | 0 |  | 0 | 21 | 0 | 0.00042 | 0 | 0 | 0 |  | Vlastní | Indiv | 1.7 | 5.1 |  | Práce |  |  |  | POL1_
SPU
34 | 892241111R01 | Tlaková zkouška potrubí DN 50 | m | 248 |  | 0 |  | 0 |  | 0 | 21 | 0 | 0 | 0 | 0 | 0 |  | Vlastní | RTS 20/ I | 0.04 | 9.92 |  | Práce |  |  |  | POL1_
|  | Odkaz na mn. položky pořadí 28 : 248,00000 |  | 248 | [22 empty] | VV | 5
SPU
35 | 89971312R | D+M orientačního vodařského sloupku včetně betonové patky | kus | 6 |  | 0 |  | 0 |  | 0 | 21 | 0 | 0 | 0 | 0 | 0 |  | Vlastní | Indiv | 0 | 0 |  | Práce |  |  |  | POL1_1
|  | D+M orientačního vodařského sloupku včetně betonové patky | [24 empty] | POP
SPU
36 | R888001 | Zkouška funkčnosti signalizačního vodiče, vč. výchozí revize | m | 248 |  | 0 |  | 0 |  | 0 | 21 | 0 | 0 | 0 | 0 | 0 |  | Vlastní | Indiv | 0 | 0 |  | Práce |  |  |  | POL1_
|  | Odkaz na mn. položky pořadí 31 : 248,00000 |  | 248 | [22 empty] | VV | 5
SPU
37 | R888002 | Revize | kompl. | 1 |  | 0 |  | 0 |  | 0 | 21 | 0 | 0 | 0 | 0 | 0 |  | Vlastní | Indiv | 0 | 0 |  | Práce |  |  |  | POL1_
SPU
38 | 28613078.MR | T-kus PE 100; odbočkový, navrtávací, sedlový; otočný vývod 360 °; SDR 11,0; D = 160,0 mm; D2 = 63 mm; spoj elektrosvařovaný | kus | 3 |  | 0 |  | 0 |  | 0 | 21 | 0 | 0 | 0 | 0 | 0 | SPCM | RTS 21/ II | RTS 20/ I | 0 | 0 |  | Specifikace |  |  |  | POL3_
SPU
39 | 28613105.M1 | Elektrospojka d 63 mm SDR 11 PE 100 | kus | 25 |  | 0 |  | 0 |  | 0 | 21 | 0 | 0 | 0 | 0 | 0 |  | Vlastní | RTS 21/ I | 0 | 0 |  | Specifikace |  |  |  | POL3_
|  | Odkaz na mn. položky pořadí 29 : 25,00000 |  | 25 | [22 empty] | VV | 5
SPU
40 | 28613145.MR | víčko/záslepka PE 100; SDR 11,0; D = 63,0 mm; spoj elektrosvařovaný | kus | 3 |  | 0 |  | 0 |  | 0 | 21 | 0 | 0 | 0 | 0 | 0 | SPCM | RTS 21/ II | RTS 20/ I | 0 | 0 |  | Specifikace |  |  |  | POL3_
SPU
41 | 28613612R | trubka plastová plynovodní hladká; PE 100+; SDR 11,0; PN 16; D = 69,0 mm; l = 6000,0 mm | m | 272.8 |  | 0 |  | 0 |  | 0 | 21 | 0 | 0.00144 | 0.39 | 0 | 0 | SPCM | RTS 21/ II | RTS 20/ I | 0 | 0 |  | Specifikace |  |  |  | POL3_
|  | Odkaz na mn. položky pořadí 28 : 248,00000*1,1 |  | 272.8 | [22 empty] | VV | 5
SPU
Díl: | 99 | Staveništní přesun hmot |  |  |  | 0 |  | 0 |  | 0 |  | 0 |  | 0 |  | 0 |  |  |  |  | 59.8 | [5 empty] | DIL
42 | 998276101R00 | Přesun hmot pro trubní vedení z trub plastových nebo sklolaminátových v otevřeném výkopu | t | 282.753 |  | 0 |  | 0 |  | 0 | 21 | 0 | 0 | 0 | 0 | 0 | 827-1 | RTS 21/ II | RTS 20/ I | 0.2115 | 59.8 |  | Přesun hmot |  |  |  | POL7_
|  | vodovodu nebo kanalizace ražené nebo hloubené (827 1.1, 827 1.9, 827 2.1, 827 2.9), drobných objektů | [24 empty] | SPI
|  | na vzdálenost 15 m od hrany výkopu nebo od okraje šachty | [24 empty] | POP
SPU
[25 empty] | 15 | 21 | DPH
| Celkem |  |  |  |  | 0 | [18 empty] | 0 | 0 | SUM
END
Note on S6: Jedná se o informaci, zda se jedná o položku, která je do rozpočtu zadána z cenové soustavy RTS, nebo vlastní.
Note on T6: Jedná se o název CÚ, která je zadána u položky rozpočtu

## SO 06 06.2 Pol
Položkový soupis prací a dodávek | [26 empty] | #TypZaznamu#
S: | HL2021-04 | Technická infrastruktura pro plochu bydlení v k.ú. Juřinka | [24 empty] | STA
O: | SO 06 | Rozvod plynu | [21 empty] | STA |  |  | OBJ
R: | 06.2 | SO06.1 plynovodní přípojky | [24 empty] | ROZ
P.č. | Číslo položky | Název položky | MJ | Množství | Cena / MJ | Celkem | Dodávka | Dodávka celk. | Montáž | Montáž celk. | DPH | Cena s DPH | Hmotnost / MJ | Hmotnost celk.(t) | Dem. hmotnost / MJ | Dem. hmotnost celk.(t) | Ceník | Cen. soustava / platnost | Cenová úroveň | Nhod / MJ | Nhod celk. | Dodavatel | Typ položky
Díl: | 1 | Zemní práce |  |  |  | 0 |  | 0 |  | 0 |  | 0 |  | 73.67 |  | 0 |  |  |  |  | 130.65 | [5 empty] | DIL
1 | 132201111R00 | Hloubení rýh šířky do 60 cm do 100 m3, v hornině 3, hloubení strojně | m3 | 47.1696 |  | 0 |  | 0 |  | 0 | 21 | 0 | 0 | 0 | 0 | 0 | 800-1 | RTS 21/ II | RTS 20/ I | 0.23 | 10.85 |  | Práce |  |  |  | POL1_
|  | zapažených i nezapažených s urovnáním dna do předepsaného profilu a spádu, s přehozením výkopku na přilehlém terénu na vzdálenost do 3 m od podélné osy rýhy nebo s naložením výkopku na dopravní prostředek. | [24 empty] | SPI |  | zapažených i nezapažených s urovnáním dna do předepsaného profilu a spádu, s přehozením výkopku na přilehlém terénu na vzdálenost do 3 m od podélné osy rýhy nebo s naložením výkopku na dopravní prostředek.
|  | Přípojky : | [24 empty] | VV | 0
|  | P1 : 8,5*0,6*0,63 |  | 3.213 | [22 empty] | VV | 0
|  | P2 : 8,5*0,6*0,61 |  | 3.111 | [22 empty] | VV | 0
|  | P3 : 1,0*0,6*0,58 |  | 0.348 | [22 empty] | VV | 0
|  | P4 : 1,0*0,6*0,58 |  | 0.348 | [22 empty] | VV | 0
|  | P5 : 8,5*0,6*0,62 |  | 3.162 | [22 empty] | VV | 0
|  | P6 : 8,5*0,6*0,56 |  | 2.856 | [22 empty] | VV | 0
|  | P7 : 8,5*0,6*0,57 |  | 2.907 | [22 empty] | VV | 0
|  | P8 : 1,0*0,6*0,6 |  | 0.36 | [22 empty] | VV | 0
|  | P9 : 1,0*0,6*0,62 |  | 0.372 | [22 empty] | VV | 0
|  | P10 : 1,0*0,6*0,79 |  | 0.474 | [22 empty] | VV | 0
|  | P11 : 8,5*0,6*0,74 |  | 3.774 | [22 empty] | VV | 0
|  | P12 : 8,5*0,6*0,73 |  | 3.723 | [22 empty] | VV | 0
|  | P13 : 1,2*0,6*1,08 |  | 0.7776 | [22 empty] | VV | 0
|  | P14 : 8,0*0,6*1,07 |  | 5.136 | [22 empty] | VV | 0
|  | P15 : 1,2*0,6*1,06 |  | 0.7632 | [22 empty] | VV | 0
|  | P16 : 8,0*0,6*1,05 |  | 5.04 | [22 empty] | VV | 0
|  | P17 : 1,2*0,6*0,97 |  | 0.6984 | [22 empty] | VV | 0
|  | P18 : 1,2*0,6*0,95 |  | 0.684 | [22 empty] | VV | 0
|  | P19 : 8,0*0,6*0,93 |  | 4.464 | [22 empty] | VV | 0
|  | P20 : 8,0*0,6*0,91 |  | 4.368 | [22 empty] | VV | 0
|  | P21 : 1,2*0,6*0,82 |  | 0.5904 | [22 empty] | VV | 0
SPU
2 | 132201119R00 | Hloubení rýh šířky do 60 cm příplatek za lepivost, v hornině 3, | m3 | 47.1696 |  | 0 |  | 0 |  | 0 | 21 | 0 | 0 | 0 | 0 | 0 | 800-1 | RTS 21/ II | RTS 20/ I | 0.3898 | 18.39 |  | Práce |  |  |  | POL1_
|  | zapažených i nezapažených s urovnáním dna do předepsaného profilu a spádu, s přehozením výkopku na přilehlém terénu na vzdálenost do 3 m od podélné osy rýhy nebo s naložením výkopku na dopravní prostředek. | [24 empty] | SPI |  | zapažených i nezapažených s urovnáním dna do předepsaného profilu a spádu, s přehozením výkopku na přilehlém terénu na vzdálenost do 3 m od podélné osy rýhy nebo s naložením výkopku na dopravní prostředek.
|  | Odkaz na mn. položky pořadí 1 : 47,16960 |  | 47.1696 | [22 empty] | VV | 5
SPU
3 | 151101101R00 | Zřízení pažení a rozepření stěn rýh příložné pro jakoukoliv mezerovitost, hloubky do 2 m | m2 | 157 |  | 0 |  | 0 |  | 0 | 21 | 0 | 0.00099 | 0.16 | 0 | 0 | 800-1 | RTS 21/ II | RTS 20/ I | 0.236 | 37.05 |  | Práce |  |  |  | POL1_
|  | pro podzemní vedení pro všechny šířky rýhy, | [24 empty] | SPI
SPU
4 | 151101111R00 | Odstranění pažení a rozepření rýh příložné , hloubky do 2 m | m2 | 157 |  | 0 |  | 0 |  | 0 | 21 | 0 | 0 | 0 | 0 | 0 | 800-1 | RTS 21/ II | RTS 20/ I | 0.07 | 10.99 |  | Práce |  |  |  | POL1_
|  | pro podzemní vedení s uložením materiálu na vzdálenost do 3 m od kraje výkopu, | [24 empty] | SPI
|  | Odkaz na mn. položky pořadí 3 : 157,00000 |  | 157 | [22 empty] | VV | 5
SPU
5 | 161101101R00 | Svislé přemístění výkopku z horniny 1 až 4, při hloubce výkopu přes 1 do 2,5 m | m3 | 47.1696 |  | 0 |  | 0 |  | 0 | 21 | 0 | 0 | 0 | 0 | 0 | 800-1 | RTS 21/ II | RTS 20/ I | 0.345 | 16.27 |  | Práce |  |  |  | POL1_
|  | bez naložení do dopravní nádoby, ale s vyprázdněním dopravní nádoby na hromadu nebo na dopravní prostředek, | [24 empty] | SPI |  | bez naložení do dopravní nádoby, ale s vyprázdněním dopravní nádoby na hromadu nebo na dopravní prostředek,
|  | Odkaz na mn. položky pořadí 1 : 47,16960 |  | 47.1696 | [22 empty] | VV | 5
SPU
6 | 162201102R00 | Vodorovné přemístění výkopku z horniny 1 až 4, na vzdálenost přes 20 do 50 m | m3 | 47.1696 |  | 0 |  | 0 |  | 0 | 21 | 0 | 0 | 0 | 0 | 0 | 800-1 | RTS 21/ II | RTS 20/ I | 0.074 | 3.49 |  | Práce |  |  |  | POL1_
|  | po suchu, bez naložení výkopku, avšak se složením bez rozhrnutí, zpáteční cesta vozidla. | [24 empty] | SPI
|  | Odkaz na mn. položky pořadí 5 : 47,16960 |  | 47.1696 | [22 empty] | VV | 5
SPU
7 | 171102111R00 | Uložení sypaniny do zhutněných násypů dálnic a let z hornin nesoudržných sypkých v aktivní zóně | m3 | 21.555 |  | 0 |  | 0 |  | 0 | 21 | 0 | 0 | 0 | 0 | 0 | 800-1 | RTS 21/ II | RTS 20/ I | 0.056 | 1.21 |  | Práce |  |  |  | POL1_
|  | s rozprostřením sypaniny ve vrstvách, s hrubým urovnáním a uzavřením povrchu násypu, | [24 empty] | SPI
|  | Přípojky : 7,5*0,6*(0,3+0,28+0,29+0,23+0,24+0,41+0,40+0,74+0,72+0,6+0,58) |  | 21.555 | [22 empty] | VV | 0
SPU
8 | 175101101RT2 | Obsyp potrubí bez prohození sypaniny, s dodáním štěrkopísku frakce 0 - 22 mm | m3 | 20.418 |  | 0 |  | 0 |  | 0 | 21 | 0 | 1.7 | 34.71 | 0 | 0 | 800-1 | RTS 21/ II | RTS 20/ I | 1.587 | 32.4 |  | Práce |  |  |  | POL1_
|  | sypaninou z vhodných hornin tř. 1 - 4 nebo materiálem připraveným podél výkopu ve vzdálenosti do 3 m od jeho kraje, pro jakoukoliv hloubku výkopu a jakoukoliv míru zhutnění, | [24 empty] | SPI |  | sypaninou z vhodných hornin tř. 1 - 4 nebo materiálem připraveným podél výkopu ve vzdálenosti do 3 m od jeho kraje, pro jakoukoliv hloubku výkopu a jakoukoliv míru zhutnění,
|  | Přípojky : 0,6*0,332*(8,5*7+1,0*5+8,0*4+1,2*5) |  | 20.418 | [22 empty] | VV | 0
SPU
9 | 58344197R | štěrkodrť frakce 0,0 až 63,0 mm; třída A | t | 38.799 |  | 0 |  | 0 |  | 0 | 21 | 0 | 1 | 38.8 | 0 | 0 | SPCM | RTS 21/ II | RTS 20/ I | 0 | 0 |  | Specifikace |  |  |  | POL3_
|  | Odkaz na mn. položky pořadí 7 : 21,55500*1,8 |  | 38.799 | [22 empty] | VV | 5
SPU
Díl: | 4 | Vodorovné konstrukce |  |  |  | 0 |  | 0 |  | 0 |  | 0 |  | 11.63 |  | 0 |  |  |  |  | 10.42 | [5 empty] | DIL
10 | 451572111R00 | Lože pod potrubí, stoky a drobné objekty z kameniva drobného těženého 0÷4 mm | m3 | 6.15 |  | 0 |  | 0 |  | 0 | 21 | 0 | 1.8908 | 11.63 | 0 | 0 | 827-1 | RTS 21/ II | RTS 20/ I | 1.695 | 10.42 |  | Práce |  |  |  | POL1_
|  | v otevřeném výkopu, | [24 empty] | SPI
|  | Přípojky : 0,6*0,1*(8,5*7+1,0*5+8,0*4+1,2*5) |  | 6.15 | [22 empty] | VV | 0
SPU
Díl: | 8 | Trubní vedení |  |  |  | 0 |  | 0 |  | 0 |  | 0 |  | 6.34 |  | 0 |  |  |  |  | 58.96 | [5 empty] | DIL
11 | 349121100R00 | Montáž prefabrikátu pro umístění plynoměru skříně včetně stříšky a dvířek (nadzemní prvky) hmotnosti do 0,2 t | kus | 21 |  | 0 |  | 0 |  | 0 | 21 | 0 | 0.002 | 0.04 | 0 | 0 | 801-2 | RTS 21/ II | RTS 20/ I | 0.62 | 13.02 |  | Práce |  |  |  | POL1_
SPU
12 | 871161121R00 | Montáž potrubí z plastických hmot z tlakových trubek polyetylenových, vnějšího průměru 32 mm | m | 102.5 |  | 0 |  | 0 |  | 0 | 21 | 0 | 0 | 0 | 0 | 0 | 827-1 | RTS 21/ II | RTS 20/ I | 0.034 | 3.49 |  | Práce |  |  |  | POL1_1
|  | v otevřeném výkopu, | [24 empty] | SPI
|  | Přípojky : 8,5*7+1,0*5+8,0*4+1,2*5 |  | 102.5 | [22 empty] | VV | 0
SPU
13 | 871211121R00 | Montáž potrubí z plastických hmot z tlakových trubek polyetylenových, vnějšího průměru 63 mm | m | 82.5 |  | 0 |  | 0 |  | 0 | 21 | 0 | 0 | 0 | 0 | 0 | 827-1 | RTS 21/ II | RTS 20/ I | 0.054 | 4.46 |  | Práce |  |  |  | POL1_
|  | v otevřeném výkopu, | [24 empty] | SPI
|  | chráničky přípojek : 7,5*11 |  | 82.5 | [22 empty] | VV | 0
SPU
14 | 891173111R00 | Montáž vodovodních armatur na potrubí ventilů hlavních pro přípojky, DN 32 mm | kus | 21 |  | 0 |  | 0 |  | 0 | 21 | 0 | 2e-05 | 0 | 0 | 0 | 827-1 | RTS 21/ II | RTS 20/ I | 0.432 | 9.07 |  | Práce |  |  |  | POL1_1
SPU
15 | 892241111R00 | Tlakové zkoušky vodovodního potrubí DN do 80 mm | m | 102.5 |  | 0 |  | 0 |  | 0 | 21 | 0 | 0 | 0 | 0 | 0 | 827-1 | RTS 21/ II | RTS 20/ I | 0.044 | 4.51 |  | Práce |  |  |  | POL1_1
|  | přísun, montáže, demontáže a odsunu zkoušecího čerpadla, napuštění tlakovou vodou a dodání vody pro tlakovou zkoušku, | [24 empty] | SPI |  | přísun, montáže, demontáže a odsunu zkoušecího čerpadla, napuštění tlakovou vodou a dodání vody pro tlakovou zkoušku,
SPU
16 | 899713111R00 | Orientační tabulky na vodovodních a kanalizačních řadech na sloupku ocelovém nebo betonovém | kus | 21 |  | 0 |  | 0 |  | 0 | 21 | 0 | 0.00016 | 0 | 0 | 0 | 827-1 | RTS 21/ II | Indiv | 0.403 | 8.46 |  | Práce |  |  |  | POL1_1
|  | Orientační tabulky na vodovodních a kanalizačních řadech na sloupku ocelovém nebo betonovém | [24 empty] | POP
|  | Poznámka k souboru cen: | [24 empty] | POP
|  | 1. V cenách jsou započteny náklady na dodání a připevnění tabulky. | [24 empty] | POP
|  | 2. V ceně -3111 jsou započteny i náklady na osazení sloupků. | [24 empty] | POP
|  | 3. V ceně -3111 nejsou započteny náklady na zemní práce a na dodání sloupků (betonových nebo ocelových s betonovými patkami); sloupky se oceňují ve specifikaci. | [24 empty] | POP |  | 3. V ceně -3111 nejsou započteny náklady na zemní práce a na dodání sloupků (betonových nebo ocelových s betonovými patkami); sloupky se oceňují ve specifikaci.
SPU
17 | 899731112R00 | Signalizační vodič CYY, 2,5 mm2 | m | 102.5 |  | 0 |  | 0 |  | 0 | 21 | 0 | 4e-05 | 0 | 0 | 0 | 827-1 | RTS 21/ II | RTS 20/ I | 0.034 | 3.49 |  | Práce |  |  |  | POL1_
SPU
18 | 230194002R00 | Utěsnění chráničky manžetou DN 80 | kus | 22 |  | 0 |  | 0 |  | 0 | 21 | 0 | 0 | 0 | 0 | 0 |  | RTS 21/ II | RTS 20/ I | 0.13 | 2.86 |  | Práce |  |  |  | POL1_
SPU
19 | 230195002R00 | Montáž distanční objímky celistvé d 32-48 mm | kus | 77 |  | 0 |  | 0 |  | 0 | 21 | 0 | 0 | 0 | 0 | 0 |  | RTS 21/ II | RTS 20/ I | 0.09 | 6.93 |  | Práce |  |  |  | POL1_
SPU
20 | 460490012R00 | Fólie výstražná z PVC, šířka 33 cm | m | 102.5 |  | 0 |  | 0 |  | 0 | 21 | 0 | 6e-05 | 0.01 | 0 | 0 |  | RTS 21/ II | RTS 20/ I | 0.026 | 2.67 |  | Práce |  |  |  | POL1_
SPU
21 | 877171121 | Montáž tvarovek na potrubí z trubek z tlakového PE otevřený výkop vnější průměr 32 mm | kus | 21 |  | 0 |  | 0 |  | 0 | 21 | 0 | 0 | 0 | 0 | 0 |  | Vlastní | Indiv | 0 | 0 |  | Práce |  |  |  | POL1_1
SPU
22 | 89971312R | D+M orientačního sloupku včetně betonové patky | kus | 21 |  | 0 |  | 0 |  | 0 | 21 | 0 | 0 | 0 | 0 | 0 |  | Vlastní | Indiv | 0 | 0 |  | Práce |  |  |  | POL1_1
|  | D+M orientačního vodařského sloupku včetně betonové patky | [24 empty] | POP
SPU
23 | R888001 | Zkouška funkčnosti signalizačního vodiče, vč. výchozí revize | m | 102.5 |  | 0 |  | 0 |  | 0 | 21 | 0 | 0 | 0 | 0 | 0 |  | Vlastní | Indiv | 0 | 0 |  | Práce |  |  |  | POL1_
|  | Odkaz na mn. položky pořadí 17 : 102,50000 |  | 102.5 | [22 empty] | VV | 5
SPU
24 | R888002 | Revize | kompl. | 1 |  | 0 |  | 0 |  | 0 | 21 | 0 | 0 | 0 | 0 | 0 |  | Vlastní | Indiv | 0 | 0 |  | Práce |  |  |  | POL1_
SPU
25 | 27344380R | manžeta těsnicí na chráničky; EPDM; D trubky = 32 mm; D chráničky = 63 mm; DN 25; DN chráničky 50 | kus | 22 |  | 0 |  | 0 |  | 0 | 21 | 0 | 0.0005 | 0.01 | 0 | 0 | SPCM | RTS 21/ II | RTS 20/ I | 0 | 0 |  | Specifikace |  |  |  | POL3_
SPU
26 | 28613062.MR | T-kus PE 100; odbočkový, navrtávací, sedlový; otočný vývod 360 °; SDR 11,0; D = 63,0 mm; D2 = 32 mm; spoj elektrosvařovaný | kus | 21 |  | 0 |  | 0 |  | 0 | 21 | 0 | 0 | 0 | 0 | 0 | SPCM | RTS 21/ II | RTS 20/ I | 0 | 0 |  | Specifikace |  |  |  | POL3_
SPU
27 | 286136431R | trubka plastová plynovodní hladká; PE100 RC ; SDR 11,0; D = 32,0 mm; s = 3,00 mm; l = 12 000,0 mm | m | 112.75 |  | 0 |  | 0 |  | 0 | 21 | 0 | 0.00028 | 0.03 | 0 | 0 | SPCM | RTS 21/ II | RTS 20/ I | 0 | 0 |  | Specifikace |  |  |  | POL3_
|  | Odkaz na mn. položky pořadí 12 : 102,50000*1,1 |  | 112.75 | [22 empty] | VV | 5
SPU
28 | 28613783R | trubka plastová vodovodní hladká; HDPE (PE 100); SDR 11,0; PN 16; D = 63,0 mm; s = 5,80 mm; l = 12 000,0 mm | m | 90.75 |  | 0 |  | 0 |  | 0 | 21 | 0 | 0.00106 | 0.1 | 0 | 0 | SPCM | RTS 20/ I | RTS 20/ I | 0 | 0 |  | Specifikace |  |  |  | POL3_
|  | Odkaz na mn. položky pořadí 13 : 82,50000*1,1 |  | 90.75 | [22 empty] | VV | 5
SPU
29 | 2865350091R | Kluzné objímky, pro potrubí DN32 | kus | 77 |  | 0 |  | 0 |  | 0 | 21 | 0 | 3e-05 | 0 | 0 | 0 |  | Vlastní | RTS 20/ I | 0 | 0 |  | Specifikace |  |  |  | POL3_
|  | Odkaz na mn. položky pořadí 19 : 77,00000 |  | 77 | [22 empty] | VV | 5
SPU
30 | 35712518R | skříň stavebnicová, přípojková; místo použití při budování nových sítí-umístění na hranicích pozemku, volně v terénu; betonová skříň na plyn - pro umístění hlavního uzávěru, regulátoru plynu a plynoměru G4, G6; provedení dveře ocelové jednodílné 600 x 600 mm, s instalačním rámem; v x š x hl. 700 x 410 x 1250 mm mm | kus | 21 |  | 0 |  | 0 |  | 0 | 21 | 0 | 0.292 | 6.13 | 0 | 0 | SPCM | RTS 21/ II | RTS 20/ I | 0 | 0 |  | Specifikace |  |  |  | POL3_
SPU
31 | 551310140R | kohout kulový protipožární, vnitřní-vnitřní závit FF; pro plyn; přímý; PN 5; 5/4" "; pojistka T=925°C - 60 min | kus | 21 |  | 0 |  | 0 |  | 0 | 21 | 0 | 0.0008 | 0.02 | 0 | 0 | SPCM | RTS 21/ II | RTS 20/ I | 0 | 0 |  | Specifikace |  |  |  | POL3_
SPU
Díl: | 99 | Staveništní přesun hmot |  |  |  | 0 |  | 0 |  | 0 |  | 0 |  | 0 |  | 0 |  |  |  |  | 19.38 | [5 empty] | DIL
32 | 998276101R00 | Přesun hmot pro trubní vedení z trub plastových nebo sklolaminátových v otevřeném výkopu | t | 91.6392 |  | 0 |  | 0 |  | 0 | 21 | 0 | 0 | 0 | 0 | 0 | 827-1 | RTS 21/ II | RTS 20/ I | 0.2115 | 19.38 |  | Přesun hmot |  |  |  | POL7_
|  | vodovodu nebo kanalizace ražené nebo hloubené (827 1.1, 827 1.9, 827 2.1, 827 2.9), drobných objektů | [24 empty] | SPI
|  | na vzdálenost 15 m od hrany výkopu nebo od okraje šachty | [24 empty] | POP
SPU
[25 empty] | 15 | 21 | DPH
| Celkem |  |  |  |  | 0 | [18 empty] | 0 | 0 | SUM
END
Note on S6: Jedná se o informaci, zda se jedná o položku, která je do rozpočtu zadána z cenové soustavy RTS, nebo vlastní.
Note on T6: Jedná se o název CÚ, která je zadána u položky rozpočtu

## SO 07 07.1 Pol
Položkový soupis prací a dodávek | [26 empty] | #TypZaznamu#
S: | HL2021-04 | Technická infrastruktura pro plochu bydlení v k.ú. Juřinka | [24 empty] | STA
O: | SO 07 | Veřejné osvětlení | [21 empty] | STA |  |  | OBJ
R: | 07.1 | SO07 veřejné osvětlení | [24 empty] | ROZ
P.č. | Číslo položky | Název položky | MJ | Množství | Cena / MJ | Celkem | Dodávka | Dodávka celk. | Montáž | Montáž celk. | DPH | Cena s DPH | Hmotnost / MJ | Hmotnost celk.(t) | Dem. hmotnost / MJ | Dem. hmotnost celk.(t) | Ceník | Cen. soustava / platnost | Cenová úroveň | Nhod / MJ | Nhod celk. | Dodavatel | Typ položky
Díl: | 1 | Zemní práce |  |  |  | 0 |  | 0 |  | 0 |  | 0 |  | 85.46 |  | 0 |  |  |  |  | 649.2 | [5 empty] | DIL
1 | 132201111R00 | Hloubení rýh šířky do 60 cm do 100 m3, v hornině 3, hloubení strojně | m3 | 323.2 |  | 0 |  | 0 |  | 0 | 21 | 0 | 0 | 0 | 0 | 0 | 800-1 | RTS 21/ II | RTS 20/ I | 0.23 | 74.34 |  | Práce |  |  |  | POL1_
|  | zapažených i nezapažených s urovnáním dna do předepsaného profilu a spádu, s přehozením výkopku na přilehlém terénu na vzdálenost do 3 m od podélné osy rýhy nebo s naložením výkopku na dopravní prostředek. | [24 empty] | SPI |  | zapažených i nezapažených s urovnáním dna do předepsaného profilu a spádu, s přehozením výkopku na přilehlém terénu na vzdálenost do 3 m od podélné osy rýhy nebo s naložením výkopku na dopravní prostředek.
|  | 0,4*0,8*(1120,0-30,0-80,0) |  | 323.2 | [22 empty] | VV | 0
SPU
2 | 132201119R00 | Hloubení rýh šířky do 60 cm příplatek za lepivost, v hornině 3, | m3 | 323.2 |  | 0 |  | 0 |  | 0 | 21 | 0 | 0 | 0 | 0 | 0 | 800-1 | RTS 21/ II | RTS 20/ I | 0.3898 | 125.98 |  | Práce |  |  |  | POL1_
|  | zapažených i nezapažených s urovnáním dna do předepsaného profilu a spádu, s přehozením výkopku na přilehlém terénu na vzdálenost do 3 m od podélné osy rýhy nebo s naložením výkopku na dopravní prostředek. | [24 empty] | SPI |  | zapažených i nezapažených s urovnáním dna do předepsaného profilu a spádu, s přehozením výkopku na přilehlém terénu na vzdálenost do 3 m od podélné osy rýhy nebo s naložením výkopku na dopravní prostředek.
|  | Odkaz na mn. položky pořadí 1 : 323,20000 |  | 323.2 | [22 empty] | VV | 5
SPU
3 | 132501111R00 | Hloubení rýh šířky do 60 cm jakékoliv množství, v hornině 6, hloubení strojně | m3 | 25.6 |  | 0 |  | 0 |  | 0 | 21 | 0 | 0 | 0 | 0 | 0 | 800-1 | RTS 21/ II | RTS 21/ I | 0.25 | 6.4 |  | Práce |  |  |  | POL1_
|  | zapažených i nezapažených s urovnáním dna do předepsaného profilu a spádu, s přehozením výkopku na přilehlém terénu na vzdálenost do 3 m od podélné osy rýhy nebo s naložením výkopku na dopravní prostředek. | [24 empty] | SPI |  | zapažených i nezapažených s urovnáním dna do předepsaného profilu a spádu, s přehozením výkopku na přilehlém terénu na vzdálenost do 3 m od podélné osy rýhy nebo s naložením výkopku na dopravní prostředek.
|  | 0,4*0,8*80,0 |  | 25.6 | [22 empty] | VV | 0
SPU
4 | 141700102R00 | Protlačování trub v hornině 1 - 4 vnějšího průměru do 110 mm | m | 30 |  | 0 |  | 0 |  | 0 | 21 | 0 | 0.00726 | 0.22 | 0 | 0 | 800-1 | RTS 21/ II | RTS 20/ I | 1.725 | 51.75 |  | Práce |  |  |  | POL1_
|  | s výjimkou tekoucího písku a hornin kašovité konzistence v hloubce do 6 m a v délce do 35 m, s případným vodorovným a svislým přemístění výkopku z protlačovaného potrubí a montážní jámy na přilehlé území. | [24 empty] | SPI |  | s výjimkou tekoucího písku a hornin kašovité konzistence v hloubce do 6 m a v délce do 35 m, s případným vodorovným a svislým přemístění výkopku z protlačovaného potrubí a montážní jámy na přilehlé území.
|  | Zřízení a odstranění podlahy a podpěrné konstrukce pro protlačovací zařízení, spojování protlačovaných trub, úpravu čela potrubí pro protlačení, případné vodorovné a svislé přemístění výkopku z protlačovaného potrubí a montážní jámy na přilehlé území. Včetně případného opakování protlačení v případě, že se v zemině vyskytnou překážky, pro které je nutno protlačení uskutečnit v jiném místě avšak při stejné pozici protlačovacího zařízení. | [24 empty] | SPI |  | Zřízení a odstranění podlahy a podpěrné konstrukce pro protlačovací zařízení, spojování protlačovaných trub, úpravu čela potrubí pro protlačení, případné vodorovné a svislé přemístění výkopku z protlačovaného potrubí a montážní jámy na přilehlé území. Včetně případného opakování protlačení v případě, že se v zemině vyskytnou překážky, pro které je nutno protlačení uskutečnit v jiném místě avšak při stejné pozici protlačovacího zařízení.
SPU
5 | 162201102R00 | Vodorovné přemístění výkopku z horniny 1 až 4, na vzdálenost přes 20 do 50 m | m3 | 552.66 |  | 0 |  | 0 |  | 0 | 21 | 0 | 0 | 0 | 0 | 0 | 800-1 | RTS 21/ II | RTS 20/ I | 0.074 | 40.9 |  | Práce |  |  |  | POL1_
|  | po suchu, bez naložení výkopku, avšak se složením bez rozhrnutí, zpáteční cesta vozidla. | [24 empty] | SPI
|  | Odkaz na mn. položky pořadí 1 : 323,20000 |  | 323.2 | [22 empty] | VV | 5
|  | Odkaz na mn. položky pořadí 12 : 229,46000 |  | 229.46 | [22 empty] | VV | 5
SPU
6 | 162201152R00 | Vodorovné přemístění výkopku z horniny 5 až 7, na vzdálenost přes 20 do 50 m | m3 | 47.52 |  | 0 |  | 0 |  | 0 | 21 | 0 | 0 | 0 | 0 | 0 | 800-1 | RTS 21/ II | RTS 21/ I | 0.094 | 4.47 |  | Práce |  |  |  | POL1_
|  | po suchu, bez naložení výkopku, avšak se složením bez rozhrnutí, zpáteční cesta vozidla. | [24 empty] | SPI
|  | Odkaz na mn. položky pořadí 3 : 25,60000*2 |  | 51.2 | [22 empty] | VV | 5
|  | -0,115*0,4*80,0 |  | -3.68 | [22 empty] | VV | 0
SPU
7 | 162701105R00 | Vodorovné přemístění výkopku z horniny 1 až 4, na vzdálenost přes 9 000 do 10 000 m | m3 | 93.74 |  | 0 |  | 0 |  | 0 | 21 | 0 | 0 | 0 | 0 | 0 | 800-1 | RTS 21/ II | RTS 21/ I | 0.011 | 1.03 |  | Práce |  |  |  | POL1_
|  | po suchu, bez naložení výkopku, avšak se složením bez rozhrnutí, zpáteční cesta vozidla. | [24 empty] | SPI
|  | Odkaz na mn. položky pořadí 1 : 323,20000 |  | 323.2 | [22 empty] | VV | 5
|  | Odkaz na mn. položky pořadí 12 : 229,46000*-1 |  | -229.46 | [22 empty] | VV | 5
SPU
8 | 162701155R00 | Vodorovné přemístění výkopku z horniny 5 až 7, na vzdálenost přes 9 000 do 10 000 m | m3 | 3.68 |  | 0 |  | 0 |  | 0 | 21 | 0 | 0 | 0 | 0 | 0 | 800-1 | RTS 21/ II | RTS 21/ I | 0.012 | 0.04 |  | Práce |  |  |  | POL1_
|  | po suchu, bez naložení výkopku, avšak se složením bez rozhrnutí, zpáteční cesta vozidla. | [24 empty] | SPI
|  | 0,115*0,4*80,0 |  | 3.68 | [22 empty] | VV | 0
SPU
9 | 162701109R00 | Vodorovné přemístění výkopku příplatek k ceně za každých dalších i započatých 1 000 m přes 10 000 m z horniny 1 až 4 | m3 | 1874.8 |  | 0 |  | 0 |  | 0 | 21 | 0 | 0 | 0 | 0 | 0 | 800-1 | RTS 21/ II | RTS 21/ I | 0 | 0 |  | Práce |  |  |  | POL1_
|  | po suchu, bez naložení výkopku, avšak se složením bez rozhrnutí, zpáteční cesta vozidla. | [24 empty] | SPI
|  | Odkaz na mn. položky pořadí 7 : 93,74000*20 |  | 1874.8 | [22 empty] | VV | 5
SPU
10 | 162701159R00 | Vodorovné přemístění výkopku příplatek k ceně za každých dalších i započatých 1 000 m přes 10 000 m z horniny 5 až 7 | m3 | 73.6 |  | 0 |  | 0 |  | 0 | 21 | 0 | 0 | 0 | 0 | 0 | 800-1 | RTS 21/ II | RTS 21/ I | 0 | 0 |  | Práce |  |  |  | POL1_
|  | po suchu, bez naložení výkopku, avšak se složením bez rozhrnutí, zpáteční cesta vozidla. | [24 empty] | SPI
|  | Odkaz na mn. položky pořadí 8 : 3,68000*20 |  | 73.6 | [22 empty] | VV | 5
SPU
11 | 171201201R00 | Uložení sypaniny na dočasnou skládku tak, že na 1 m2 plochy připadá přes 2 m3 výkopku nebo ornice | m3 | 93.74 |  | 0 |  | 0 |  | 0 | 21 | 0 | 0 | 0 | 0 | 0 | 800-1 | RTS 21/ II | RTS 20/ I | 0.009 | 0.84 |  | Práce |  |  |  | POL1_
|  | Odkaz na mn. položky pořadí 7 : 93,74000 |  | 93.74 | [22 empty] | VV | 5
SPU
12 | 174101102R00 | Zásyp sypaninou se zhutněním v uzavřených prostorách s urovnáním povrchu zásypu s ručním zhutněním | m3 | 229.46 |  | 0 |  | 0 |  | 0 | 21 | 0 | 0 | 0 | 0 | 0 | 800-1 | RTS 21/ II | RTS 20/ I | 1.15 | 263.88 |  | Práce |  |  |  | POL1_
|  | z jakékoliv horniny s uložením výkopku po vrstvách, | [24 empty] | SPI
|  | Odkaz na mn. položky pořadí 1 : 323,20000 |  | 323.2 | [22 empty] | VV | 5
|  | Odkaz na mn. položky pořadí 13 : 50,14000*-1 |  | -50.14 | [22 empty] | VV | 5
|  | Odkaz na mn. položky pořadí 16 : 43,60000*-1 |  | -43.6 | [22 empty] | VV | 5
SPU
13 | 175101101RT2 | Obsyp potrubí bez prohození sypaniny, s dodáním štěrkopísku frakce 0 - 22 mm | m3 | 50.14 |  | 0 |  | 0 |  | 0 | 21 | 0 | 1.7 | 85.24 | 0 | 0 | 800-1 | RTS 21/ II | RTS 20/ I | 1.587 | 79.57 |  | Práce |  |  |  | POL1_
|  | sypaninou z vhodných hornin tř. 1 - 4 nebo materiálem připraveným podél výkopu ve vzdálenosti do 3 m od jeho kraje, pro jakoukoliv hloubku výkopu a jakoukoliv míru zhutnění, | [24 empty] | SPI |  | sypaninou z vhodných hornin tř. 1 - 4 nebo materiálem připraveným podél výkopu ve vzdálenosti do 3 m od jeho kraje, pro jakoukoliv hloubku výkopu a jakoukoliv míru zhutnění,
|  | 0,115*0,4*(1120,0-30,0) |  | 50.14 | [22 empty] | VV | 0
SPU
14 | 199000003R00 | Poplatky za skládku horniny 5 - 7, skupina 17 05 04 z Katalogu odpadů | m3 | 7.36 |  | 0 |  | 0 |  | 0 | 21 | 0 | 0 | 0 | 0 | 0 | 800-1 | RTS 21/ II | RTS 21/ I | 0 | 0 |  | Práce |  |  |  | POL1_
|  | Odkaz na mn. položky pořadí 8 : 3,68000*2 |  | 7.36 | [22 empty] | VV | 5
SPU
15 | 199000005R00 | Poplatky za skládku zeminy 1- 4, skupina 17 05 04 z Katalogu odpadů | t | 187.48 |  | 0 |  | 0 |  | 0 | 21 | 0 | 0 | 0 | 0 | 0 | 800-1 | RTS 21/ II | RTS 21/ I | 0 | 0 |  | Práce |  |  |  | POL1_
|  | Odkaz na mn. položky pořadí 7 : 93,74000*2 |  | 187.48 | [22 empty] | VV | 5
SPU
Díl: | 4 | Vodorovné konstrukce |  |  |  | 0 |  | 0 |  | 0 |  | 0 |  | 82.44 |  | 0 |  |  |  |  | 73.9 | [5 empty] | DIL
16 | 451572111R00 | Lože pod potrubí, stoky a drobné objekty z kameniva drobného těženého 0÷4 mm | m3 | 43.6 |  | 0 |  | 0 |  | 0 | 21 | 0 | 1.8908 | 82.44 | 0 | 0 | 827-1 | RTS 21/ II | RTS 20/ I | 1.695 | 73.9 |  | Práce |  |  |  | POL1_
|  | v otevřeném výkopu, | [24 empty] | SPI
|  | 0,1*0,4*(1120,0-30,0) |  | 43.6 | [22 empty] | VV | 0
SPU
Díl: | M21 | Elektromontáže |  |  |  | 0 |  | 0 |  | 0 |  | 0 |  | 1.41 |  | 0 |  |  |  |  | 190.93 | [5 empty] | DIL
17 | 141 R00 | Přirážka za podružný materiál M 21, M 22 | % | 9000 |  | 0 |  | 0 |  | 0 | 21 | 0 | 0 | 0 | 0 | 0 |  | RTS 21/ II | RTS 20/ I | 0 | 0 |  | Práce |  |  |  | POL1_
|  | Procentní sazba z hodnoty nosného materiálu. | [24 empty] | POP
SPU
18 | 210191542R00 | Montáž pilíře přípojkové skříně bez základu a zapojení vodičů | kus | 1 |  | 0 |  | 0 |  | 0 | 21 | 0 | 0 | 0 | 0 | 0 | M21 | RTS 21/ II | RTS 20/ I | 3.93 | 3.93 |  | Práce |  |  |  | POL1_
SPU
19 | 210201528R00 | Montáž svítidla LED reflektoru, , na dva upevňovací body | kus | 25 |  | 0 |  | 0 |  | 0 | 21 | 0 | 0 | 0 | 0 | 0 | M21 | RTS 21/ II | RTS 20/ I | 1 | 25 |  | Práce |  |  |  | POL1_
|  | s vestavěným LED modulem | [24 empty] | SPI
SPU
20 | 210204011R00 | Montáž stožáru veřejného osvětlení uličního, ocelového, délky do 12 m, | kus | 25 |  | 0 |  | 0 |  | 0 | 21 | 0 | 0 | 0 | 0 | 0 | M21 | RTS 21/ II | RTS 20/ I | 3.4167 | 85.42 |  | Práce |  |  |  | POL1_
|  | Montáž stožárů, jejich rozvoz po trase, postavení, vyrovnání a definitivní zajištění v základu. | [24 empty] | POP
SPU
21 | 210204206R00 | Montáž stožárové elektrovýzbroje pro 8 okruhů | kus | 25 |  | 0 |  | 0 |  | 0 | 21 | 0 | 0 | 0 | 0 | 0 | M21 | RTS 21/ II | RTS 20/ I | 1.7833 | 44.58 |  | Práce |  |  |  | POL1_
|  | Montáž stožárové rozvodnice, montáže kabelu mezi rozvodnicí a vlastním svítidlem včetně jeho ukončení a zapojení v rozvodnici. U stožárů typu Ž je v položce zakalkulováno i zapojení dotykové spojky. | [24 empty] | POP |  | Montáž stožárové rozvodnice, montáže kabelu mezi rozvodnicí a vlastním svítidlem včetně jeho ukončení a zapojení v rozvodnici. U stožárů typu Ž je v položce zakalkulováno i zapojení dotykové spojky.
SPU
22 | 220890202R00 | Revize | h | 32 |  | 0 |  | 0 |  | 0 | 21 | 0 | 0 | 0 | 0 | 0 |  | RTS 21/ II | RTS 20/ I | 1 | 32 |  | Práce |  |  |  | POL1_
SPU
23 | 31672162.AR | stožár ocelový osvětlovací; stupňovitý-jedenkrát odstupňovaný; zapuštěný do země; výška = 5,5 m; zapuštěná hloubka = 0,8 m; horní pr. 76 mm; spodní pr. 114 mm; výška celk. L = 6,3 m; Tn 0,25 kN | kus | 25 |  | 0 |  | 0 |  | 0 | 21 | 0 | 0.054 | 1.35 | 0 | 0 | SPCM | RTS 21/ II | RTS 20/ I | 0 | 0 |  | Specifikace |  |  |  | POL3_
SPU
24 | 31678615.AR | svorkovnice stožárová | kus | 25 |  | 0 |  | 0 |  | 0 | 21 | 0 | 0.00025 | 0.01 | 0 | 0 | SPCM | RTS 21/ II | RTS 20/ I | 0 | 0 |  | Specifikace |  |  |  | POL3_
SPU
25 | 348360181R | LED svítidlo průmyslové, prachotěsné, vodotěsné, předřadník elektronický; IP 68; LED 9 W; max.teplota okolí 45 °C; min.teplota okolí -20 °C; použití: mycí linky, přehrady, vodní nádrže, plavecké bazény; mat.tělesa trubka z PC (polykarbonátu)vnější pr. 70 mm, síla stěny 4 mm ; upevnění pomocí montážních třmenů na trop či stěnu; průměr 70 mm; délka 935 mm | kus | 25 |  | 0 |  | 0 |  | 0 | 21 | 0 | 0.00175 | 0.04 | 0 | 0 | SPCM | RTS 21/ II | Indiv | 0 | 0 |  | Specifikace |  |  |  | POL3_
SPU
26 | 35711643R | rozvaděč elektroměrový E(pro přímé měření); uspořádání - samostatný modul pro umístění měř.soupravy; uspořádání měř.soupravy 2-prostor pro osazení dvousazb.třífázového elektr.včetně prostoru pro osazení spín.prvku; poč.elektroměřů 1; celoplastový z termoplastu; konstrukce pro osazení do výklenku ve stěně | kus | 1 |  | 0 |  | 0 |  | 0 | 21 | 0 | 0.012 | 0.01 | 0 | 0 | SPCM | RTS 21/ II | Indiv | 0 | 0 |  | Specifikace |  |  |  | POL3_
SPU
Díl: | M46 | Zemní práce při montážích |  |  |  | 0 |  | 0 |  | 0 |  | 0 |  | 20.8 |  | 0 |  |  |  |  | 97.51 | [5 empty] | DIL
27 | 460050704R00 | Jáma do 2 m3 pro stožár veř.osvětlení, hor.4,ručně | m3 | 8.1 |  | 0 |  | 0 |  | 0 | 21 | 0 | 0 | 0 | 0 | 0 |  | RTS 21/ II | RTS 20/ I | 4.54 | 36.77 |  | Práce |  |  |  | POL1_
|  | 0,6*0,6*0,9*25 |  | 8.1 | [22 empty] | VV | 0
SPU
28 | 460080002R00 | Betonový základ do bednění | m3 | 8.1 |  | 0 |  | 0 |  | 0 | 21 | 0 | 2.5589 | 20.73 | 0 | 0 |  | RTS 21/ II | RTS 21/ I | 4 | 32.4 |  | Práce |  |  |  | POL1_
|  | 0,6*0,6*0,9*25 |  | 8.1 | [22 empty] | VV | 0
SPU
29 | 460490012R00 | Fólie výstražná z PVC, šířka 33 cm | m | 1090 |  | 0 |  | 0 |  | 0 | 21 | 0 | 6e-05 | 0.07 | 0 | 0 |  | RTS 21/ II | RTS 20/ I | 0.026 | 28.34 |  | Práce |  |  |  | POL1_
|  | 1120,0-30,0 |  | 1090 | [22 empty] | VV | 0
SPU
Díl: | M65 | Elektroinstalace a veřejné osvětlení |  |  |  | 0 |  | 0 |  | 0 |  | 0 |  | 2.46 |  | 0 |  |  |  |  | 398.19 | [5 empty] | DIL
30 | 650010636R00 | Montáž trubky ohebné plastové D 50 mm, ulož. volně | m | 1260 |  | 0 |  | 0 |  | 0 | 21 | 0 | 0 | 0 | 0 | 0 |  | RTS 21/ II | RTS 20/ I | 0.07 | 88.2 |  | Práce |  |  |  | POL1_
|  | 1120,0+140,0 |  | 1260 | [22 empty] | VV | 0
SPU
31 | 650111141R00 | Uložení uzem. pásku v zemi do 120 mm2 | m | 1260 |  | 0 |  | 0 |  | 0 | 21 | 0 | 0 | 0 | 0 | 0 |  | RTS 21/ II | RTS 20/ I | 0.12 | 151.2 |  | Práce |  |  |  | POL1_
SPU
32 | 650125141R00 | Uložení kabelu Cu 3 x 1,5 mm2 do trubky | m | 186 |  | 0 |  | 0 |  | 0 | 21 | 0 | 0 | 0 | 0 | 0 |  | RTS 21/ II | RTS 20/ I | 0.095 | 17.67 |  | Práce |  |  |  | POL1_
SPU
33 | 650125189R00 | Uložení kabelu Cu 4 x 10 mm2 do trubky | m | 1260 |  | 0 |  | 0 |  | 0 | 21 | 0 | 0 | 0 | 0 | 0 |  | RTS 21/ II | RTS 20/ I | 0.112 | 141.12 |  | Práce |  |  |  | POL1_
SPU
34 | 34111030R | kabel CYKY; instalační; pro pevné uložení ve vnitřních a venk.prostorách v zemi, betonu; Cu plné holé jádro, tvar jádra RE-kulatý jednodrát; počet a průřez žil 3x1,5mm2; počet žil 3; teplota použití -30 až 70 °C; max.provoz.teplota při zkratu 160 °C; min.teplota pokládky -5 °C; průřez vodiče 1,5 mm2; samozhášivý; odolnost vůči UV záření; barva pláště černá | m | 186 |  | 0 |  | 0 |  | 0 | 21 | 0 | 0.00015 | 0.03 | 0 | 0 | SPCM | RTS 21/ II | RTS 20/ I | 0 | 0 |  | Specifikace |  |  |  | POL3_
SPU
35 | 34111076R | kabel CYKY; instalační; pro pevné uložení ve vnitřních a venk.prostorách v zemi, betonu; Cu plné holé jádro, tvar jádra RE-kulatý jednodrát; počet a průřez žil 4x10mm2; počet žil 4; teplota použití -30 až 70 °C; max.provoz.teplota při zkratu 160 °C; min.teplota pokládky -5 °C; průřez vodiče 10,0 mm2; samozhášivý; odolnost vůči UV záření; barva pláště černá | m | 1260 |  | 0 |  | 0 |  | 0 | 21 | 0 | 0.00061 | 0.77 | 0 | 0 | SPCM | RTS 21/ II | RTS 20/ I | 0 | 0 |  | Specifikace |  |  |  | POL3_
SPU
36 | 3457114701R | trubka kabelová ohebná dvouplášťová korugovaná chránička; vnější plášť z HDPE, vnitřní z LDPE; vnější pr.= 50,0 mm; vnitřní pr.= 41,0 mm; mezní hodnota zatížení 450 N/5 cm; teplot.rozsah -45 až 60 °C; stupeň hořlavosti A1; mat. bezhalogenový; IP 40, při použití těsnicího kroužku IP 67 | m | 1300 |  | 0 |  | 0 |  | 0 | 21 | 0 | 0.00026 | 0.34 | 0 | 0 | SPCM | RTS 21/ II | RTS 20/ I | 0 | 0 |  | Specifikace |  |  |  | POL3_
SPU
37 | 35441120R | pásek uzemňovací provedení pozinkovaný; 30 x 4 mm | kg | 1323 |  | 0 |  | 0 |  | 0 | 21 | 0 | 0.001 | 1.32 | 0 | 0 | SPCM | RTS 21/ II | RTS 20/ I | 0 | 0 |  | Specifikace |  |  |  | POL3_
SPU
[25 empty] | 15 | 21 | DPH
| Celkem |  |  |  |  | 0 | [18 empty] | 0 | 0 | SUM
END
Note on S6: Jedná se o informaci, zda se jedná o položku, která je do rozpočtu zadána z cenové soustavy RTS, nebo vlastní.
Note on T6: Jedná se o název CÚ, která je zadána u položky rozpočtu

## SO 08 08.1 Pol
Položkový soupis prací a dodávek | [26 empty] | #TypZaznamu#
S: | HL2021-04 | Technická infrastruktura pro plochu bydlení v k.ú. Juřinka | [24 empty] | STA
O: | SO 08 | Dětské hřiště | [21 empty] | STA |  |  | OBJ
R: | 08.1 | SO08 dětské hřiště | [24 empty] | ROZ
P.č. | Číslo položky | Název položky | MJ | Množství | Cena / MJ | Celkem | Dodávka | Dodávka celk. | Montáž | Montáž celk. | DPH | Cena s DPH | Hmotnost / MJ | Hmotnost celk.(t) | Dem. hmotnost / MJ | Dem. hmotnost celk.(t) | Ceník | Cen. soustava / platnost | Cenová úroveň | Nhod / MJ | Nhod celk. | Dodavatel | Typ položky
Díl: | 1 | Zemní práce |  |  |  | 0 |  | 0 |  | 0 |  | 0 |  | 9.37 |  | 0 |  |  |  |  | 545.1 | [5 empty] | DIL
1 | 119001201R00 | Úprava zeminy vápnem tloušťka vrstvy 150 ÷ 300 mm | m3 | 156 |  | 0 |  | 0 |  | 0 | 21 | 0 | 0 | 0 | 0 | 0 | 800-1 | RTS 21/ II | RTS 21/ I | 0.018 | 2.81 |  | Práce |  |  |  | POL1_
|  | za účelem zlepšení mechanických vlastností, | [24 empty] | SPI
|  | Odkaz na mn. položky pořadí 11 : 1040,00000*0,15 |  | 156 | [22 empty] | VV | 5
SPU
2 | 122201101R00 | Odkopávky a prokopávky nezapažené v hornině 3 do 100 m3 | m3 | 74.9137 |  | 0 |  | 0 |  | 0 | 21 | 0 | 0 | 0 | 0 | 0 | 800-1 | RTS 21/ II | RTS 20/ I | 0.37 | 27.72 |  | Práce |  |  |  | POL1_
|  | s přehozením výkopku na vzdálenost do 3 m nebo s naložením na dopravní prostředek, | [24 empty] | SPI
|  | dopadové plochy : 244,1*0,3 |  | 73.23 | [22 empty] | VV | 0
|  | prohloubení pro zemní trampolínu, včetně drenážní vrstvy : (1,75/2)^2*pi*0,7 |  | 1.6837 | [22 empty] | VV | 0
SPU
3 | 122201109R00 | Odkopávky a prokopávky nezapažené v hornině 3 příplatek k cenám za lepivost horniny | m3 | 74.9137 |  | 0 |  | 0 |  | 0 | 21 | 0 | 0 | 0 | 0 | 0 | 800-1 | RTS 21/ II | RTS 20/ I | 0.058 | 4.34 |  | Práce |  |  |  | POL1_
|  | s přehozením výkopku na vzdálenost do 3 m nebo s naložením na dopravní prostředek, | [24 empty] | SPI
|  | Odkaz na mn. položky pořadí 2 : 74,91370 |  | 74.9137 | [22 empty] | VV | 5
SPU
4 | 131201111R00 | Hloubení nezapažených jam a zářezů do 100 m3, v hornině 3, hloubení strojně | m3 | 10.3 |  | 0 |  | 0 |  | 0 | 21 | 0 | 0 | 0 | 0 | 0 | 800-1 | RTS 21/ II | RTS 20/ I | 0.12 | 1.24 |  | Práce |  |  |  | POL1_
|  | kromě zářezů se šikmými stěnami pro podzemní vedení, s urovnáním dna do předepsaného profilu a spádu, s případným nutným přemístěním ve výkopišti a dále buď s přemístěním výkopku na přilehlém terénu na vzdálenost do 3 m od okraje jámy nebo s naložením na dopravní prostředek, | [24 empty] | SPI |  | kromě zářezů se šikmými stěnami pro podzemní vedení, s urovnáním dna do předepsaného profilu a spádu, s případným nutným přemístěním ve výkopišti a dále buď s přemístěním výkopku na přilehlém terénu na vzdálenost do 3 m od okraje jámy nebo s naložením na dopravní prostředek,
|  | Základy pro oplocení (37 patek) a mobiliář : 2,5+7,8 |  | 10.3 | [22 empty] | VV | 0
SPU
5 | 131201119R00 | Hloubení nezapažených jam a zářezů příplatek za lepivost, v hornině 3, | m3 | 10.3 |  | 0 |  | 0 |  | 0 | 21 | 0 | 0 | 0 | 0 | 0 | 800-1 | RTS 21/ II | RTS 20/ I | 0.0431 | 0.44 |  | Práce |  |  |  | POL1_
|  | kromě zářezů se šikmými stěnami pro podzemní vedení, s urovnáním dna do předepsaného profilu a spádu, s případným nutným přemístěním ve výkopišti a dále buď s přemístěním výkopku na přilehlém terénu na vzdálenost do 3 m od okraje jámy nebo s naložením na dopravní prostředek, | [24 empty] | SPI |  | kromě zářezů se šikmými stěnami pro podzemní vedení, s urovnáním dna do předepsaného profilu a spádu, s případným nutným přemístěním ve výkopišti a dále buď s přemístěním výkopku na přilehlém terénu na vzdálenost do 3 m od okraje jámy nebo s naložením na dopravní prostředek,
|  | Odkaz na mn. položky pořadí 4 : 10,30000 |  | 10.3 | [22 empty] | VV | 5
SPU
6 | 161101101R00 | Svislé přemístění výkopku z horniny 1 až 4, při hloubce výkopu přes 1 do 2,5 m | m3 | 85.2137 |  | 0 |  | 0 |  | 0 | 21 | 0 | 0 | 0 | 0 | 0 | 800-1 | RTS 21/ II | RTS 20/ I | 0.35 | 29.82 |  | Práce |  |  |  | POL1_
|  | bez naložení do dopravní nádoby, ale s vyprázdněním dopravní nádoby na hromadu nebo na dopravní prostředek, | [24 empty] | SPI |  | bez naložení do dopravní nádoby, ale s vyprázdněním dopravní nádoby na hromadu nebo na dopravní prostředek,
|  | Odkaz na mn. položky pořadí 2 : 74,91370 |  | 74.9137 | [22 empty] | VV | 5
|  | Odkaz na mn. položky pořadí 4 : 10,30000 |  | 10.3 | [22 empty] | VV | 5
SPU
7 | 162701105R00 | Vodorovné přemístění výkopku z horniny 1 až 4, na vzdálenost přes 9 000 do 10 000 m | m3 | 85.2137 |  | 0 |  | 0 |  | 0 | 21 | 0 | 0 | 0 | 0 | 0 | 800-1 | RTS 21/ II | RTS 21/ I | 0.011 | 0.94 |  | Práce |  |  |  | POL1_
|  | po suchu, bez naložení výkopku, avšak se složením bez rozhrnutí, zpáteční cesta vozidla. | [24 empty] | SPI
|  | Odkaz na mn. položky pořadí 6 : 85,21370 |  | 85.2137 | [22 empty] | VV | 5
SPU
8 | 162701109R00 | Vodorovné přemístění výkopku příplatek k ceně za každých dalších i započatých 1 000 m přes 10 000 m z horniny 1 až 4 | m3 | 1704.274 |  | 0 |  | 0 |  | 0 | 21 | 0 | 0 | 0 | 0 | 0 | 800-1 | RTS 21/ II | RTS 21/ I | 0 | 0 |  | Práce |  |  |  | POL1_
|  | po suchu, bez naložení výkopku, avšak se složením bez rozhrnutí, zpáteční cesta vozidla. | [24 empty] | SPI
|  | Odkaz na mn. položky pořadí 7 : 85,21370*20 |  | 1704.274 | [22 empty] | VV | 5
SPU
9 | 171102111R00 | Uložení sypaniny do zhutněných násypů dálnic a let z hornin nesoudržných sypkých v aktivní zóně | m3 | 1.15 |  | 0 |  | 0 |  | 0 | 21 | 0 | 0 | 0 | 0 | 0 | 800-1 | RTS 21/ II | RTS 20/ I | 0.06 | 0.07 |  | Práce |  |  |  | POL1_
|  | s rozprostřením sypaniny ve vrstvách, s hrubým urovnáním a uzavřením povrchu násypu, | [24 empty] | SPI
|  | Podsyp základových patek : 1,15 |  | 1.15 | [22 empty] | VV | 0
SPU
10 | 171201201R00 | Uložení sypaniny na dočasnou skládku tak, že na 1 m2 plochy připadá přes 2 m3 výkopku nebo ornice | m3 | 85.2137 |  | 0 |  | 0 |  | 0 | 21 | 0 | 0 | 0 | 0 | 0 | 800-1 | RTS 21/ II | RTS 20/ I | 0.009 | 0.77 |  | Práce |  |  |  | POL1_
|  | Odkaz na mn. položky pořadí 7 : 85,21370 |  | 85.2137 | [22 empty] | VV | 5
SPU
11 | 180402111R00 | Založení trávníku parkový trávník, výsevem, v rovině nebo na svahu do 1:5 | m2 | 1040 |  | 0 |  | 0 |  | 0 | 21 | 0 | 0 | 0 | 0 | 0 | 823-1 | RTS 21/ II | RTS 21/ I | 0.06 | 62.4 |  | Práce |  |  |  | POL1_
|  | na půdě předem připravené s pokosením, naložením, odvozem odpadu do 20 km a se složením, | [24 empty] | SPI
|  | zátěžový trávník : 360 |  | 360 | [22 empty] | VV | 0
|  | travnatý pás pro odvodnění ploch : 680 |  | 680 | [22 empty] | VV | 0
SPU
12 | 181114711R00 | Odstranění kamene odstranění sebráním, hmotnost do 15 kg | m3 | 156 |  | 0 |  | 0 |  | 0 | 21 | 0 | 0 | 0 | 0 | 0 | 823-1 | RTS 21/ II | RTS 21/ I | 1.145 | 178.62 |  | Práce |  |  |  | POL1_
|  | z pozemku s odklizením na hromady na vzdálenost do 10 m nebo s naložením na dopravní prostředek, | [24 empty] | SPI
|  | a kořenů vykácených stromů, stavebních sutí a jiných kusů materiálů | [24 empty] | POP
|  | Odkaz na mn. položky pořadí 11 : 1040,00000*0,15 |  | 156 | [22 empty] | VV | 5
SPU
13 | 183101321R00 | Hloubení jamek s výměnou půdy na 100 % v rovině objem přes 0,4 do 1 m3 | kus | 17 |  | 0 |  | 0 |  | 0 | 21 | 0 | 0 | 0 | 0 | 0 | 823-1 | RTS 21/ II | RTS 21/ I | 4.548 | 77.32 |  | Práce |  |  |  | POL1_
|  | pro vysazování rostlin v hornině 1 až 4 s výměnou půdy na 100%, s případným naložením přebytečných výkopků na dopravní prostředek, s odvozem na vzdálenost do 20 km a se složením, | [24 empty] | SPI |  | pro vysazování rostlin v hornině 1 až 4 s výměnou půdy na 100%, s případným naložením přebytečných výkopků na dopravní prostředek, s odvozem na vzdálenost do 20 km a se složením,
SPU
14 | 183402111R00 | Rozrušení půdy na hloubku přes 5 do 15 cm v rovině nebo na svahu do 1:5 | m2 | 1040 |  | 0 |  | 0 |  | 0 | 21 | 0 | 0 | 0 | 0 | 0 | 823-1 | RTS 21/ II | RTS 21/ I | 0.067 | 69.68 |  | Práce |  |  |  | POL1_
|  | Odkaz na mn. položky pořadí 11 : 1040,00000 |  | 1040 | [22 empty] | VV | 5
SPU
15 | 183403114R00 | Obdělávání půdy kultivátorováním, v rovině nebo na svahu 1:5 | m2 | 1040 |  | 0 |  | 0 |  | 0 | 21 | 0 | 0 | 0 | 0 | 0 | 823-1 | RTS 21/ II | RTS 21/ I | 0.001 | 1.04 |  | Práce |  |  |  | POL1_
|  | Odkaz na mn. položky pořadí 14 : 1040,00000 |  | 1040 | [22 empty] | VV | 5
SPU
16 | 183403153R00 | Obdělávání půdy hrabáním, v rovině nebo na svahu 1:5 | m2 | 1040 |  | 0 |  | 0 |  | 0 | 21 | 0 | 0 | 0 | 0 | 0 | 823-1 | RTS 21/ II | RTS 21/ I | 0.015 | 15.6 |  | Práce |  |  |  | POL1_
|  | Odkaz na mn. položky pořadí 15 : 1040,00000 |  | 1040 | [22 empty] | VV | 5
SPU
17 | 183403161R00 | Obdělávání půdy válením, v rovině nebo na svahu 1:5 | m2 | 1040 |  | 0 |  | 0 |  | 0 | 21 | 0 | 0 | 0 | 0 | 0 | 823-1 | RTS 21/ II | RTS 21/ I | 0.001 | 1.04 |  | Práce |  |  |  | POL1_
|  | Odkaz na mn. položky pořadí 16 : 1040,00000 |  | 1040 | [22 empty] | VV | 5
SPU
18 | 184102111R00 | Výsadba dřevin s balem průměr přes 100 do 200 mm, v rovině nebo na svahu do 1:5, | kus | 17 |  | 0 |  | 0 |  | 0 | 21 | 0 | 0 | 0 | 0 | 0 | 823-1 | RTS 21/ II | RTS 21/ I | 0.162 | 2.75 |  | Práce |  |  |  | POL1_
|  | do předem vyhloubené jamky se zalitím, | [24 empty] | SPI
SPU
19 | 184802111R00 | Chemické odplevelení půdy před založením kultury postřikem naširoko, v rovině nebo na svahu do 1:5 | m2 | 1040 |  | 0 |  | 0 |  | 0 | 21 | 0 | 0 | 0 | 0 | 0 | 823-1 | RTS 21/ II | RTS 21/ I | 0.0035 | 3.64 |  | Práce |  |  |  | POL1_
|  | nebo trávníku nebo zpevněných ploch o výměře jednotlivě přes 20 m2, | [24 empty] | SPI
|  | Včetně dovozu vody do 10 km. | [24 empty] | POP
|  | Odkaz na mn. položky pořadí 11 : 1040,00000 |  | 1040 | [22 empty] | VV | 5
SPU
20 | 185802113R00 | Hnojení umělým hnojivem naširoko, v rovině nebo na svahu do 1:5 | t | 3 |  | 0 |  | 0 |  | 0 | 21 | 0 | 0 | 0 | 0 | 0 | 823-1 | RTS 21/ II | RTS 21/ I | 21.429 | 64.29 |  | Práce |  |  |  | POL1_
|  | půdy nebo trávníku s rozprostřením nebo s rozdělením hnojiva, | [24 empty] | SPI
SPU
21 | 199000005R00 | Poplatky za skládku zeminy 1- 4, skupina 17 05 04 z Katalogu odpadů | t | 170.4274 |  | 0 |  | 0 |  | 0 | 21 | 0 | 0 | 0 | 0 | 0 | 800-1 | RTS 21/ II | RTS 21/ I | 0 | 0 |  | Práce |  |  |  | POL1_
|  | Odkaz na mn. položky pořadí 7 : 85,21370*2 |  | 170.4274 | [22 empty] | VV | 5
SPU
22 | 101100221 | Závlahové vaky výsadby | ks | 17 |  | 0 |  | 0 |  | 0 | 21 | 0 | 0 | 0 | 0 | 0 |  | Vlastní | Indiv | 0 | 0 |  | Práce |  |  |  | POL1_
SPU
23 | 184202111R07 | Dodávka a osazení kůlů, včetně uvázání dřevin, viz TZ | kompl. | 1 |  | 0 |  | 0 |  | 0 | 21 | 0 | 0.00045 | 0 | 0 | 0 |  | Vlastní | Indiv | 0.571 | 0.57 |  | Práce |  |  |  | POL1_
SPU
24 | 185222111R05 | Mulč kůrodřevní hmotou, vč. dodání a rozprostření, viz TZ | m2 | 34 |  | 0 |  | 0 |  | 0 | 21 | 0 | 0 | 0 | 0 | 0 |  | Vlastní | Indiv | 0 | 0 |  | Práce |  |  |  | POL1_
SPU
25 | 00572420R1 | Směs travní Wolf-Garten, á 25 kg | kg | 242 |  | 0 |  | 0 |  | 0 | 21 | 0 | 0.001 | 0.24 | 0 | 0 |  | Vlastní | RTS 21/ I | 0 | 0 |  | Specifikace |  |  |  | POL3_
|  | zátěžový trávník : 360*0,20 |  | 72 | [22 empty] | VV | 0
|  | travnatý pás pro odvodnění ploch : 680*0,25 |  | 170 | [22 empty] | VV | 0
SPU
26 | 026500446R01 | Třešeň mahalebka - Cesarus mahaleb | ks | 5 |  | 0 |  | 0 |  | 0 | 21 | 0 | 0 | 0 | 0 | 0 |  | Vlastní | Indiv | 0 | 0 |  | Specifikace |  |  |  | POL3_
SPU
27 | 026500449R01 | Ořešák královský - Juglans regia | ks | 3 |  | 0 |  | 0 |  | 0 | 21 | 0 | 0 | 0 | 0 | 0 |  | Vlastní | Indiv | 0 | 0 |  | Specifikace |  |  |  | POL3_
SPU
28 | 026500455R01 | Platan javorolistý - Platanus xhispanica | ks | 6 |  | 0 |  | 0 |  | 0 | 21 | 0 | 0 | 0 | 0 | 0 |  | Vlastní | Indiv | 0 | 0 |  | Specifikace |  |  |  | POL3_
SPU
29 | 026503324R01 | Lípa velkolistá - Tilia platyphyllos | kus | 3 |  | 0 |  | 0 |  | 0 | 21 | 0 | 0.0015 | 0 | 0 | 0 |  | Vlastní | Indiv | 0 | 0 |  | Specifikace |  |  |  | POL3_
SPU
30 | 25191158R | hnojivo dusíkaté | Kg | 3000 |  | 0 |  | 0 |  | 0 | 21 | 0 | 0.001 | 3 | 0 | 0 | SPCM | RTS 21/ II | RTS 21/ I | 0 | 0 |  | Specifikace |  |  |  | POL3_
SPU
31 | 25234010.AR1 | Herbicid totální po 20 litrech | l | 60 |  | 0 |  | 0 |  | 0 | 21 | 0 | 0.001 | 0.06 | 0 | 0 |  | Vlastní | RTS 21/ I | 0 | 0 |  | Specifikace |  |  |  | POL3_
SPU
32 | 58344197R | štěrkodrť frakce 0,0 až 63,0 mm; třída A | t | 2.07 |  | 0 |  | 0 |  | 0 | 21 | 0 | 1 | 2.07 | 0 | 0 | SPCM | RTS 21/ II | RTS 20/ I | 0 | 0 |  | Specifikace |  |  |  | POL3_
|  | Odkaz na mn. položky pořadí 9 : 1,15000*1,8 |  | 2.07 | [22 empty] | VV | 5
SPU
33 | 58530162.AR | vápno | t | 4 |  | 0 |  | 0 |  | 0 | 21 | 0 | 1 | 4 | 0 | 0 | SPCM | RTS 21/ II | RTS 21/ I | 0 | 0 |  | Specifikace |  |  |  | POL3_
SPU
Díl: | 2 | Základy a zvláštní zakládání |  |  |  | 0 |  | 0 |  | 0 |  | 0 |  | 23.22 |  | 0 |  |  |  |  | 27.31 | [5 empty] | DIL
34 | 275313621R00 | Beton základových patek prostý třídy C 20/25 | m3 | 9.15 |  | 0 |  | 0 |  | 0 | 21 | 0 | 2.525 | 23.1 | 0 | 0 | 801-1 | RTS 21/ II | RTS 21/ I | 0.477 | 4.36 |  | Práce |  |  |  | POL1_
|  | Odkaz na mn. položky pořadí 4 : 10,30000 |  | 10.3 | [22 empty] | VV | 5
|  | Odkaz na mn. položky pořadí 9 : 1,15000*-1 |  | -1.15 | [22 empty] | VV | 5
SPU
35 | 289970111R00 | Geotextílie separační, filtrační, zpevňující polypropylén, 300 g/m2 | m2 | 244.1 |  | 0 |  | 0 |  | 0 | 21 | 0 | 0.0005 | 0.12 | 0 | 0 | 800-2 | RTS 21/ II | RTS 21/ I | 0.094 | 22.95 |  | Práce |  |  |  | POL1_
|  | pod dopadovou plochu - kačírek | [24 empty] | POP
SPU
Díl: | 3 | Svislé a kompletní konstrukce |  |  |  | 0 |  | 0 |  | 0 |  | 0 |  | 3.79 |  | 0 |  |  |  |  | 16.28 | [5 empty] | DIL
36 | 338171112R01 | Osazení sloupků plot.ocelových do 2 m,zabet.C20/25 | kus | 37 |  | 0 |  | 0 |  | 0 | 21 | 0 | 0.1 | 3.7 | 0 | 0 |  | Vlastní | RTS 21/ I | 0.44 | 16.28 |  | Práce |  |  |  | POL1_
SPU
37 | 553462120RXA | Sloupek plotový jekl 60/60/3, dl. 1,5m, povrch ZN | kus | 37 |  | 0 |  | 0 |  | 0 | 21 | 0 | 0.00255 | 0.09 | 0 | 0 |  | Vlastní | Indiv | 0 | 0 |  | Specifikace |  |  |  | POL3_
|  | Odkaz na mn. položky pořadí 36 : 37,00000 |  | 37 | [22 empty] | VV | 5
SPU
38 | 553462121RXB | Plastová záslepka na sloupek 60/60 | ks | 37 |  | 0 |  | 0 |  | 0 | 21 | 0 | 0 | 0 | 0 | 0 |  | Vlastní | Indiv | 0 | 0 |  | Specifikace |  |  |  | POL3_
|  | Odkaz na mn. položky pořadí 36 : 37,00000 |  | 37 | [22 empty] | VV | 5
SPU
Díl: | 5 | Komunikace |  |  |  | 0 |  | 0 |  | 0 |  | 0 |  | 95.08 |  | 0 |  |  |  |  | 11.34 | [5 empty] | DIL
39 | 596811111RT4 | Kladení dlažby z betonových nebo kameninových dlaždic včetně dodávky dlaždic betonových, rozměru 50/50 mm, tloušťky 50 mm, do lože z kameniva těženého | m2 | 10.5 |  | 0 |  | 0 |  | 0 | 21 | 0 | 0.18108 | 1.9 | 0 | 0 | 822-1 | RTS 21/ II | RTS 21/ I | 0.375 | 3.94 |  | Práce |  |  |  | POL1_
|  | komunikací pro pěší do velikosti dlaždic 0,25 m2 s provedením lože do tl. 30 mm, s vyplněním spár a se smetením přebytečného materiálu na vzdálenost do 3 m | [24 empty] | SPI |  | komunikací pro pěší do velikosti dlaždic 0,25 m2 s provedením lože do tl. 30 mm, s vyplněním spár a se smetením přebytečného materiálu na vzdálenost do 3 m
|  | pod lavičky : 7*1,5 |  | 10.5 | [22 empty] | VV | 0
SPU
40 | 564851111R11 | Plocha - kačírek, tl.300mm | m2 | 246.5053 |  | 0 |  | 0 |  | 0 | 21 | 0 | 0.378 | 93.18 | 0 | 0 |  | Vlastní | Indiv | 0.03 | 7.4 |  | Práce |  |  |  | POL1_
|  | Dopadová plocha : 244,1 |  | 244.1 | [22 empty] | VV | 0
|  | Drenážní vrstva pro zemní trampolínu : (1,75/2)^2*pi |  | 2.4053 | [22 empty] | VV | 0
SPU
Díl: | 91 | Doplňující práce na komunikaci |  |  |  | 0 |  | 0 |  | 0 |  | 0 |  | 58.51 |  | 0 |  |  |  |  | 84.65 | [5 empty] | DIL
41 | 917862111R02 | Dodávka a montáž pryžovo plastového obrubníku, vč. doplňků mezi dopadovou plochu a trávník | m | 311.2 |  | 0 |  | 0 |  | 0 | 21 | 0 | 0.188 | 58.51 | 0 | 0 |  | Vlastní | Indiv | 0.272 | 84.65 |  | Práce |  |  |  | POL1_
SPU
Díl: | 93 | Dokončovací práce inženýrských staveb |  |  |  | 0 |  | 0 |  | 0 |  | 0 |  | 0 |  | 0 |  |  |  |  | 0 | [5 empty] | DIL
42 | NAB 8900 | Montáž mobiliáře vč. dopravy | kus | 23 |  | 0 |  | 0 |  | 0 | 21 | 0 | 0 | 0 | 0 | 0 |  | Vlastní | Indiv | 0 | 0 |  | Práce |  |  |  | POL1_1
SPU
43 | NAB 8924 | Výchozí revize herních prvků | kompl. | 1 |  | 0 |  | 0 |  | 0 | 21 | 0 | 0 | 0 | 0 | 0 |  | Vlastní | Indiv | 0 | 0 |  | Práce |  |  |  | POL1_
SPU
44 | NAB 8911 | Lavička | kus | 7 |  | 0 |  | 0 |  | 0 | 21 | 0 | 0 | 0 | 0 | 0 |  | Vlastní | Indiv | 0 | 0 |  | Specifikace |  |  |  | POL3_0
SPU
45 | NAB 8912 | Odpadkový koš | kus | 5 |  | 0 |  | 0 |  | 0 | 21 | 0 | 0 | 0 | 0 | 0 |  | Vlastní | Indiv | 0 | 0 |  | Specifikace |  |  |  | POL3_0
SPU
46 | NAB 8913 | Pískoviště | ks | 1 |  | 0 |  | 0 |  | 0 | 21 | 0 | 0 | 0 | 0 | 0 |  | Vlastní | Indiv | 0 | 0 |  | Specifikace |  |  |  | POL3_
SPU
47 | NAB 8914 | Houpačka | ks | 1 |  | 0 |  | 0 |  | 0 | 21 | 0 | 0 | 0 | 0 | 0 |  | Vlastní | Indiv | 0 | 0 |  | Specifikace |  |  |  | POL3_
SPU
48 | NAB 8915 | Stojan na kola | kus | 1 |  | 0 |  | 0 |  | 0 | 21 | 0 | 0 | 0 | 0 | 0 |  | Vlastní | Indiv | 0 | 0 |  | Specifikace |  |  |  | POL3_0
SPU
49 | NAB 8916 | Piramida | ks | 1 |  | 0 |  | 0 |  | 0 | 21 | 0 | 0 | 0 | 0 | 0 |  | Vlastní | Indiv | 0 | 0 |  | Specifikace |  |  |  | POL3_
SPU
50 | NAB 8917 | Kolotoč | ks | 1 |  | 0 |  | 0 |  | 0 | 21 | 0 | 0 | 0 | 0 | 0 |  | Vlastní | Indiv | 0 | 0 |  | Specifikace |  |  |  | POL3_
SPU
51 | NAB 8918 | Trampolína | ks | 1 |  | 0 |  | 0 |  | 0 | 21 | 0 | 0 | 0 | 0 | 0 |  | Vlastní | Indiv | 0 | 0 |  | Specifikace |  |  |  | POL3_
SPU
52 | NAB 8919 | Kovové hrazdy | ks | 1 |  | 0 |  | 0 |  | 0 | 21 | 0 | 0 | 0 | 0 | 0 |  | Vlastní | Indiv | 0 | 0 |  | Specifikace |  |  |  | POL3_
SPU
53 | NAB 8920 | Kovové sedy-lehy | ks | 1 |  | 0 |  | 0 |  | 0 | 21 | 0 | 0 | 0 | 0 | 0 |  | Vlastní | Indiv | 0 | 0 |  | Specifikace |  |  |  | POL3_
SPU
54 | NAB 8921 | Vodorovný žebřík kovový | ks | 1 |  | 0 |  | 0 |  | 0 | 21 | 0 | 0 | 0 | 0 | 0 |  | Vlastní | Indiv | 0 | 0 |  | Specifikace |  |  |  | POL3_
SPU
55 | NAB 8922 | Staveniště | ks | 1 |  | 0 |  | 0 |  | 0 | 21 | 0 | 0 | 0 | 0 | 0 |  | Vlastní | Indiv | 0 | 0 |  | Specifikace |  |  |  | POL3_
SPU
56 | NAB 8923 | Cortenová mísa | ks | 1 |  | 0 |  | 0 |  | 0 | 21 | 0 | 0 | 0 | 0 | 0 |  | Vlastní | Indiv | 0 | 0 |  | Specifikace |  |  |  | POL3_
SPU
Díl: | 99 | Staveništní přesun hmot |  |  |  | 0 |  | 0 |  | 0 |  | 0 |  | 0 |  | 0 |  |  |  |  | 3.8 | [5 empty] | DIL
57 | 998222011R00 | Přesun hmot pozemních komunikací, kryt z kameniva jakékoliv délky objektu | t | 189.983 |  | 0 |  | 0 |  | 0 | 21 | 0 | 0 | 0 | 0 | 0 | 822-1 | RTS 21/ II | RTS 21/ I | 0.02 | 3.8 |  | Přesun hmot |  |  |  | POL7_
|  | vodorovně do 200 m | [24 empty] | SPI
SPU
Díl: | 767 | Konstrukce zámečnické |  |  |  | 0 |  | 0 |  | 0 |  | 0 |  | 0.25 |  | 0 |  |  |  |  | 30.16 | [5 empty] | DIL
58 | 767914110R00 | Montáž oplocení z pletiva rámového na ocelové sloupky, o výšce do 1,0 m | m | 80 |  | 0 |  | 0 |  | 0 | 21 | 0 | 0 | 0 | 0 | 0 | 800-767 | RTS 21/ II | RTS 21/ I | 0.33 | 26.4 |  | Práce |  |  |  | POL1_
SPU
59 | 767920210R00 | Montáž vrat a vrátek k oplocení osazovaných na sloupky ocelové, o ploše jednotlivě do 2 m2 | kus | 2 |  | 0 |  | 0 |  | 0 | 21 | 0 | 0 | 0 | 0 | 0 | 800-767 | RTS 21/ II | RTS 21/ I | 1.88 | 3.76 |  | Práce |  |  |  | POL1_
SPU
60 | R767001 | Výrobní dokumentace oplocení | kompl. | 1 |  | 0 |  | 0 |  | 0 | 21 | 0 | 0 | 0 | 0 | 0 |  | Vlastní | Indiv | 0 | 0 |  | Práce |  |  |  | POL1_
SPU
61 | 55342600RXB | Branka z jeklu rám 40/60/30 a diagonály 40/40/3, s výplní z plast. plotovek š78, v1000, tl21 mm, h = 1000 mm, š = 1000 mm, vč. západky na uzavření branky | kus | 2 |  | 0 |  | 0 |  | 0 | 21 | 0 | 0.02 | 0.04 | 0 | 0 |  | Vlastní | Indiv | 0 | 0 |  | Specifikace |  |  |  | POL3_
|  | Odkaz na mn. položky pořadí 59 : 2,00000 |  | 2 | [22 empty] | VV | 5
SPU
62 | CN767001 | Jekl FeZn 40/60/3, pro plotové výplně | m | 168 |  | 0 |  | 0 |  | 0 | 21 | 0 | 0.00124 | 0.21 | 0 | 0 |  | Vlastní | Indiv | 0 | 0 |  | Specifikace |  |  |  | POL3_
|  | Odkaz na mn. položky pořadí 58 : 80,00000*2,1 |  | 168 | [22 empty] | VV | 5
SPU
63 | CN767002 | Příslušenství pro montáž oplocení, vč. spojovacího materiálu | sada | 1 |  | 0 |  | 0 |  | 0 | 21 | 0 | 0 | 0 | 0 | 0 |  | Vlastní | Indiv | 0 | 0 |  | Specifikace |  |  |  | POL3_
SPU
64 | CN767003 | Plastové plotovky š.78, tl.21, v.1000mm | ks | 800 |  | 0 |  | 0 |  | 0 | 21 | 0 | 0 | 0 | 0 | 0 |  | Vlastní | Indiv | 0 | 0 |  | Specifikace |  |  |  | POL3_
SPU
[25 empty] | 15 | 21 | DPH
| Celkem |  |  |  |  | 0 | [18 empty] | 0 | 0 | SUM
END
Note on S6: Jedná se o informaci, zda se jedná o položku, která je do rozpočtu zadána z cenové soustavy RTS, nebo vlastní.
Note on T6: Jedná se o název CÚ, která je zadána u položky rozpočtu

## VRN 00.1 Pol
Položkový soupis prací a dodávek | [26 empty] | #TypZaznamu#
S: | HL2021-04 | Technická infrastruktura pro plochu bydlení v k.ú. Juřinka | [24 empty] | STA
O: | VRN | Vedlejší rozpočtové náklady | [21 empty] | STA |  |  | OBJ
R: | 00.1 | Vedlejší rozpočtové náklady | [24 empty] | ROZ
P.č. | Číslo položky | Název položky | MJ | Množství | Cena / MJ | Celkem | Dodávka | Dodávka celk. | Montáž | Montáž celk. | DPH | Cena s DPH | Hmotnost / MJ | Hmotnost celk.(t) | Dem. hmotnost / MJ | Dem. hmotnost celk.(t) | Ceník | Cen. soustava / platnost | Cenová úroveň | Nhod / MJ | Nhod celk. | Dodavatel | Typ položky
Díl: | VN | Vedlejší náklady |  |  |  | 0 |  | 0 |  | 0 |  | 0 |  | 0 |  | 0 |  |  |  |  | 0 | [5 empty] | DIL
1 | 005122 | Vytyčení hranic jednotlivých parcel | soubor | 1 |  | 0 |  | 0 |  | 0 | 21 | 0 | 0 | 0 | 0 | 0 |  | Vlastní | Indiv | 0 | 0 |  | Specifikace |  |  |  | POL3_
SPU
2 | 005123 | Vytyčení hranic sousedních pozemků | soubor | 1 |  | 0 |  | 0 |  | 0 | 21 | 0 | 0 | 0 | 0 | 0 |  | Vlastní | Indiv | 0 | 0 |  | Specifikace |  |  |  | POL3_
SPU
3 | 005124 | Užívání veřejných ploch a prostranství | soubor | 1 |  | 0 |  | 0 |  | 0 | 21 | 0 | 0 | 0 | 0 | 0 |  | Vlastní | Indiv | 0 | 0 |  | Specifikace |  |  |  | POL3_
SPU
4 | 005125 | Dočasná dopravní opatření | soubor | 1 |  | 0 |  | 0 |  | 0 | 21 | 0 | 0 | 0 | 0 | 0 |  | Vlastní | Indiv | 0 | 0 |  | Specifikace |  |  |  | POL3_
SPU
5 | 005111020R | Vytyčení stavby | Soubor | 1 |  | 0 |  | 0 |  | 0 | 21 | 0 | 0 | 0 | 0 | 0 |  | RTS 21/ II | Indiv | 0 | 0 |  | VRN |  |  |  | POL99_8
SPU
6 | 005111021R | Vytyčení inženýrských sítí | Soubor | 1 |  | 0 |  | 0 |  | 0 | 21 | 0 | 0 | 0 | 0 | 0 |  | RTS 21/ II | Indiv | 0 | 0 |  | VRN |  |  |  | POL99_8
SPU
7 | 005121 R | Zařízení staveniště | Soubor | 1 |  | 0 |  | 0 |  | 0 | 21 | 0 | 0 | 0 | 0 | 0 |  | RTS 21/ II | Indiv | 0 | 0 |  | VRN |  |  |  | POL99_8
SPU
8 | 005124010R | Koordinační činnost | Soubor | 1 |  | 0 |  | 0 |  | 0 | 21 | 0 | 0 | 0 | 0 | 0 |  | RTS 21/ II | Indiv | 0 | 0 |  | VRN |  |  |  | POL99_8
SPU
9 | 00599111 | Přenosné oplocení zřízení, pronájem, odstranění, pro zajištění mezideponie skládky zeminy | soubor | 1 |  | 0 |  | 0 |  | 0 | 21 | 0 | 0 | 0 | 0 | 0 |  | Vlastní | Indiv | 0 | 0 |  | VRN |  |  |  | POL99_8
|  | Doba výstavby se předpokládá duben 2022 – červen 2023 | [24 empty] | POP
SPU
Díl: | ON | Ostatní náklady |  |  |  | 0 |  | 0 |  | 0 |  | 0 |  | 0 |  | 0 |  |  |  |  | 10 | [5 empty] | DIL
10 | 220890202R00 | Revize | Soubor | 10 |  | 0 |  | 0 |  | 0 | 21 | 0 | 0 | 0 | 0 | 0 |  | RTS 21/ II | Indiv | 1 | 10 |  | Práce |  |  |  | POL1_9
SPU
11 | 002255661 | Ostatní náklady - jinde neuvedené | kompl. | 1 |  | 0 |  | 0 |  | 0 | 21 | 0 | 0 | 0 | 0 | 0 |  | Vlastní | Indiv | 0 | 0 |  | Práce |  |  |  | POL1_
SPU
12 | 00665221 | Ostatní revize, zkoušky a rozbory dle stanovisek a vyjádření dotčených orgánů a správců sítí a požad | kompl. | 1 |  | 0 |  | 0 |  | 0 | 21 | 0 | 0 | 0 | 0 | 0 |  | Vlastní | Indiv | 0 | 0 |  | Práce |  |  |  | POL1_
SPU
13 | 00665222 | Propagace stavby (informační cedule- návrh, vyhotovení, osazení, odstranění, likvidace) | kompl. | 1 |  | 0 |  | 0 |  | 0 | 21 | 0 | 0 | 0 | 0 | 0 |  | Vlastní | Indiv | 0 | 0 |  | Práce |  |  |  | POL1_
SPU
14 | 00665223 | Dokumentace stavby bez rozlišení (dílenská, výrobní, realizační, atd) | kompl. | 1 |  | 0 |  | 0 |  | 0 | 21 | 0 | 0 | 0 | 0 | 0 |  | Vlastní | Indiv | 0 | 0 |  | Práce |  |  |  | POL1_
SPU
15 | 005211010R | Předání a převzetí staveniště | Soubor | 1 |  | 0 |  | 0 |  | 0 | 21 | 0 | 0 | 0 | 0 | 0 |  | RTS 21/ II | Indiv | 0 | 0 |  | VRN |  |  |  | POL99_8
SPU
16 | 005231020R | Individuální a komplexní vyzkoušení | Soubor | 1 |  | 0 |  | 0 |  | 0 | 21 | 0 | 0 | 0 | 0 | 0 |  | RTS 21/ II | Indiv | 0 | 0 |  | VRN |  |  |  | POL99_8
SPU
17 | 005231030R | Zkušební provoz | Soubor | 1 |  | 0 |  | 0 |  | 0 | 21 | 0 | 0 | 0 | 0 | 0 |  | RTS 21/ II | Indiv | 0 | 0 |  | VRN |  |  |  | POL99_8
SPU
18 | 005231040R | Provozní řády | Soubor | 1 |  | 0 |  | 0 |  | 0 | 21 | 0 | 0 | 0 | 0 | 0 |  | RTS 21/ II | Indiv | 0 | 0 |  | VRN |  |  |  | POL99_8
SPU
19 | 00524 R | Předání a převzetí díla | Soubor | 1 |  | 0 |  | 0 |  | 0 | 21 | 0 | 0 | 0 | 0 | 0 |  | RTS 21/ II | Indiv | 0 | 0 |  | VRN |  |  |  | POL99_8
SPU
20 | 005241010R | Dokumentace skutečného provedení | Soubor | 1 |  | 0 |  | 0 |  | 0 | 21 | 0 | 0 | 0 | 0 | 0 |  | RTS 21/ II | Indiv | 0 | 0 |  | VRN |  |  |  | POL99_8
SPU
21 | 005241020R | Geodetické zaměření skutečného provedení | Soubor | 1 |  | 0 |  | 0 |  | 0 | 21 | 0 | 0 | 0 | 0 | 0 |  | RTS 21/ II | Indiv | 0 | 0 |  | VRN |  |  |  | POL99_8
SPU
[25 empty] | 15 | 21 | DPH
| Celkem |  |  |  |  | 0 | [18 empty] | 0 | 0 | SUM
END
Note on S6: Jedná se o informaci, zda se jedná o položku, která je do rozpočtu zadána z cenové soustavy RTS, nebo vlastní.
Note on T6: Jedná se o název CÚ, která je zadána u položky rozpočtu