## silniční svítidlo
Označení parametru | Referenční list o splnění technických parametrů a vlastností svítidla dle požadavků zadavatele | Parametr | Požadavek | Parametr Svítidla
(doplní účastník)
1 | poměr účinnosti svítidla (světelný tok svítidla/světelný tok zdroje) | % | ≥75
2 | Světelná účinnost svítidel (max. světelný tok svítidla (nikoliv zdroje)/ max.příkon) | Lm/W | ≥100
3 | náhradní teplota chromatičnosti | CCT (K) | ≥4 700
4 | index podání barev | CRI ( Ra) | ≥ 70
5 | podíl světelného toku do horního poloprostoru | ULOR ( %) | max 0 %
6 | různé optické charakteristiky pro zlepšení rovnoměrnosti sportoviště | ANO/ NE | ANO
7 | ochrana proti přepětí | U ov ( Kv) | 10
8 | krytí svítidla v prostoru optické části i v prostoru elektrovýzbroje | IP | 66
9 | třída ochrany | CL | I nebo II
10 | těleso svítidla z tlak. hliníkové slitiny | ANO/ NE | ANO
11 | mechanická odolnost | IK | ≥ 08
12 | hmotnost svítidla vč. napájecího zdroje | kg | max. 25
13 | Návětrnná plocha svítidla při elevaci 70° | m2 | max. 0.27
14 | konstrukčně oddělená předřadná a optická část svítidla | ANO/ NE | ANO
15 | účiník svítidla (Pf) při plném výkonu | index | min. 0.92
16 | Náběhový proud a jakou dobu | A/mS | 0/0
17 | Vstupní napětí | 230/400V | 400V
18 | Optický systém mesmí být tvořen COB čipy | ANO/ NE | Ne
19 | Optický systém musí být tvořen čočkami, nikoly reflektory (sekundárními odtaznými plochami) | ANO/ NE | ANO
20 | nepřipouští se použití chlazení svítidla pomocí ventilátorů | ANO/ NE | ANO
21 | samostatně vyměnitelný elektronický předřadník i LED světelný zdroj včetně optické části | ANO/ NE | ANO
22 | minimální doba životnosti svítidla vč. LED zdrojů a předřadníku musí být min. 60 000 provozních hodin | hod. | ANO
23 | Elektronický předřadník a tím světelný výkon svítidla musí být možné řídit po-mocí bezdrátového systému | ANO/ NE | ANO
24 | možnost nastavení několika úrovní stmívání | ANO/ NE | ANO
25 | možnost náklonu svítidla minimálně v rozsahu -5 až +25° | ANO/ NE | ANO
26 | možnost uchycení na stožár resp. výložník pomocí třmenu a jednoho centrálního šroubu M20 | ANO/ NE | ANO
27 | Prohlášení o shodě (CE) | ANO/ NE | ANO
28 | Certifikační osvědčení výstup z akreditované zkušební laboratoře, certifikát, či jiný dokument vydaný certifikační autoritou v rozsahu dle bodů 29÷38
29 | Nařízení vlády č. 117/2016 Sb. - o posuzování shody výrobků z hlediska elektromagnetické kompatibility při jejich dodávání na trh | ANO/ NE | ANO
30 | Nařízení vlády č. 118/2016 Sb. - o posuzování shody elektrických zařízení určených pro používání v určitých mezích napětí při jejich dodávání na trh | ANO/ NE | ANO
31 | Nařízení vlády č. 481/2012 Sb., o omezení používání některých nebezpečných látek v elektrických a elektronických zařízeních znění v platném znění | ANO/ NE | ANO
32 | ČSN EN 60598-1 ed.6:2015 - Svítidla - Část 1: Obecné požadavky a zkoušky | ANO/ NE | ANO
33 | ČSN EN IEC 61000-3-2 ED.5 (333432) Elektromagnetická kompatibilita (EMC) - Část 3-2: Meze - Meze pro emise proudu harmonických (zařízení se vstupním fázovým proudem <= 16 A) | ANO/ NE | ANO
34 | ČSN EN IEC 62031 ED.2 (360701) LED moduly pro všeobecné osvětlování - Požadavky na bezpečnost | ANO/ NE | ANO
35 | ČSN EN 61000-3-2 ed.4:2015 - Elektromagnetická kompatibilita (EMC) - Část 3-2: Meze - Meze pro emise proudu harmonických (zařízení se vstupním fázovým proudem ≤ 16 A) | ANO/ NE | ANO
36 | ČSN EN 61000-6-4 (333432) Elektromagnetická kompatibilita (EMC) - Část 6-4: Kmenové normy - Emise - Průmyslové prostředí | ANO/ NE | ANO
37 | ČSN EN 61000-6-2 (333432) Elektromagnetická kompatibilita (EMC) - Část 6-2: Kmenové normy - Odolnost pro průmyslové prostředí | ANO/ NE | ANO
38 | záruka na svítidlo / předřadník | měsíc | min. 60 / 60 měsíců
SVÍTIDLO VYHOVUJE POŽADAVKŮM ZADÁNÍ VŘ : |  | ANO/ NE
Svítidlo nevyhovuje v těchto parametrech (doplnit čísla označení)
V…………………………….dne : Podpis oprávněné osoby, razítko : …………………………….……………