## tedchnická specifikace
Vybavení m.č. 202
Pořadové číslo | Popis | Jednotky množství | Množství | Jednotková cena | Cena celkem
1 | Interaktivní tabule plně komaptibilní s používaným softwarem pro práci na interaktivní tabuli ve škole používaným - SMART Board) Formát: 16:10 Rozměry tabule: 199,4 x 130 x 16,5 cm Aktivní plocha: 187,7 x 117,3 cm Úhlopříčka: 221 cm (87") Hmotnost: 27,2 kg Ovládání: perem, dotykem, chytrý dotyk Propojení s počítačem: kabel USB 2.0 Minimální požadavky na PC: procesor Pentium III 750 MHz, 512 MB RAM, Windows XP®, Windows Vista®, Windows 7®, Internet Explorer® 6.0 a vyšší, Microsoft DirectX® 8.1 a vyšší, Adobe Flash Player 10 a vyšší, 800 MB volného prostoru na disku (2 GB pro plnou instalaci s galeriemi), volný USB port, doporučujeme aktivní připojení k internetu Napájení: přiloženým napájecím adapterem 100-240V, 50Hz | kpl | 1 |  | 0
2 | Vyukový software plně kompatibilní s dosud využívaným softwarem ve škole (SMART Notebook) pro 20 učitelů včetně instalace | kpl | 1 |  | 0
3 | Ozvučení učebny kompatibilní s tabulí a softwarem | kpl | 1 |  | 0
4 | Datový projektor Projekční technologie 3LCD Technology Nativní rozlišení 1280 x 800 (WXGA) Aspect Ratio 16:10 Kontrastní poměr 1 6000:1 Jas 1 3500 ANSI Lumen (přibl. 80% v normálním, 60% ekologickém režimu) Lampa 255 W vysoký jas / 200 W normální / 160 W ekologický režim Životnost lampy [hod.] 6000 ekologický / 5000 normální / 3800 režim vysokého jasu Objektiv F= 1,8, f= 4,78 mm ComputerAnalog Vstup: 1 x Mini D-sub 15-pin, kompatibilní s komponentním (YPbPr) Výstup: 1 x Mini D-sub 15 pin Digital Input: 1 x HDMI™ (Deep Color, Lip sync); 1 x HDMI™ s podporou MHL Video Vstup: 1 x RCA Audio Vstup: 1 x 3.5 mm Stereo Mini Jack; 1 x RCA Stereo Výstup: 1 x 3.5 mm Stereo Mini Jack (variable) Mikrofon Vstup: 1 x 3,5 mm mini stereo konektor (dynamický mikrofon) Control Vstup: 1 x D-Sub 9 pin (RS-232) (male) LAN 1 x RJ45; Opcionální WLAN USB 1 x Type B; 2 x Type A (USB 2.0 ) Video signály NTSC; NTSC 3.58; NTSC 4.43; PAL; PAL-M; PAL-N; PAL60; SECAM | kpl | 1 |  | 0
5 | Pylonový posun s křídly Stabilní konstrukce z hliníkových profilů o výšce min. 250cm. Rozsah posunu min. 100cm. Rozložení hmotnosti sestavy na stěnu a podlahu. Integrovaný držák projektoru. Pojezd musí být doplněn bočními tabulemi (křídly) pro popisování fixy. Velikost křídel přes polovinu tabule. Bílý, keramický povrch, lehce stíratelný. | kpl | 1 |  | 0
6 | Instalace všech součástí systému včetně kabeláže, montáže a dopravy. Včetně zaškolení na práci s tabulí a výukovým softwarem, akreditované MŠMT, pro 20 učitelů. | kpl | 1 |  | 0
7 | PC učitele s 2 monitory včetně instalace. Case s min. 180W zdrojem s účinnosti 92%, výkon CPU min. 8000 bodu dle nezávislého testu cpubenchmark.net, operační paměť 8GB DDR4, pevný SSD disk s kapacitou 256GB s rychlosti čtení/zápisu až 2.6/1.0GB, DVD-RW optická mechanika, Gbit síťová karta, Wifi standardu 802.11ac (2x2), Bluetooth 4.2, čtečka pam. karet, min. 2x DisplayPort a 1x HDMI, 1x USB Type-C charging port, 6x USB 3.1, 4x USB 2.0, sériový port RS-232, klávesnici a myš stejného výrobce, operační systém s podporu AD (domény), záruka min. 3 roky, oprava u zákazníka s odezvou do následujícího pracovního dne od nahlášení servisní události. PC musí být rozšířeno/doplněno o tyto komponenty: - Kabel displayport na DVI (24+1), min. 2m, High flexible,1920*1080P@60Hz. - Optická drátová myš se 3 tlačítky a rolovacím kolečkem, USB, optický snímač s 1200dpi zajišťuje plynulý a přesný chod i bez podložky. - Zvuková karta, vstup pro mikrofon 1x 3,5mm konektor, 4pólový výstup pro sluchátka s mikrofonem 1 x 3,5mm, stereo výstup, kompatibilita s USB 2.0 / 3.0. - Min. 7-Port Hi-speed USB 2.0 Hub, 6x USB portů typu A pro downstream, 1x USB port typu B Monitory: 2 ks Monitor s viditelnou uhlopříčkou min. 21.5 palců, rozlišení min. 1920x1080, panel TN w/LED, jas min. 250 cd/m2, statický kontrast min. 1000:1, odezva max. 5 ms g/g, matný panel; výškově nastavitelný, pivot rotace, konektory min. VGA, DVI-D, DP; bez integrovaných reproduktorů, záruka min. 3 roky, oprava u zákazníka s odezvou do následujícího pracovního dne od nahlášení servisní události. | kpl | 1 |  | 0
8 | Tvarový stůl s odvětranou skříňkou na 1 PC Stůl o rozměru š.1700 hl.17500 v.750mm, pracovní deska tl. 25 mm, korpusy tl. 18 mm. Na stole jsou umístěny 3 ks kabelových průchodek + AL mřížka odvětrávací š.500x60mm na zádové desce u okna. Skříňka s dveřmi š. 300mm na 1 PC se zámkem s větráním po boku a dveřích. Boční technická skříňka u stěny š.200mm v.950mm pro vedení kabeláže z interaktivní tabule. Stůl je opatřen výsuvem na klávesnici, která je na kuličkovém celovýsuvu hl.350mm. | ks | 1 |  | 0
9 | Kontejner s centrálním zámkem š. 450 hl.57 v.725mm, lamino tl. 18mm. Pevný bez koleček, záda MDF. | ks | 1 |  | 0
10 | Židle kantora s nosností 120 kg Pohodlná otočná kancelářská židle, nylonový černý kříž + píst + kolečka + područky, nosnost 120kg garantovaná výrobcem. Látka odolná vůči prodření 40.000 cyklů, barevnost dle grafického náhledu. Složení: 100% polyester FR - Trevira CS Gramáž: 300g/m2 +- 2%, 420 g/bm +- 2% | ks | 1 |  | 0
11 | Žákovský stůl 1200x500,rektifikace deska tl.25 mm Žákovský PC stůl o rozměrech š.1200 hl.500 v.750mm, tl. pracovní plochy 25mm, korpusy tl. 18mm. Barevnost dle objednatele. | ks | 8 |  | 0
12 | Obložení zadní a boční stěny proti otěru bm. 8,95 hl.40 v.130mm. Tl. materiálu 18-25mm. Jde o obklad který slouží proti otěru stěny. Obklad je kotven na svislý rastr z materiálu tl .18-25 mm. Spoje jsou kotveny na AL profily tvaru „T „ ukončení po stranách AL profily tvaru „L „ a vrchní část věncovou lištou. Mezi plošnými spoji obložení je ABS hrana. | bm | 8.95 |  | 0
13 | Koberec zátěžový černý s podlepením ( případně lino zátěžové barevné ) +lišty, 85% polypropylén, 15% polyetylén, váha vlasu: 630 gr/m2, celková váha: 840 gr/m2, výška vlasu: 4,5mm, celková výška: 6,8mm, včetně stržení a vyčištění, samonivelační stěrky, lepidla a likvidace odpadů | m2 | 32.5 |  | 0
14 | Žákovská židle stavitelná vel.4-6, Kostra židle je vyrobená z ocelového plochooválného profilu (38x20)mm, tl. stěny 1,5mm. . Povrchová úprava lakovaná vypalovací barvou RAL . Překližkové sedadlo s krempou i opěradlo s laminátem (CPL) na povrchu. Podnož je na plastových ucpávkách. | ks | 16 |  | 0
15 | Barevné nástěnky v AL rámu š.2000mm, š. 2000 v.1000mm Nástěnky v AL profilu s kvalitní barevnou textilií , podklad hobra tl. min. 12mm, barevnost dle dle objednatele. | ks | 3 |  | 0
16 | Skříň policová š.750mm, prosklená, š.750 hl.450 v.2000mm, tl. materiálu 18mm 5x police | ks | 2 |  | 0
17 | Kompletní vynáška a montáž učebny - zhotovitel zajistí kompletní vynášku a odbornou montáž nábytku a jiných profesí v učebně | kpl | 1 |  | 0
18 | Doprava nábytku a montážníků - zhotovitel zajistí dopravu nábytku a montážních pracovníků. Cena musí být maximální a nemůže být navýšena. | kpl | 3 |  | 0
0
Vybavení m.č. 210
Pořadové číslo | Popis | Jednotky množství | Množství | Jednotková cena | Cena celkem
19 | Interaktivní tabule plně komaptibilní s používaným softwarem pro práci na interaktivní tabuli ve škole používaným - SMART Board) Formát: 16:10 Rozměry tabule: 199,4 x 130 x 16,5 cm Aktivní plocha: 187,7 x 117,3 cm Úhlopříčka: 221 cm (87") Hmotnost: 27,2 kg Ovládání: perem, dotykem, chytrý dotyk Propojení s počítačem: kabel USB 2.0 Minimální požadavky na PC: procesor Pentium III 750 MHz, 512 MB RAM, Windows XP®, Windows Vista®, Windows 7®, Internet Explorer® 6.0 a vyšší, Microsoft DirectX® 8.1 a vyšší, Adobe Flash Player 10 a vyšší, 800 MB volného prostoru na disku (2 GB pro plnou instalaci s galeriemi), volný USB port, doporučujeme aktivní připojení k internetu Napájení: přiloženým napájecím adapterem 100-240V, 50Hz | kpl | 1 |  | 0
20 | Vyukový software plně kompatibilní s dosud využívaným softwarem ve škole (SMART Notebook) pro 20 učitelů včetně instalace | kpl | 1 |  | 0
21 | Ozvučení učebny kompatibilní s tabulí a softwarem min 2x20w | kpl | 1 |  | 0
22 | Datový projektor Projekční technologie 3LCD Technology Nativní rozlišení 1280 x 800 (WXGA) Aspect Ratio 16:10 Kontrastní poměr 1 6000:1 Jas 1 3500 ANSI Lumen (přibl. 80% v normálním, 60% ekologickém režimu) Lampa 255 W vysoký jas / 200 W normální / 160 W ekologický režim Životnost lampy [hod.] 6000 ekologický / 5000 normální / 3800 režim vysokého jasu Objektiv F= 1,8, f= 4,78 mm ComputerAnalog Vstup: 1 x Mini D-sub 15-pin, kompatibilní s komponentním (YPbPr) Výstup: 1 x Mini D-sub 15 pin Digital Input: 1 x HDMI™ (Deep Color, Lip sync); 1 x HDMI™ s podporou MHL Video Vstup: 1 x RCA Audio Vstup: 1 x 3.5 mm Stereo Mini Jack; 1 x RCA Stereo Výstup: 1 x 3.5 mm Stereo Mini Jack (variable) Mikrofon Vstup: 1 x 3,5 mm mini stereo konektor (dynamický mikrofon) Control Vstup: 1 x D-Sub 9 pin (RS-232) (male) LAN 1 x RJ45; Opcionální WLAN USB 1 x Type B; 2 x Type A (USB 2.0 ) Video signály NTSC; NTSC 3.58; NTSC 4.43; PAL; PAL-M; PAL-N; PAL60; SECAM | kpl | 1 |  | 0
23 | Pylonový posun s křídly Stabilní konstrukce z hliníkových profilů o výšce min. 250cm. Rozsah posunu min. 100cm. Rozložení hmotnosti sestavy na stěnu a podlahu. Integrovaný držák projektoru. Pojezd musí být doplněn bočními tabulemi (křídly) pro popisování fixy. Velikost křídel přes polovinu tabule. Bílý, keramický povrch, lehce stíratelný. | kpl | 1 |  | 0
24 | Instalace všech součástí systému včetně kabeláže, montáže a dopravy. Včetně zaškolení na práci s tabulí a výukovým softwarem, akreditované MŠMT, pro 20 učitelů. | kpl | 1 |  | 0
25 | PC učitele s 2 monitory včetně instalace. Case s min. 180W zdrojem s účinnosti 92%, výkon CPU min. 8000 bodu dle nezávislého testu cpubenchmark.net, operační paměť 8GB DDR4, pevný SSD disk s kapacitou 256GB s rychlosti čtení/zápisu až 2.6/1.0GB, DVD-RW optická mechanika, Gbit síťová karta, Wifi standardu 802.11ac (2x2), Bluetooth 4.2, čtečka pam. karet, min. 2x DisplayPort a 1x HDMI, 1x USB Type-C charging port, 6x USB 3.1, 4x USB 2.0, sériový port RS-232, klávesnici a myš stejného výrobce, operační systém s podporu AD (domény), záruka min. 3 roky, oprava u zákazníka s odezvou do následujícího pracovního dne od nahlášení servisní události. PC musí být rozšířeno/doplněno o tyto komponenty: - Kabel displayport na DVI (24+1), min. 2m, High flexible,1920*1080P@60Hz. - Optická drátová myš se 3 tlačítky a rolovacím kolečkem, USB, optický snímač s 1200dpi zajišťuje plynulý a přesný chod i bez podložky. - Zvuková karta, vstup pro mikrofon 1x 3,5mm konektor, 4pólový výstup pro sluchátka s mikrofonem 1 x 3,5mm, stereo výstup, kompatibilita s USB 2.0 / 3.0. - Min. 7-Port Hi-speed USB 2.0 Hub, 6x USB portů typu A pro downstream, 1x USB port typu B Monitory: 2 ks Monitor s viditelnou uhlopříčkou min. 21.5 palců, rozlišení min. 1920x1080, panel TN w/LED, jas min. 250 cd/m2, statický kontrast min. 1000:1, odezva max. 5 ms g/g, matný panel; výškově nastavitelný, pivot rotace, konektory min. VGA, DVI-D, DP; bez integrovaných reproduktorů, záruka min. 3 roky, oprava u zákazníka s odezvou do následujícího pracovního dne od nahlášení servisní události. | kpl | 1 |  | 0
26 | Tvarový stůl s odvětranou skříňkou na 1 PC Stůl o rozměru š.1700 hl.17500 v.750mm, pracovní deska tl. 25 mm, korpusy tl. 18 mm. Na stole jsou umístěny 3 ks kabelových průchodek + AL mřížka odvětrávací š.500x60mm na zádové desce u okna. Skříňka s dveřmi š. 300mm na 1 PC se zámkem s větráním po boku a dveřích. Boční technická skříňka u stěny š.200mm v.950mm pro vedení kabeláže z interaktivní tabule. Stůl je opatřen výsuvem na klávesnici, která je na kuličkovém celovýsuvu hl.350mm. | ks | 1 |  | 0
27 | Nadstavba s roletou na techniku š.580 hl.500 v.400mm, lamino tl. 18 mm. Šedá plastová roleta se zámkem s 2-mi úchytkami. | ks | 1 |  | 0
28 | Kontejner s centrálním zámkem š. 450 hl.57 v.725mm, lamino tl. 18mm. Pevný bez koleček, záda MDF. | ks | 1 |  | 0
29 | Židle kantora s nosností 120 kg Pohodlná otočná kancelářská židle, nylonový černý kříž + píst + kolečka + područky, nosnost 120kg garantovaná výrobcem. Látka odolná vůči prodření 40.000 cyklů, barevnost dle grafického náhledu. Složení: 100% polyester FR - Trevira CS Gramáž: 300g/m2 +- 2%, 420 g/bm +- 2% | ks | 1 |  | 0
30 | Žákovský stůl 1200x500,rektifikace deska tl.25 mm Žákovský PC stůl o rozměrech š.1200 hl.500 v.750mm, tl. pracovní plochy 25mm, korpusy tl. 18mm. Barevnost dle objednatele. | ks | 8 |  | 0
31 | Žákovský stůl 600x500,rektifikace deska tl.25 mm Žákovský PC stůl o rozměrech š.1200 hl.500 v.750mm, tl. pracovní plochy 25mm, korpusy tl. 18mm. Barevnost dle objednatele. | ks | 2 |  | 0
32 | Obložení zadní a boční stěny proti otěru bm. 5,90 hl.40 v.130mm. Tl. materiálu 18-25mm. Jde o obklad který slouží proti otěru stěny. Obklad je kotven na svislý rastr z materiálu tl .18-25 mm. Spoje jsou kotveny na AL profily tvaru „T „ ukončení po stranách AL profily tvaru „L „ a vrchní část věncovou lištou. Mezi plošnými spoji obložení je ABS hrana. | bm | 5.9 |  | 0
33 | Koberec zátěžový černý s podlepením (případně lino zátěžové barevné) +lišty, 85% polypropylén, 15% polyetylén, váha vlasu: 630 gr/m2, celková váha: 840 gr/m2, výška vlasu: 4,5mm, celková výška: 6,8mm, včetně stržení a vyčištění, samonivelační stěrky, lepidla a likvidace odpadů | m2 | 37.4 |  | 0
34 | Žákovská židle stavitelná vel.4-6, Kostra židle je vyrobená z ocelového plochooválného profilu (38x20)mm, tl. stěny 1,5mm. . Povrchová úprava lakovaná vypalovací barvou RAL . Překližkové sedadlo s krempou i opěradlo s laminátem (CPL) na povrchu. Podnož je na plastových ucpávkách. | ks | 18 |  | 0
35 | Barevné nástěnky v AL rámu š.2000mm, š. 2000 v.1000mm Nástěnky v AL profilu s kvalitní barevnou textilií , podklad hobra tl. min. 12mm, barevnost dle dle objednatele. | ks | 3 |  | 0
36 | Skříň policová š.750mm, prosklená, š.750 hl.450 v.2000mm, tl. materiálu 18mm 5x police | ks | 2 |  | 0
37 | Kompletní vynáška a montáž učebny - zhotovitel zajistí kompletní vynášku a odbornou montáž nábytku a jiných profesí v učebně | kpl | 1 |  | 0
38 | Doprava nábytku a montážníků - zhotovitel zajistí dopravu nábytku a montážních pracovníků. Cena musí být maximální a nemůže být navýšena. | kpl | 3 |  | 0
0
Vybavení m.č. 318
Pořadové číslo | Popis | Jednotky množství | Množství | Jednotková cena | Cena celkem
39 | Ovládací SW pro organizaci aktivit v laboratoři. Monitoring jednotlivých stanic, propojování připojených audio signálů (interkom) a přepínání signálů pro video, klávesnice i myš (KVM). Organizace třídy, databáze pro zasedací pořádek. Režimy prezentace, monitoring a podpora studentů při cvičení, párování a práce až v 5 skupinách, cvičení, testování. Ovládání lokálního CD/DVD přehrávače v PC. Součástí je softwarový KVM přepínač PC stanic (pokud jsou součástí učebny): sdílení a monitoring, vypnutí signálu studentských monitorů, adresné posílání textových zpráv; záznam připojeného audio kanálu (zvolený student; studentský pár; skupina). | ks | 24 |  | 0
40 | Ovládací SW jazykové laboratoře pro mediální aktivity s obrázky, audio, video a textovými soubory. Samostatná práce a individuální záznam studentů. Databáze učebních materiálů, organizovaná dle vyučujícího a tříd. Třídění materiálů do učebních lekcí. Pro 1 - 32 žáků. | ks | 24 |  | 0
41 | Učitelský SW modul pro LAN (včetně wifi) přístup do databáze studijních materiálů MAD, mimo jazykovou laboratoř. Příprava cvičení, kontrola vyplněných úkolů… | ks | 5 |  | 0
42 | SW modul pro internetový přístup do databáze studijních materiálů MAD, možnost vyplňování učitelem přiřazených samostatných nebo domácích úkolů mimo jazykovou laboratoř. Licence je platná pro databázi studentů do 999 osob. | ks | 1 |  | 0
43 | Audio matice pro interkom, náhodné párování a konference, nastavené párování a konference, monitorování zvukových spojení studentů učitelem, 32 audio připojení (max. 64 při spojení dvou matic), 8 propojovacích audio kanálů , freq. rozsah 20 Hz - 20 kHz ±3 db, propojení CAT-5e (UTP), konektory: 16x RJ45 = připojení pro 32 audio mixer, max. délka kabeláže 45m, 4x RJ45 sběrnice pro rozšíření, 2x RJ45 sběrnice pro kontrolu při rozšíření, RS-232 konektor pro řízení, RS-422 konektor pro řízení, 1x RJ45 pro KVM hub, DB-9M konektor pro HW kontrolér, 12V napájení, příprava pro zabudování, vč. síťového zdroje, 198x114x63,5 mm, 0,74 kg | ks | 1 |  | 0
44 | Audio mixer a sluchátkový zesilovač - učitel, nastavení hlasitosti sluchátek, vypnutí mikrofonu, freq. rozsah 20 Hz - 20 kHz, pro dynamický i kondenzátorový typ mikrofonu, mikrofonní vstup 12 db - 45 db, impedance sluchátek 32 - 600 Ω, linkový vstup/výstup 2,5V, AGC - funkce automatického donastavení hlasitosti vstupů Aux in a PC in, nastavení úrovně pro Aux in, konektory: 1x 3,5mm jack - mikrofon, 1x 3,5mm stereo jack - sluchátka, 1x 3,5mm stereo jack - Aux in, 1x 3,5mm stereo jack - Aux out, 1x 3,5mm stereo jack - PC in, 1x 3,5mm stereo jack - PC out, 1x RJ45 - audio matice, 1x RJ45 - audio mixer, napájení z audio mixeru/kabel CAT5, vč. instalačních otvorů, 198x114x46,5 mm, 0,4kg | ks | 1 |  | 0
45 | Audio mixer a sluchátkový zesilovač - student, nastavení hlasitosti sluchátek, vypnutí mikrofonu, tlačítko pro kontakt vyučujícího, freq. rozsah 20 Hz - 20 kHz, pro dynamický i kondenzátorový typ mikrofonu, mikrofonní vstup 12 db - 45 db, impedance sluchátek 32 - 600 Ω, linkový vstup/výstup 2,5V, konektory: 2x 3,5mm jack - mikrofony, 2x 3,5mm stereo jack - sluchátka, 1x 3,5mm stereo jack - Aux in, 1x 3,5mm stereo jack - Aux out, 1x RJ45 - audio matice, 1x RJ45 - audio mixer, napájení z audio mixeru/kabel CAT5, vč. instalačních otvorů, 198x114x46,5 mm, 0,4kg | ks | 24 |  | 0
46 | Systémový náhlavní set - sluchátka/mikrofon, provedení z pružného polyetylénu - odolné hrubému zacházení, uzavřená stereofonní sluchátka, kondenzátorový mikrofon, polstrovaný a nastavitelný náhlavní most, Sluchátka: freq. rozsah 20 Hz - 20 kHz, impedance 2x 32 Ω, citlivost 97 dB SPL/1mW, Mikrofon: freq. rozsah 100 Hz - 20 kHz, impedance < 2,2 kΩ, citlivost -47 ± 3dBV dBV, odstup signál/šum 56 dBA, konektory: 1x 3,5mm stereo jack - mikrofon, 1x 3,5mm stereo jack - sluchátka, kabel 1,8 m, 0,25 kg | ks | 25 |  | 0
47 | Systémový software pro řízení digitální jazykové laboratoře | ks | 5 |  | 0
48 | Interaktivní tabule plně komaptibilní s používaným softwarem pro práci na interaktivní tabuli ve škole používaným - SMART Board) Formát: 16:10 Rozměry tabule: 199,4 x 130 x 16,5 cm Aktivní plocha: 187,7 x 117,3 cm Úhlopříčka: 221 cm (87") Hmotnost: 27,2 kg Ovládání: perem, dotykem, chytrý dotyk Propojení s počítačem: kabel USB 2.0 Minimální požadavky na PC: procesor Pentium III 750 MHz, 512 MB RAM, Windows XP®, Windows Vista®, Windows 7®, Internet Explorer® 6.0 a vyšší, Microsoft DirectX® 8.1 a vyšší, Adobe Flash Player 10 a vyšší, 800 MB volného prostoru na disku (2 GB pro plnou instalaci s galeriemi), volný USB port, doporučujeme aktivní připojení k internetu Napájení: přiloženým napájecím adapterem 100-240V, 50Hz | kpl | 1 |  | 0
49 | Vyukový software plně kompatibilní s dosud využívaným softwarem ve škole (SMART Notebook) pro 20 učitelů včetně instalace | kpl | 1 |  | 0
50 | Ozvučení učebny kompatibilní s tabulí a softwarem min 2x20W | kpl | 1 |  | 0
51 | Datový projektor Projekční technologie 3LCD Technology Nativní rozlišení 1280 x 800 (WXGA) Aspect Ratio 16:10 Kontrastní poměr 1 6000:1 Jas 1 3500 ANSI Lumen (přibl. 80% v normálním, 60% ekologickém režimu) Lampa 255 W vysoký jas / 200 W normální / 160 W ekologický režim Životnost lampy [hod.] 6000 ekologický / 5000 normální / 3800 režim vysokého jasu Objektiv F= 1,8, f= 4,78 mm ComputerAnalog Vstup: 1 x Mini D-sub 15-pin, kompatibilní s komponentním (YPbPr) Výstup: 1 x Mini D-sub 15 pin Digital Input: 1 x HDMI™ (Deep Color, Lip sync); 1 x HDMI™ s podporou MHL Video Vstup: 1 x RCA Audio Vstup: 1 x 3.5 mm Stereo Mini Jack; 1 x RCA Stereo Výstup: 1 x 3.5 mm Stereo Mini Jack (variable) Mikrofon Vstup: 1 x 3,5 mm mini stereo konektor (dynamický mikrofon) Control Vstup: 1 x D-Sub 9 pin (RS-232) (male) LAN 1 x RJ45; Opcionální WLAN USB 1 x Type B; 2 x Type A (USB 2.0 ) Video signály NTSC; NTSC 3.58; NTSC 4.43; PAL; PAL-M; PAL-N; PAL60; SECAM | kpl | 1 |  | 0
52 | Pylonový posun s křídly Stabilní konstrukce z hliníkových profilů o výšce min. 250cm. Rozsah posunu min. 100cm. Rozložení hmotnosti sestavy na stěnu a podlahu. Integrovaný držák projektoru. Pojezd musí být doplněn bočními tabulemi (křídly) pro popisování fixy. Velikost křídel přes polovinu tabule. Bílý, keramický povrch, lehce stíratelný. | kpl | 1 |  | 0
53 | Instalace všech součástí systému včetně kabeláže, montáže a dopravy. Včetně zaškolení na práci s autorským nástrojem SMART Notebook, akreditované MŠMT, pro 20 učitele. | kpl | 1 |  | 0
54 | PC učitele s 2 monitory včetně instalace. Case s min. 180W zdrojem s účinnosti 92%, výkon CPU min. 8000 bodu dle nezávislého testu cpubenchmark.net, operační paměť 8GB DDR4, pevný SSD disk s kapacitou 256GB s rychlosti čtení/zápisu až 2.6/1.0GB, DVD-RW optická mechanika, Gbit síťová karta, Wifi standardu 802.11ac (2x2), Bluetooth 4.2, čtečka pam. karet, min. 2x DisplayPort a 1x HDMI, 1x USB Type-C charging port, 6x USB 3.1, 4x USB 2.0, sériový port RS-232, klávesnici a myš stejného výrobce, operační systém s podporu AD (domény), záruka min. 3 roky, oprava u zákazníka s odezvou do následujícího pracovního dne od nahlášení servisní události. PC musí být rozšířeno/doplněno o tyto komponenty: - Kabel displayport na DVI (24+1), min. 2m, High flexible,1920*1080P@60Hz. - Optická drátová myš se 3 tlačítky a rolovacím kolečkem, USB, optický snímač s 1200dpi zajišťuje plynulý a přesný chod i bez podložky. - Zvuková karta, vstup pro mikrofon 1x 3,5mm konektor, 4pólový výstup pro sluchátka s mikrofonem 1 x 3,5mm, stereo výstup, kompatibilita s USB 2.0 / 3.0. - Min. 7-Port Hi-speed USB 2.0 Hub, 6x USB portů typu A pro downstream, 1x USB port typu B Monitory: 2 ks Monitor s viditelnou uhlopříčkou min. 21.5 palců, rozlišení min. 1920x1080, panel TN w/LED, jas min. 250 cd/m2, statický kontrast min. 1000:1, odezva max. 5 ms g/g, matný panel; výškově nastavitelný, pivot rotace, konektory min. VGA, DVI-D, DP; bez integrovaných reproduktorů, záruka min. 3 roky, oprava u zákazníka s odezvou do následujícího pracovního dne od nahlášení servisní události. | kpl | 1 |  | 0
55 | PC student s 1 monitorem včetně instalace. Case s min. 180W zdrojem, výkon CPU min. 4900 bodu dle nezávislého testu cpubenchmark.net, operační paměť 4GB DDR4, SSD disk s kapacitou 256GB, DVD-RW optická mechanika, Gbit síťová karta, min. 1x video výstup VGA a 1x DisplayPort, 4x USB 3.1, 4x USB 2.0, M.2 PCIe x1-2230, RS-232, klávesnici a myš stejného výrobce, operační systém s podporu AD (domény), záruka min. 3 roky, oprava u zákazníka s odezvou do následujícího pracovního dne od nahlášení servisní události PC musí být rozšířeno/doplněno o tyto komponenty: - Kabel displayport na DVI (24+1), min. 2m, High flexible,1920*1080P@60Hz. - Zvuková karta, vstup pro mikrofon 1x 3,5mm konektor, 4pólový výstup pro sluchátka s mikrofonem 1 x 3,5mm, stereo výstup, kompatibilita s USB 2.0 / 3.0. Monitor: Monitor s viditelnou uhlopříčkou min. 21.5 palců, rozlišení min. 1920x1080, panel TN w/LED, jas min. 250 cd/m2, statický kontrast min. 1000:1, odezva max. 5 ms g/g, matný panel; výškově nastavitelný, pivot rotace, konektory min. VGA, DVI-D, DP; bez integrovaných reproduktorů, záruka min. 3 roky, oprava u zákazníka s odezvou do následujícího pracovního dne od nahlášení servisní události. | ks | 24 |  | 0
56 | Media server-set sestavený z: -Pracovní stanice, case s min. 400W zdrojem s účinností 92%, sestava pro provoz 24/7, výkon CPU min. 8000 bodu dle nezávislého testu cpubenchmark.net, operační paměť min. 8GB DDR4, SSD s kapacitou min. 256GB, DVD-RW optická mechanika, Gbit síťová karta, min. 1x video výstup VGA a 2x DP, 6x USB 3.0, 4x USB 2.0, 2x 5,25“ slot volný, napájení na externí grafiku 6/8pin napájeného konektoru, SW pro optimalizaci nastavení pro certifikované ISW aplikace, klávesnici a myš stejného výrobce, operační systém s podporu AD (domény), záruka 3 roky, oprava u zákazníka s odezvou do následujícího pracovního dne od nahlášení servisní události s možností rozšíření až na 5 let - Uložiště dat, min. dvoujádrový procesor s taktem až 2,5 GHz, rychlosti šifrovaného čtení min. 113MB/s, rychlost šifrovaného zápisu min. 112 MB/s, min. jedno Gbit síťové rozhraní, min. 2x USB 3.0, hardwarové šifrování AES-NI, podpora souboroveho systemu btrfs, možnost výměny disků za provozu, přihlášení uživatelů domény, včetně softwarového vybavení pro zálohování dat - 2ks pevný disk pro provoz 24/7 a RAID kompatibilní, min. kapacita 2TB s 7.200ot/s, rozhraní SATA s přenosovou rychlosti 6Gb/s, formátu 3.5“, zárukamin. 60 měsíců - Záložní zdroj napájení s výstupním výkonem 720W / 1200VA, s účinnosti 98%/97% při plném/polovičním zatížení, 3x CEE zásuvka s ochranným kolíkem zajišťující napájení v případě výpadku proudu, 3x CEE zásuvka s ochranným kolíkem s přepěťovou ochranou, s přepěťovou ochranou analogové telefonní linky RJ11, s přepěťovou ochranou datové linky RJ45, záruka min.36 měsíců. | ks | 1 |  | 0
57 | UTP a el. rozvody, úprava učebny potřebné k zapojení všech PC i serveru a tabule k provozu plně funkční datové sítě a jazykové učebny. Dodavatel zajistí v učebně školy LAN switch s minimálně 26 volnými pozicemi, který bude připojen do stávající LAN sítě školy. Jednotlivé pozice budou napojeny na studentské a učitelské PC a Media server. Dodavatel dále zajistí v učebně školy podružný el. rozvaděč 230V s min. 7 vyvedenými samostatnými el. okruhy jištěnými 16A jističem s charakteristikou typu C, který bude připojen do el. sítě školy – napojen na rozvaděč školy. | kpl | 1 |  | 0
58 | Stůl o rozměru š.1700 hl.1900 v.750mm, pracovní deska tl. 25 mm, zbytek tl. 18 mm. Na stole jsou umístěny 3 ks kabelových průchodek + AL mřížka odvětrávací š.500x60mm. Skříňka s dveřmi a šuplíkem š. 600mm na 2 PC se zámkem s větráním po boku a dveřích. Boční technická skříňka u stěny š.200mm pro vedení kabeláže z interaktivní tabule. Stůl je opatřen výsuvem na klávesnici, která je na kuličkovém celovýsuvu hl.350mm. | ks | 1 |  | 0
59 | Kontejner s centrálním zámkem š. 450 hl.57 v.725mm, lamino tl. 18mm. Pevný bez koleček, záda MDF. | ks | 1 |  | 0
60 | Židle kantora s nosností 120 kg Pohodlná otočná kancelářská židle, nylonový černý kříž + píst + kolečka + područky, nosnost 120kg garantovaná výrobcem. Látka odolná vůči prodření 40.000 cyklů, barevnost dle grafického náhledu. Složení: 100% polyester FR - Trevira CS Gramáž: 300g/m2 +- 2%, 420 g/bm +- 2% | ks | 1 |  | 0
61 | Žákovský PC stůl 4-místný o rozměrech š.1270 hl.1270 v.750mm, tl. pracovní plochy 25mm, korpus tl. 18mm. Stůl je opatřen výsuvem na klávesnici, která je na kuličkovém celovýsuvu hl.350mm. Skříňka s dveřmi š. 250mm na 1 PC se zámkem s větráním po boku a dveřích. Technická skříňka pod stolem- kabeláž z útrob pódia jde rovnou přes skříňku do stolu o rozměrech š.300 hl.300 v.725mm s dvířky a zámkem. Barevnost dle objednatele. | ks | 6 |  | 0
62 | Obložení zadní a boční stěny proti otěru bm. 13,90 hl.40 v.130mm. Tl. materiálu 18-25mm. Jde o obklad který slouží proti otěru stěny. Obklad je kotven na svislý rastr z materiálu tl .18-25 mm. Spoje jsou kotveny na AL profily tvaru „T „ ukončení po stranách AL profily tvaru „L „ a vrchní část věncovou lištou. Mezi plošnými spoji obložení je ABS hrana. | bm | 13.9 |  | 0
63 | Koberec zátěžový černý s podlepením ( případně lino zátěžové barevné ) +lišty, 85% polypropylén, 15% polyetylén, váha vlasu: 630 gr/m2, celková váha: 840 gr/m2, výška vlasu: 4,5mm, celková výška: 6,8mm, včetně stržení a vyčištění, samonivelační stěrky, lepidla a likvidace odpadů | m2 | 74.5 |  | 0
64 | Zvýšená podlaha učebny - zvýšené pódium je určeno pro vedení médií (elektrika ,voda,odpad). Je tvořeno svislým rastrem v roztečích 400x400v150 mm a je vyroben z dřevotřísky tl.18mm. vrchní plochy jsou přeplátovány mimo spoje z 2x 18 mm plošných dřevotřísek. Celé pódium musí být ukotveno k podlaze. Celé pódium je polepeno zátěžovým kobercem. | m2 | 69.3 |  | 0
65 | Žákovská židle stavitelná ,sedák toboganový plastový s perforací zad, nosná na 5-ti kříži s kluzáky a pístem, | ks | 24 |  | 0
66 | Barevné nástěnky v AL rámu š.2000mm, š. 2000 v.1000mm Nástěnky v AL profilu s kvalitní barevnou textilií , podklad hobra tl. min. 12mm, barevnost dle dle objednatele. | ks | 5 |  | 0
67 | Kompletní vynáška a montáž učebny - zhotovitel zajistí kompletní vynášku a odbornou montáž nábytku a jiných profesí v učebně | kpl | 1 |  | 0
68 | Doprava nábytku a montážníků - zhotovitel zajistí dopravu nábytku a montážních pracovníků. Cena musí být maximální a nemůže být navýšena. | kpl | 3 |  | 0
0
Rekapitulace
| Místnost č. 202 |  |  |  | 0
| Místnost č. 210 |  |  |  | 0
| Místnost č. 318 |  |  |  | 0
0
| DPH 21% |  |  |  | 0
| Celkem s DPH |  |  |  | 0
Poznámky k nábytku • Veškeré konstrukční spoje musí být pevně lepené a spojené na kolíky, lamely, tak aby byla zaručená dlouhodobá pevnost a kvalita výrobku. • Na všech hranách bude ABS 2mm, dle grafického návrhu. • Použité tloušťky materiálů, 18mm, 25mm. • Materiál, dřevotřísková deska laminovaná dekor buk + uni barvy dle grafického návrhu. • Na všech skříňkách jsou stavitelné nožky 40mm se soklem. • Žákovské stoly budou mít rektifikační nožky. • Úchytky obloučky kovové, minimální rozteč 96mm. • NK panty vyšší třídy a kvality. • Na všech policích budou použité kovové podpěrky 5/5mm, vrtaní v roztečích 32mm. • Na šuplících budou kovové pojezdy kuličkové bez dotahu. • Výplně rámečků ve stolech budou z děrovaného plechu, průměr otvoru maximálně 5mm, v barvě šedá RAL 9006. • Kabelové průchodky ve stolech, průměr 60mm, plast (dle grafického návrhu) • Záda skříně, kontejneru a šuplíků bude bílá MDF tl. 3,2 mm.