## Pokyny pro vyplnění
Pokyny pro vyplnění
Ve všech listech tohoto souboru můžete měnit pouze buňky s modrým pozadím. Jedná se o tyto údaje : - údaje o firmě - jednotkové ceny položek zadané na maximálně dvě desetinná místa

## Stavba
#RTSROZP# | Položkový rozpočet
| Zakázka: |  | 2023-0022-Zimní stadion - stavební úpravy sociálek SZ-5
Objekt:
Rozpočet:
| Objednatel: | [5 empty] | IČ:
DIČ:
| Projektant: | [5 empty] | IČ:
DIČ:
| Zhotovitel: | [5 empty] | IČ:
DIČ:
Vypracoval:
| Rozpis ceny | [6 empty] | Celkem
HSV | HSV | [6 empty] | 0
PSV | PSV | [6 empty] | 0
MON | MON | [6 empty] | 0
VN | Vedlejší náklady | [6 empty] | 0
ON | Ostatní náklady | [6 empty] | 0
| Celkem | [6 empty] | 0
Rekapitulace daní
| Základ pro sníženou DPH |  |  | 15 | % | 0 |  |  | CZK
| Snížená DPH |  |  | 15 | % | 0 |  |  | CZK
| Základ pro základní DPH |  |  | 21 | % | 0 |  |  | CZK
| Základní DPH |  |  | 21 | % | 0 |  |  | CZK
| Zaokrouhlení |  |  |  |  | 0 |  |  | CZK
| Cena celkem bez DPH |  |  |  |  | 0 |  |  | CZK
| Cena celkem s DPH |  |  |  |  | 0 |  |  | CZK
|  | v |  |  | dne |  | 2023-05-31
|  |  | Za zhotovitele |  |  |  | Za objednatele
Rekapitulace dílčích částí
#CASTI>> | Číslo | Název |  |  | Základ pro sníženou DPH | Základ pro základní DPH | DPH celkem | Cena celkem | %
1 | Rozpočet | 2023-0022-Zimní stadion - stavební úpravy sociálek SZ-5 |  |  | 0 | 0 | 0 | 0
| Celkem za stavbu |  |  |  | 0 | 0 | 0 | 0 | 0
Popis rozpočtu: -
| Ústřední vytápění v části SZ - 5 zůstává beze změny a nebude dotčeno stavebními úpravami. | [8 empty] | Ústřední vytápění v části SZ - 5 zůstává beze změny a nebude dotčeno stavebními úpravami.
Rekapitulace dílů
| Číslo | Název |  |  | Typ dílu |  |  | Celkem
| 34 | Stěny a příčky |  |  | HSV |  |  | 0
| 61 | Upravy povrchů vnitřní |  |  | HSV |  |  | 0
| 63 | Podlahy a podlahové konstrukce |  |  | HSV |  |  | 0
| 95 | Dokončovací kce na pozem.stav. |  |  | HSV |  |  | 0
| 96 | Bourání konstrukcí |  |  | HSV |  |  | 0
| 97 | Prorážení otvorů |  |  | HSV |  |  | 0
| 99 | Staveništní přesun hmot |  |  | HSV |  |  | 0
| 711 | Izolace proti vodě |  |  | PSV |  |  | 0
| 720 | Zdravotechnická instalace |  |  | PSV |  |  | 0
| 722 | Vnitřní vodovod |  |  | PSV |  |  | 0
| 725 | Zařizovací předměty |  |  | PSV |  |  | 0
| 766 | Konstrukce truhlářské |  |  | PSV |  |  | 0
| 771 | Podlahy z dlaždic a obklady |  |  | PSV |  |  | 0
| 781 | Obklady keramické |  |  | PSV |  |  | 0
| 784 | Malby |  |  | PSV |  |  | 0
| M21 | Elektromontáže |  |  | MON |  |  | 0
| D96 | Přesuny sutí a vybouraných hmot |  |  | HSV |  |  | 0
| VN | Vedlejší náklady |  |  | VN |  |  | 0
| Cena celkem | [6 empty] | 0
Note on D11: Název
Note on I11: IČO
Note on D12: Ulice
Note on I12: DIČ
Note on C13: PSČ
Note on D13: Ulice

## VzorPolozky (hidden)
Položkový rozpočet
Z:
O:
R:

## Rozpočet Pol
Položkový rozpočet | [22 empty] | #TypZaznamu#
S: |  | 2023-0022-Zimní stadion - stavební úpravy sociálek SZ-5 | [20 empty] | STA
O: | [22 empty] | OBJ
R: | [22 empty] | ROZ
C: | [22 empty] | CAS_STR
P.č. | Číslo položky | Název položky | MJ | množství | cena / MJ | Celkem | Dodávka | Dodávka celk. | Montáž | Montáž celk. | DPH | cena s DPH | hmotnost / MJ | hmotnost celk.(t) | dem. hmotnost / MJ | dem. hmotnost celk.(t) | Ceník | Cen. soustava | Nhod / MJ | Nhod celk.
Díl: | 34 | Stěny a příčky |  |  |  | 0 |  | 0 |  | 0 |  | 0 |  | 0.68822 |  | 0 |  |  |  | 3.04 |  |  | DIL
1 | 346275115R00 | Přizdívky z desek Ytong tl. 150 mm | m2 | 4.32 | 0 | 0 |  | 0 |  | 0 | 21 | 0 | 0.15931 | 0.68822 | 0 | 0 |  |  | 0.704 | 3.04 |  |  | POL1_0
|  | přizdívka pro osazení závěsných WC:1,80*1,20*2 |  | 4.32 | [18 empty] | VV | 0
Díl: | 61 | Upravy povrchů vnitřní |  |  |  | 0 |  | 0 |  | 0 |  | 0 |  | 1.2803 |  | 0 |  |  |  | 33.34 |  |  | DIL
2 | 602011102R00 | Postřik cementový, ručně | m2 | 32.392 | 0 | 0 |  | 0 |  | 0 | 21 | 0 | 0.00525 | 0.17006 | 0 | 0 |  |  | 0.096 | 3.11 |  |  | POL1_0
|  | (2,25+3,20)*0,80*2 |  | 8.72 | [18 empty] | VV | 0
|  | (1,80+2,80+2,715+1,625+1,88+3,975)*0,80*2 |  | 23.672 | [18 empty] | VV | 0
3 | 611421331R00 | Oprava váp.omítek stropů do 30% plochy - štukových | m2 | 38.7575 | 0 | 0 |  | 0 |  | 0 | 21 | 0 | 0.01768 | 0.68523 | 0 | 0 |  |  | 0.38716 | 15.01 |  |  | POL1_0
|  | oprava omítek stropů:38,7575 |  | 38.7575 | [18 empty] | VV | 0
4 | 612474510RT1 | Omítka stěn vnitřní jednovrstvá vápenocement. filc, na pálené cihly a tvarovky | m2 | 32.392 | 0 | 0 |  | 0 |  | 0 | 21 | 0 | 0.01312 | 0.42498 | 0 | 0 |  |  | 0.47 | 15.22 |  |  | POL1_0
|  | (2,25+3,20)*0,80*2 |  | 8.72 | [18 empty] | VV | 0
|  | (1,80+2,80+2,715+1,625+1,88+3,975)*0,80*2 |  | 23.672 | [18 empty] | VV | 0
Díl: | 63 | Podlahy a podlahové konstrukce |  |  |  | 0 |  | 0 |  | 0 |  | 0 |  | 0.35424 |  | 0 |  |  |  | 13.48 |  |  | DIL
5 | 632421115RT1 | Potěr samonivalační,ručně zpracovaný,tl. 5 mm, pevnost 25 MPa | m2 | 38.7575 | 0 | 0 |  | 0 |  | 0 | 21 | 0 | 0.00914 | 0.35424 | 0 | 0 |  |  | 0.34775 | 13.48 |  |  | POL1_0
|  | vyrovnání podlah potěrem před položením keramické dlažby:2,75*4,615*2 |  | 25.3825 | [18 empty] | VV | 0
|  | 1,625*1,90*2 |  | 6.175 | [18 empty] | VV | 0
|  | 3,20*2,25 |  | 7.2 | [18 empty] | VV | 0
Díl: | 95 | Dokončovací kce na pozem.stav. |  |  |  | 0 |  | 0 |  | 0 |  | 0 |  | 0.00155 |  | 0 |  |  |  | 11.94 |  |  | DIL
6 | 952901111R00 | Vyčištění budov o výšce podlaží do 4 m | m2 | 38.7575 | 0 | 0 |  | 0 |  | 0 | 21 | 0 | 4e-05 | 0.00155 | 0 | 0 |  |  | 0.308 | 11.94 |  |  | POL1_0
Díl: | 96 | Bourání konstrukcí |  |  |  | 0 |  | 0 |  | 0 |  | 0 |  | 0.04212 |  | 15.1874 |  |  |  | 42.85 |  |  | DIL
7 | 962031116R00 | Bourání příček z cihel pálených plných tl. 100 mm | m2 | 40.844 | 0 | 0 |  | 0 |  | 0 | 21 | 0 | 0.00067 | 0.02737 | 0.319 | 13.0292 |  |  | 0.317 | 12.95 |  |  | POL1_0
|  | (2,75+1,885+1,885+1,50+1,525)*2,80 |  | 26.726 | [18 empty] | VV | 0
|  | (2,75+1,885+1,885+1,50+1,525)*2,80 |  | 26.726 | [18 empty] | VV | 0
|  | ospočet dveří:-1,97*0,80*2 |  | -3.152 | [18 empty] | VV | 0
|  | -1,97*0,60*8 |  | -9.456 | [18 empty] | VV | 0
8 | 965048515R00 | Broušení betonových povrchů do tl. 5 mm | m2 | 36.808 | 0 | 0 |  | 0 |  | 0 | 21 | 0 | 0 | 0 | 0.0126 | 0.46378 |  |  | 0.33 | 12.15 |  |  | POL1_0
|  | vyrovbání podkladu po vybourané dlažbě:2,75*2,615*2 |  | 14.3825 | [18 empty] | VV | 0
|  | 1,50*0,90*4 |  | 5.4 | [18 empty] | VV | 0
|  | 1,885*1,15*2 |  | 4.3355 | [18 empty] | VV | 0
|  | 1,525*0,90*4 |  | 5.49 | [18 empty] | VV | 0
|  | 3,20*2,25 |  | 7.2 | [18 empty] | VV | 0
9 | 965081713R00 | Bourání dlažeb keramických tl.10 mm, nad 1 m2 | m2 | 36.808 | 0 | 0 |  | 0 |  | 0 | 21 | 0 | 0 | 0 | 0.02 | 0.73616 |  |  | 0.147 | 5.41 |  |  | POL1_0
|  | 2,75*2,615*2 |  | 14.3825 | [18 empty] | VV | 0
|  | 1,50*0,90*4 |  | 5.4 | [18 empty] | VV | 0
|  | 1,885*1,15*2 |  | 4.3355 | [18 empty] | VV | 0
|  | 1,525*0,90*4 |  | 5.49 | [18 empty] | VV | 0
|  | 3,20*2,25 |  | 7.2 | [18 empty] | VV | 0
10 | 968061125R00 | Vyvěšení dřevěných dveřních křídel pl. do 2 m2 | kus | 10 | 0 | 0 |  | 0 |  | 0 | 21 | 0 | 0 | 0 | 0 | 0 |  |  | 0.05 | 0.5 |  |  | POL1_0
|  | 2,00+8,00 |  | 10 | [18 empty] | VV | 0
11 | 968072455R00 | Vybourání kovových dveřních zárubní pl. do 2 m2 | m2 | 12.608 | 0 | 0 |  | 0 |  | 0 | 21 | 0 | 0.00117 | 0.01475 | 0.076 | 0.95821 |  |  | 0.939 | 11.84 |  |  | POL1_0
|  | 1,97*0,80*2 |  | 3.152 | [18 empty] | VV | 0
|  | 1,97*0,60*8 |  | 9.456 | [18 empty] | VV | 0
Díl: | 97 | Prorážení otvorů |  |  |  | 0 |  | 0 |  | 0 |  | 0 |  | 0 |  | 11.4457 |  |  |  | 54.03 |  |  | DIL
12 | 978013191R00 | Otlučení omítek vnitřních stěn v rozsahu do 100 % | m2 | 61.92 | 0 | 0 |  | 0 |  | 0 | 21 | 0 | 0 | 0 | 0.046 | 2.8483 |  |  | 0.26 | 16.1 |  |  | POL1_0
|  | (3,20+2,15)*0,80*2 |  | 8.56 | [18 empty] | VV | 0
|  | (1,50+0,90)*0,80*2*4 |  | 15.36 | [18 empty] | VV | 0
|  | (1,525+0,90)*0,80*2*4 |  | 15.52 | [18 empty] | VV | 0
|  | (1,885+1,15)*0,80*2*2 |  | 9.712 | [18 empty] | VV | 0
|  | (2,75+2,615+2,615)*0,80*2 |  | 12.768 | [18 empty] | VV | 0
13 | 978059531R00 | Odsekání vnitřních obkladů stěn nad 2 m2 | m2 | 126.432 | 0 | 0 |  | 0 |  | 0 | 21 | 0 | 0 | 0 | 0.068 | 8.5974 |  |  | 0.3 | 37.93 |  |  | POL1_0
|  | (3,20+2,15)*2,00*2 |  | 21.4 | [18 empty] | VV | 0
|  | (1,50+0,90)*2,00*2*4 |  | 38.4 | [18 empty] | VV | 0
|  | (1,525+0,90)*2,00*2*4 |  | 38.8 | [18 empty] | VV | 0
|  | (1,885+1,15)*2,00*2*2 |  | 24.28 | [18 empty] | VV | 0
|  | (2,75+2,615+2,615)*2,00*2 |  | 31.92 | [18 empty] | VV | 0
|  | odpočet dveří:-1,97*0,80*6 |  | -9.456 | [18 empty] | VV | 0
|  | -1,97*0,60*16 |  | -18.912 | [18 empty] | VV | 0
Díl: | 99 | Staveništní přesun hmot |  |  |  | 0 |  | 0 |  | 0 |  | 0 |  | 0 |  | 0 |  |  |  | 4.48 |  |  | DIL
14 | 999281108R00 | Přesun hmot pro opravy a údržbu do výšky 12 m | t | 2.3663 | 0 | 0 |  | 0 |  | 0 | 21 | 0 | 0 | 0 | 0 | 0 |  |  | 1.892 | 4.48 |  |  | POL1_0
15 | 999281193R00 | Přesun hmot, opravy a údržba, příplatek do 1 km | t | 2.3663 | 0 | 0 |  | 0 |  | 0 | 21 | 0 | 0 | 0 | 0 | 0 |  |  | 0 | 0 |  |  | POL1_0
Díl: | 711 | Izolace proti vodě |  |  |  | 0 |  | 0 |  | 0 |  | 0 |  | 0.40006 |  | 0 |  |  |  | 45.3 |  |  | DIL
16 | 711212002RT3 | Hydroizolační povlak - nátěr nebo stěrka, pružná hydroizolace tl. 2mm | m2 | 117.6655 | 0 | 0 |  | 0 |  | 0 | 21 | 0 | 0.0034 | 0.40006 | 0 | 0 |  |  | 0.385 | 45.3 |  |  | POL1_0
|  | hydroizolace podlahy:38,7575 |  | 38.7575 | [18 empty] | VV | 0
|  | hydroizolace stěny:78,908 |  | 78.908 | [18 empty] | VV | 0
17 | 998711202R00 | Přesun hmot pro izolace proti vodě, výšky do 12 m | % | 0 | 0 | 0 |  | 0 |  | 0 | 21 | 0 | 0 | 0 | 0 | 0 |  |  | 0 | 0 |  |  | POL1_0
18 | 998711294R00 | Příplatek zvětš. přesun, izol. proti vodě do 1 km | % | 0 | 0 | 0 |  | 0 |  | 0 | 21 | 0 | 0 | 0 | 0 | 0 |  |  | 0 | 0 |  |  | POL1_0
Díl: | 720 | Zdravotechnická instalace |  |  |  | 0 |  | 0 |  | 0 |  | 0 |  | 0 |  | 0 |  |  |  | 0 |  |  | DIL
19 | 720_01 | Zdravotechnická instalace | soubor | 1 | 0 | 0 |  | 0 |  | 0 | 21 | 0 | 0 | 0 | 0 | 0 |  |  | 0 | 0 |  |  | POL1_0
|  | nové rozvody teplé a studené vody - 1 komplet:1,00 |  | 1 | [18 empty] | VV | 0
|  | nové trubní rozvody kanalizace - 1 komplet: | [20 empty] | VV | 0
|  | klozety zavěsné se splachovací nádržkou a nástěnným tlačítkem - 8 kompl.: | [20 empty] | VV | 0
|  | pisoáry včetně automatického splachování a pisoárového sifonu - 10 komplety: | [20 empty] | VV | 0
|  | umyvadlo keramické se sifonem a nástěnou baterií - 6 komplety: | [20 empty] | VV | 0
|  | podlahové vpusti s nerezovou mřížkou - 5 ks: | [20 empty] | VV | 0
Díl: | 722 | Vnitřní vodovod |  |  |  | 0 |  | 0 |  | 0 |  | 0 |  | 0 |  | 0.00966 |  |  |  | 0.57 |  |  | DIL
20 | 722220851R00 | Demontáž armatur s jedním závitem G 3/4 | kus | 14 | 0 | 0 |  | 0 |  | 0 | 21 | 0 | 0 | 0 | 0.00069 | 0.00966 |  |  | 0.041 | 0.57 |  |  | POL1_0
|  | demontáž rohových ventilů u klozetů:8,00 |  | 8 | [18 empty] | VV | 0
|  | demontáž rohových ventilů u umyvadel:6,00 |  | 6 | [18 empty] | VV | 0
Díl: | 725 | Zařizovací předměty |  |  |  | 0 |  | 0 |  | 0 |  | 0 |  | 0 |  | 0.38726 |  |  |  | 10.61 |  |  | DIL
21 | 725110811R00 | Demontáž klozetů splachovacích | soubor | 8 | 0 | 0 |  | 0 |  | 0 | 21 | 0 | 0 | 0 | 0.01933 | 0.15464 |  |  | 0.59 | 4.72 |  |  | POL1_0
22 | 725122817R00 | Demontáž pisoárů bez nádrže | soubor | 10 | 0 | 0 |  | 0 |  | 0 | 21 | 0 | 0 | 0 | 0.01107 | 0.1107 |  |  | 0.227 | 2.27 |  |  | POL1_0
23 | 725210821R00 | Demontáž umyvadel bez výtokových armatur | soubor | 6 | 0 | 0 |  | 0 |  | 0 | 21 | 0 | 0 | 0 | 0.01946 | 0.11676 |  |  | 0.382 | 2.29 |  |  | POL1_0
24 | 725820802R00 | Demontáž baterie stojánkové do 1otvoru | soubor | 6 | 0 | 0 |  | 0 |  | 0 | 21 | 0 | 0 | 0 | 0.00086 | 0.00516 |  |  | 0.222 | 1.33 |  |  | POL1_0
|  | demontáž stojánkových baterií u demontovaných umyvadel:6,00 |  | 6 | [18 empty] | VV | 0
25 | 725_01 | Dodávka a osazení plastového zásobníku na tekuté, mýdlo, bílé barvy, obsah mýdla 400 ml | kus | 6 | 0 | 0 |  | 0 |  | 0 | 21 | 0 | 0 | 0 | 0 | 0 |  |  | 0 | 0 |  |  | POL1_0
26 | 725_02 | Dodávka a osazení plastového zásobníku na ručníly, o rozměru 275 x 370 x 110 mm, bílé barvy | kus | 2 | 0 | 0 |  | 0 |  | 0 | 21 | 0 | 0 | 0 | 0 | 0 |  |  | 0 | 0 |  |  | POL1_0
27 | 725_03 | Dodávka a osazení zrcadla na umyvadlo, antivandal o rozměru 500 x 700 mm | kus | 6 | 0 | 0 |  | 0 |  | 0 | 21 | 0 | 0 | 0 | 0 | 0 |  |  | 0 | 0 |  |  | POL1_0
28 | 725_04 | Odpadkový koš na papírové ručníky drátěný, objem 50l o rozměru 340x265x560 mm | kus | 2 | 0 | 0 |  | 0 |  | 0 | 21 | 0 | 0 | 0 | 0 | 0 |  |  | 0 | 0 |  |  | POL1_0
29 | 998725202R00 | Přesun hmot pro zařizovací předměty, výšky do 12 m | % | 0 | 0 | 0 |  | 0 |  | 0 | 21 | 0 | 0 | 0 | 0 | 0 |  |  | 0 | 0 |  |  | POL1_0
30 | 998725294R00 | Příplatek zvětš. přesun, zařiz. předměty do 1 km | % | 0 | 0 | 0 |  | 0 |  | 0 | 21 | 0 | 0 | 0 | 0 | 0 |  |  | 0 | 0 |  |  | POL1_0
Díl: | 766 | Konstrukce truhlářské |  |  |  | 0 |  | 0 |  | 0 |  | 0 |  | 0 |  | 0 |  |  |  | 0 |  |  | DIL
31 | 766_01 | WC sanitární kabina materiál HPL tl 12,00 mm, včetně instalace | kus | 8 | 0 | 0 |  | 0 |  | 0 | 21 | 0 | 0 | 0 | 0 | 0 |  |  | 0 | 0 |  |  | POL1_0
|  | součástí kabiny jsou silnostěné hliníkové montážní profily:8,00 |  | 8 | [18 empty] | VV | 0
|  | panty a nohy z elexovného hliníku:: | [20 empty] | VV | 0
|  | včetně dveří s otočným WC zámkem v nerezovém provedení: | [20 empty] | VV | 0
32 | 998766202R00 | Přesun hmot pro truhlářské konstr., výšky do 12 m | % | 0 | 0 | 0 |  | 0 |  | 0 | 21 | 0 | 0 | 0 | 0 | 0 |  |  | 0 | 0 |  |  | POL1_0
33 | 998766294R00 | Příplatek zvětš. přesun, truhlář. konstr. do 1 km | % | 0 | 0 | 0 |  | 0 |  | 0 | 21 | 0 | 0 | 0 | 0 | 0 |  |  | 0 | 0 |  |  | POL1_0
Díl: | 771 | Podlahy z dlaždic a obklady |  |  |  | 0 |  | 0 |  | 0 |  | 0 |  | 0.78949 |  | 0 |  |  |  | 39.84 |  |  | DIL
34 | 771101210R00 | Penetrace podkladu pod dlažby | m2 | 38.7575 | 0 | 0 |  | 0 |  | 0 | 21 | 0 | 0.00021 | 0.00814 | 0 | 0 |  |  | 0.05 | 1.94 |  |  | POL1_0
|  | 2,75*4,615*2 |  | 25.3825 | [18 empty] | VV | 0
|  | 1,625*1,90*2 |  | 6.175 | [18 empty] | VV | 0
|  | 3,20*2,25 |  | 7.2 | [18 empty] | VV | 0
35 | 771212113R00 | Kladení dlažby keramické do TM, vel. do 400x400 mm | m2 | 38.7575 | 0 | 0 |  | 0 |  | 0 | 21 | 0 | 0 | 0 | 0 | 0 |  |  | 0.978 | 37.9 |  |  | POL1_0
|  | 2,75*4,615*2 |  | 25.3825 | [18 empty] | VV | 0
|  | 1,625*1,90*2 |  | 6.175 | [18 empty] | VV | 0
|  | 3,20*2,25 |  | 7.2 | [18 empty] | VV | 0
36 | 771579795V01 | Příplatek za spárování vodotěsnou hmotou - plošně | m2 | 38.7575 | 0 | 0 |  | 0 |  | 0 | 21 | 0 | 0 | 0 | 0 | 0 |  |  | 0 | 0 |  |  | POL1_0
|  | 2,75*4,615*2 |  | 25.3825 | [18 empty] | VV | 0
|  | 1,625*1,90*2 |  | 6.175 | [18 empty] | VV | 0
|  | 3,20*2,25 |  | 7.2 | [18 empty] | VV | 0
37 | 597701102R | Dlaždice keramické dle, výběru investora | m2 | 40.6954 | 0 | 0 |  | 0 |  | 0 | 21 | 0 | 0.0192 | 0.78135 | 0 | 0 |  |  | 0 | 0 |  |  | POL3_0
|  | 2,75*4,615*2 |  | 25.3825 | [18 empty] | VV | 0
|  | 1,625*1,90*2 |  | 6.175 | [18 empty] | VV | 0
|  | 3,20*2,25 |  | 7.2 | [18 empty] | VV | 0
|  | prořez 5%:38,7575*0,05 |  | 1.9379 | [18 empty] | VV | 0
38 | 998771202R00 | Přesun hmot pro podlahy z dlaždic, výšky do 12 m | % | 0 | 0 | 0 |  | 0 |  | 0 | 21 | 0 | 0 | 0 | 0 | 0 |  |  | 0 | 0 |  |  | POL1_0
39 | 998771294R00 | Příplatek zvětš. přesun, podl. z dlaždic do 1 km | % | 0 | 0 | 0 |  | 0 |  | 0 | 21 | 0 | 0 | 0 | 0 | 0 |  |  | 0 | 0 |  |  | POL1_0
Díl: | 781 | Obklady keramické |  |  |  | 0 |  | 0 |  | 0 |  | 0 |  | 1.9305 |  | 0 |  |  |  | 107.64 |  |  | DIL
40 | 781101111R00 | Vyrovnání podkladu maltou ze SMS tl. do 7 mm | m2 | 78.908 | 0 | 0 |  | 0 |  | 0 | 21 | 0 | 0 | 0 | 0 | 0 |  |  | 0.33 | 26.04 |  |  | POL1_0
|  | (2,25+3,20)*2,00*2 |  | 21.8 | [18 empty] | VV | 0
|  | 1,80*0,15*4 |  | 1.08 | [18 empty] | VV | 0
|  | (1,80+2,80+2,715+1,625+1,88+3,975)*2,00*2 |  | 59.18 | [18 empty] | VV | 0
|  | -1,97*0,80*2 |  | -3.152 | [18 empty] | VV | 0
41 | 781101121R00 | Provedení penetrace podkladu - práce | m2 | 78.908 | 0 | 0 |  | 0 |  | 0 | 21 | 0 | 0 | 0 | 0 | 0 |  |  | 0.05 | 3.95 |  |  | POL1_0
|  | (2,25+3,20)*2,00*2 |  | 21.8 | [18 empty] | VV | 0
|  | 1,80*0,15*4 |  | 1.08 | [18 empty] | VV | 0
|  | (1,80+2,80+2,715+1,625+1,88+3,975)*2,00*2 |  | 59.18 | [18 empty] | VV | 0
|  | -1,97*0,80*2 |  | -3.152 | [18 empty] | VV | 0
42 | 24551401R | Ceresit CT 17 základ pro penetraci á 5 l | l | 20 | 0 | 0 |  | 0 |  | 0 | 21 | 0 | 0.001 | 0.02 | 0 | 0 |  |  | 0 | 0 |  |  | POL3_0
43 | 781415016RT3 | Montáž obkladů stěn, porovin.,tmel, nad 20x25 cm | m2 | 78.908 | 0 | 0 |  | 0 |  | 0 | 21 | 0 | 0.00381 | 0.30064 | 0 | 0 |  |  | 0.984 | 77.65 |  |  | POL1_0
|  | (2,25+3,20)*2,00*2 |  | 21.8 | [18 empty] | VV | 0
|  | 1,80*0,15*4 |  | 1.08 | [18 empty] | VV | 0
|  | (1,80+2,80+2,715+1,625+1,88+3,975)*2,00*2 |  | 59.18 | [18 empty] | VV | 0
|  | -1,97*0,80*2 |  | -3.152 | [18 empty] | VV | 0
44 | 597813753R | Obkládačka 30x60, dle výběru investora | m2 | 82.8534 | 0 | 0 |  | 0 |  | 0 | 21 | 0 | 0.01943 | 1.6098 | 0 | 0 |  |  | 0 | 0 |  |  | POL3_0
|  | (2,25+3,20)*2,00*2 |  | 21.8 | [18 empty] | VV | 0
|  | 1,80*0,15*4 |  | 1.08 | [18 empty] | VV | 0
|  | (1,80+2,80+2,715+1,625+1,88+3,975)*2,00*2 |  | 59.18 | [18 empty] | VV | 0
|  | -1,97*0,80*2 |  | -3.152 | [18 empty] | VV | 0
|  | prořez 5%:78,908*0,05 |  | 3.9454 | [18 empty] | VV | 0
45 | 781491001V01 | Montáž lišt k obkladům vč. dodávky lišt | m | 9.8 | 0 | 0 |  | 0 |  | 0 | 21 | 0 | 0 | 0 | 0 | 0 |  |  | 0 | 0 |  |  | POL1_0
46 | 998781202R00 | Přesun hmot pro obklady keramické, výšky do 12 m | % | 0 | 0 | 0 |  | 0 |  | 0 | 21 | 0 | 0 | 0 | 0 | 0 |  |  | 0 | 0 |  |  | POL1_0
47 | 998781294R00 | Příplatek zvětš. přesun, obkl. keramické do 1 km | % | 0 | 0 | 0 |  | 0 |  | 0 | 21 | 0 | 0 | 0 | 0 | 0 |  |  | 0 | 0 |  |  | POL1_0
Díl: | 784 | Malby |  |  |  | 0 |  | 0 |  | 0 |  | 0 |  | 0.04707 |  | 0 |  |  |  | 15.81 |  |  | DIL
48 | 784161601R00 | Penetrace podkladu nátěrem HET, Hetline, 1 x | m2 | 117.6655 | 0 | 0 |  | 0 |  | 0 | 21 | 0 | 0.00019 | 0.02236 | 0 | 0 |  |  | 0.03248 | 3.82 |  |  | POL1_0
|  | penetrace stropy:38,7575 |  | 38.7575 | [18 empty] | VV | 0
|  | penetrace stěny:78,908 |  | 78.908 | [18 empty] | VV | 0
49 | 784165212R00 | Malba HET Super malba, bílá, bez penetrace, 2x | m2 | 117.6655 | 0 | 0 |  | 0 |  | 0 | 21 | 0 | 0.00021 | 0.02471 | 0 | 0 |  |  | 0.10191 | 11.99 |  |  | POL1_0
|  | malba stropy:38,7575 |  | 38.7575 | [18 empty] | VV | 0
|  | malba stěny:78,908 |  | 78.908 | [18 empty] | VV | 0
Díl: | M21 | Elektromontáže |  |  |  | 0 |  | 0 |  | 0 |  | 0 |  | 0 |  | 0 |  |  |  | 0 |  |  | DIL
50 | M21_01 | Svítidlo stropní s LED délky 150 cm, výkon 60W, IPO 44, včetně instalace | kus | 7 | 0 | 0 |  | 0 |  | 0 | 21 | 0 | 0 | 0 | 0 | 0 |  |  | 0 | 0 |  |  | POL1_0
Díl: | D96 | Přesuny sutí a vybouraných hmot |  |  |  | 0 |  | 0 |  | 0 |  | 0 |  | 0 |  | 0 |  |  |  | 104.35 |  |  | DIL
51 | 979011211R00 | Svislá doprava suti a vybour. hmot za 2.NP nošením | t | 27.03 | 0 | 0 |  | 0 |  | 0 | 21 | 0 | 0 | 0 | 0 | 0 |  |  | 2.009 | 54.3 |  |  | POL1_0
52 | 979081111R00 | Odvoz suti a vybour. hmot na skládku do 1 km | t | 27.03 | 0 | 0 |  | 0 |  | 0 | 21 | 0 | 0 | 0 | 0 | 0 |  |  | 0.49 | 13.24 |  |  | POL1_0
53 | 979081121R00 | Příplatek k odvozu za každý další 1 km | t | 135.15 | 0 | 0 |  | 0 |  | 0 | 21 | 0 | 0 | 0 | 0 | 0 |  |  | 0 | 0 |  |  | POL1_0
|  | odvoz za dalších 5 km:27,03001*5 |  | 135.15 | [18 empty] | VV | 0
54 | 979082111R00 | Vnitrostaveništní doprava suti do 10 m | t | 27.03 | 0 | 0 |  | 0 |  | 0 | 21 | 0 | 0 | 0 | 0 | 0 |  |  | 0.942 | 25.46 |  |  | POL1_0
55 | 979082121R00 | Příplatek k vnitrost. dopravě suti za dalších 5 m | t | 108.12 | 0 | 0 |  | 0 |  | 0 | 21 | 0 | 0 | 0 | 0 | 0 |  |  | 0.105 | 11.35 |  |  | POL1_0
|  | příplatek za daslších 20 m:27,03001*4 |  | 108.12 | [18 empty] | VV | 0
56 | 979990107R00 | Poplatek za uložení suti - směs betonu,cihel,dřeva, skupina odpadu 170904 | t | 27.03 | 0 | 0 |  | 0 |  | 0 | 21 | 0 | 0 | 0 | 0 | 0 |  |  | 0 | 0 |  |  | POL1_0
|  | včetně poplatků a dokladů o uložení:27,03001 |  | 27.03 | [18 empty] | VV | 0
Díl: | VN | Vedlejší náklady |  |  |  | 0 |  | 0 |  | 0 |  | 0 |  | 0 |  | 0 |  |  |  | 0 |  |  | DIL
57 | 005121010R | Vybudování a zprovoznění zařízení staveniště | Soubor | 1 | 0 | 0 |  | 0 |  | 0 | 21 | 0 | 0 | 0 | 0 | 0 |  |  | 0 | 0 |  |  | POL1_0
58 | 005121020R | Provoz a údržba zařízení staveniště | Soubor | 1 | 0 | 0 |  | 0 |  | 0 | 21 | 0 | 0 | 0 | 0 | 0 |  |  | 0 | 0 |  |  | POL1_0
59 | 005121030R | Likvidace a vyklizení zařízení staveniště | Soubor | 1 | 0 | 0 |  | 0 |  | 0 | 21 | 0 | 0 | 0 | 0 | 0 |  |  | 0 | 0 |  |  | POL1_0
60 | 005121045V | Spotřeba médií (elektrická energie, voda) | Soubor | 1 | 0 | 0 |  | 0 |  | 0 | 21 | 0 | 0 | 0 | 0 | 0 |  |  | 0 | 0 |  |  | POL1_0
|  | bude sledováno a v případě požadavku provozovatele zimního stadionu zaplatí dodavatel:1,00 |  | 1 | [18 empty] | VV | 0
61 | 005121048V | Uvedení poškozených konstrukcí do původního stavu, na vlastní náklady zhotovitele | Soubor | 1 | 0 | 0 |  | 0 |  | 0 | 21 | 0 | 0 | 0 | 0 | 0 |  |  | 0 | 0 |  |  | POL1_0
|  | pokud dojde činností zhotovitele k poškození stávajících konstrukcí nebo prvků, je zhotovitel povinen na vlastní náklady uvést poškozené konstrukce a prvky do stávajícího stavu:1,00 |  | 1 | [18 empty] | VV | 0
62 | 005121049V | Úklid staveniště před protokolárním předáním a, převzetím díla | Soubor | 1 | 0 | 0 |  | 0 |  | 0 | 21 | 0 | 0 | 0 | 0 | 0 |  |  | 0 | 0 |  |  | POL1_0
63 | 005121052V | Příprava a doložení dokladů nezbytných k předání a, převzetí díla | Soubor | 1 | 0 | 0 |  | 0 |  | 0 | 21 | 0 | 0 | 0 | 0 | 0 |  |  | 0 | 0 |  |  | POL1_0
|  | včetně certifikátů a prohlášení o shodě použitých materiálů a výrobků:1,00 |  | 1 | [18 empty] | VV | 0
64 | 005121055V | Předání díla proběhne na základě „Předávacího, protokolu" který podepíšou účastnící stavby | Soubor | 1 | 0 | 0 |  | 0 |  | 0 | 21 | 0 | 0 | 0 | 0 | 0 |  |  | 0 | 0 |  |  | POL1_0
|  | a kde se uvedou všechny případné závady, nedodělky a připomínky:1,00 |  | 1 | [18 empty] | VV | 0
|  | Převzít dílo lze pouze v případě, že uvedené nedostatky jsou nepodstatného charakteru a nebrání bezpečnému užívání a provozování díla: | [20 empty] | VV | 0
[21 empty] | 15 | 21
| Celkem |  |  |  |  | 0 | [14 empty] | 0 | 0 | SUM
Poznámky uchazeče k zadání
POPUZIV
END