## Rekapitulace stavby
Export Komplet | [24 empty] | VZ | 2.0 | ZAMOK |  |  |  |  | False | False | {595b4339-39a4-4f74-8afa-680fab2c9808}
[31 empty] | 0,01 | 21
[31 empty] | 0,01 | 15
|  | REKAPITULACE STAVBY | [15 empty] | v --- níže se nacházejí doplnkové a pomocné údaje k sestavám --- v | [11 empty] | Návod na vyplnění | 0,001
|  | Kód: |  |  |  |  | POSP738-2023 | [22 empty] | Měnit lze pouze buňky se žlutým podbarvením! 1) v Rekapitulaci stavby vyplňte údaje o Uchazeči (přenesou se do ostatních sestav i v jiných listech) 2) na vybraných listech vyplňte v sestavě Soupis prací ceny u položek | 0,01
|  | Stavba: |  |  |  |  | Údržbové práce na mostě přes Černý potok v Bynině na místní komunikaci k č. p. 141 | [23 empty] | 0,01
|  | KSO: |  |  |  |  | 821 19 | [6 empty] | CC-CZ: |  | 21411 | [14 empty] | 0,01
|  | Místo: |  |  |  |  | část obce Bynina | [6 empty] | Datum: |  | 7. 6. 2023 | [14 empty] | 0,01
|  | CZ-CPV: |  |  |  |  | 45221110-6 | [6 empty] | CZ-CPA: |  | 42.13.10 | [14 empty] | 0,01
|  | Zadavatel: | [11 empty] | IČ: |  | 00304387 | [14 empty] | 0,01
|  |  | Město Valašské Meziříčí | [10 empty] | DIČ: |  | CZ00304387 | [14 empty] | 0,01
0,01
|  | Uchazeč: | [11 empty] | IČ: |  | Vyplň údaj | [14 empty] | 0,01
|  |  | Vyplň údaj | [10 empty] | DIČ: |  | Vyplň údaj | [14 empty] | 0,01
False
|  | Projektant: | [11 empty] | IČ: |  | 28572327 | [14 empty] | False
|  |  | Designtec s.r.o. | [10 empty] | DIČ: |  | CZ28572327 | [14 empty] | True
0,01
|  | Zpracovatel: | [11 empty] | IČ: |  | 62342681 | [14 empty] | 0,01
|  |  | Ing. Michal Pospíšil | [10 empty] | DIČ: | [16 empty] | True
Poznámka:
Soupis prací je sestaven s využitím Cenové soustavy ÚRS. Položky, které pochází z této cenové soustavy, jsou ve sloupci 'Cenová soustava' označeny popisem 'CS ÚRS' a úrovní příslušného kalendářního pololetí. Veškeré další informace vymezující popis a podmínky použití těchto položek z Cenové soustavy, které nejsou uvedeny přímo v soupisu prací, jsou neomezeně dálkově k dispozici na webu podminky.urs.cz.
|  | Cena bez DPH | [11 empty] | 0
[8 empty] | Sazba daně |  | Základ daně |  |  |  | Výše daně
|  | DPH |  | základní |  |  |  | 21% |  | 0 |  |  |  | 0
|  |  |  | snížená |  |  |  | 15% |  | 0 |  |  |  | 0
|  |  |  | zákl. přenesená |  |  |  | 21% |  | 0 |  |  |  | 0
|  |  |  | sníž. přenesená |  |  |  | 15% |  | 0 |  |  |  | 0
|  |  |  | nulová |  |  |  | 0% |  | 0 |  |  |  | 0
|  | Cena s DPH | [6 empty] | v |  | CZK |  |  | 0
REKAPITULACE OBJEKTŮ STAVBY A SOUPISŮ PRACÍ
| Kód: | [6 empty] | POSP738-2023
| Stavba: | [6 empty] | Údržbové práce na mostě přes Černý potok v Bynině na místní komunikaci k č. p. 141
| Místo: | [6 empty] | část obce Bynina |  |  |  |  | Datum: |  | 7. 6. 2023
| Zadavatel: | [6 empty] | Město Valašské Meziříčí |  |  |  |  | Projektant: |  | Designtec s.r.o. |  |  | Informatívní údaje z listů zakázek
| Uchazeč: | [11 empty] | Zpracovatel: |  | Ing. Michal Pospíšil
| Kód |  |  |  | Popis | [6 empty] | Cena bez DPH [CZK] |  |  |  | Cena s DPH [CZK] | Typ | z toho Ostat. náklady [CZK] | DPH [CZK] | Normohodiny [h] | DPH základní [CZK] | DPH snížená [CZK] | DPH základní přenesená [CZK] | DPH snížená přenesená [CZK] | Základna DPH základní | Základna DPH snížená | Základna DPH zákl. přenesená | Základna DPH sníž. přenesená | Základna DPH nulová
| Náklady stavby celkem | [10 empty] | 0 |  |  |  | 0 |  | 0 | 0 | 0 | 0 | 0 | 0 | 0 | 0 | 0 | 0 | 0 | 0 |  | D | 0 | ###NOIMPORT### | IMPORT | {595b4339-39a4-4f74-8afa-680fab2c9808} | {00000000-0000-0000-0000-000000000000} | 821 19
|  | 1 |  |  |  | Údržbové práce na mostě přes Černý potok v Bynině na místní komunikaci k č. p. 141 - rekonstrukce | [5 empty] | 0 |  |  |  | 0 | STA | 0 | 0 | 0 | 0 | 0 | 0 | 0 | 0 | 0 | 0 | 0 | 0 |  | D | 1 | ###NOIMPORT### | IMPORT | {bb5a4a43-6a52-40de-a4f0-57377b9bd8f4} | {595b4339-39a4-4f74-8afa-680fab2c9808} | 821 19 | 2
/ |  |  | 1-1 |  |  |  | Údržbové práce na mostě přes Černý potok v Bynině na místní komunikaci k č. p. 141 - rekonstrukce |  |  |  |  | 0 |  |  |  | 0 | Soupis | 0 | 0 | 0 | 0 | 0 | 0 | 0 | 0 | 0 | 0 | 0 | 0 |  |  | 2 |  | IMPORT | {492daf35-9abb-4763-904d-6428cc257693} | {bb5a4a43-6a52-40de-a4f0-57377b9bd8f4} | 821 19
|  | 2 |  |  |  | Údržbové práce na mostě přes Černý potok v Bynině na místní komunikaci k č. p. 141 - demolice | [5 empty] | 0 |  |  |  | 0 | STA | 0 | 0 | 0 | 0 | 0 | 0 | 0 | 0 | 0 | 0 | 0 | 0 |  | D | 1 | ###NOIMPORT### | IMPORT | {3f6c35b1-6f97-4bf1-ae3a-f4fc88169a45} | {595b4339-39a4-4f74-8afa-680fab2c9808} | 821 19 | 2
/ |  |  | 2-1 |  |  |  | Údržbové práce na mostě přes Černý potok v Bynině na místní komunikaci k č. p. 141 - demolice |  |  |  |  | 0 |  |  |  | 0 | Soupis | 0 | 0 | 0 | 0 | 0 | 0 | 0 | 0 | 0 | 0 | 0 | 0 |  |  | 2 |  | IMPORT | {d95a52a0-2379-40ca-b336-ce1a9dce8c72} | {3f6c35b1-6f97-4bf1-ae3a-f4fc88169a45} | 821 19
|  | 3 |  |  |  | Vedlejší rozpočtové náklady a ostatní náklady | [5 empty] | 0 |  |  |  | 0 | VON | 0 | 0 | 0 | 0 | 0 | 0 | 0 | 0 | 0 | 0 | 0 | 0 |  | D | 1 | ###NOIMPORT### | IMPORT | {6834b62e-6bf1-446d-b08b-1b0f0663b54a} | {595b4339-39a4-4f74-8afa-680fab2c9808} | 821 19 | 2
/ |  |  | 3-1 |  |  |  | Vedlejší rozpočtové náklady a ostatní náklady- soupis prací |  |  |  |  | 0 |  |  |  | 0 | Soupis | 0 | 0 | 0 | 0 | 0 | 0 | 0 | 0 | 0 | 0 | 0 | 0 |  |  | 2 |  | IMPORT | {2b813676-8511-4fc4-8645-8b004428c53d} | {6834b62e-6bf1-446d-b08b-1b0f0663b54a}

## 1-1 - Údržbové práce na m...
{492daf35-9abb-4763-904d-6428cc257693}
2
| KRYCÍ LIST SOUPISU PRACÍ | [7 empty] | v --- níže se nacházejí doplnkové a pomocné údaje k sestavám --- v | [8 empty] | False
Stavba:
Údržbové práce na mostě přes Černý potok v Bynině na místní komunikaci k č. p. 141
Objekt:
1 - Údržbové práce na mostě přes Černý potok v Bynině na místní komunikaci k č. p. 141 - rekonstrukce
Soupis:
1-1 - Údržbové práce na mostě přes Černý potok v Bynině na místní komunikaci k č. p. 141 - rekonstrukce
| KSO: |  | 821 19 |  |  | CC-CZ:
| Místo: |  | část obce Bynina |  |  | Datum: | 7. 6. 2023
| Zadavatel: |  |  |  |  | IČ: | 00304387
|  | Město Valašské Meziříčí |  |  |  | DIČ: | CZ00304387
| Uchazeč: |  |  |  |  | IČ: | Vyplň údaj
|  | Vyplň údaj |  |  |  | DIČ: | Vyplň údaj
| Projektant: |  |  |  |  | IČ: | 28572327
|  | Designtec s.r.o. |  |  |  | DIČ: | CZ28572327
| Zpracovatel: |  |  |  |  | IČ: | 62342681
|  | Ing. Michal Pospíšil |  |  |  | DIČ:
Poznámka:
Soupis prací je sestaven s využitím Cenové soustavy ÚRS. Položky, které pochází z této cenové soustavy, jsou ve sloupci 'Cenová soustava' označeny popisem 'CS ÚRS' a úrovní příslušného kalendářního pololetí. Veškeré další informace vymezující popis a podmínky použití těchto položek z Cenové soustavy, které nejsou uvedeny přímo v soupisu prací, jsou neomezeně dálkově k dispozici na webu podminky.urs.cz.
| Cena bez DPH | [5 empty] | 0
|  |  | Základ daně |  |  | Sazba daně | Výše daně
| DPH | základní | 0 |  |  | 21% | 0
|  | snížená | 0 |  |  | 15% | 0
|  | zákl. přenesená | 0 |  |  | 21% | 0
|  | sníž. přenesená | 0 |  |  | 15% | 0
|  | nulová | 0 |  |  | 0% | 0
| Cena s DPH |  |  | v | CZK |  | 0
REKAPITULACE ČLENĚNÍ SOUPISU PRACÍ
Stavba:
Údržbové práce na mostě přes Černý potok v Bynině na místní komunikaci k č. p. 141
Objekt:
1 - Údržbové práce na mostě přes Černý potok v Bynině na místní komunikaci k č. p. 141 - rekonstrukce
Soupis:
1-1 - Údržbové práce na mostě přes Černý potok v Bynině na místní komunikaci k č. p. 141 - rekonstrukce
Místo: |  |  | část obce Bynina |  |  | Datum: | 7. 6. 2023
Zadavatel: |  |  | Město Valašské Meziříčí |  |  | Projektant: | Designtec s.r.o.
Uchazeč: |  |  | Vyplň údaj |  |  | Zpracovatel: | Ing. Michal Pospíšil
Kód dílu - Popis | [6 empty] | Cena celkem [CZK]
Náklady stavby celkem | [6 empty] | 0 | [11 empty] | -1
| HSV - Práce a dodávky HSV | [5 empty] | 0
| 1 - Zemní práce | [5 empty] | 0
| 2 - Zakládání | [5 empty] | 0
| 3 - Svislé a kompletní konstrukce | [5 empty] | 0
| 4 - Vodorovné konstrukce | [5 empty] | 0
| 5 - Komunikace pozemní | [5 empty] | 0
| 6 - Úpravy povrchů, podlahy a osazování výplní | [5 empty] | 0
| 9 - Ostatní konstrukce a práce, bourání | [5 empty] | 0
| PSV - Práce a dodávky PSV | [5 empty] | 0
| 711 - Izolace proti vodě, vlhkosti a plynům | [5 empty] | 0
| 789 - Povrchové úpravy ocelových konstrukcí a technologických zařízení | [5 empty] | 0
SOUPIS PRACÍ
Stavba:
Údržbové práce na mostě přes Černý potok v Bynině na místní komunikaci k č. p. 141
Objekt:
1 - Údržbové práce na mostě přes Černý potok v Bynině na místní komunikaci k č. p. 141 - rekonstrukce
Soupis:
1-1 - Údržbové práce na mostě přes Černý potok v Bynině na místní komunikaci k č. p. 141 - rekonstrukce
Místo: |  |  | část obce Bynina |  |  | Datum: | 7. 6. 2023
Zadavatel: |  |  | Město Valašské Meziříčí |  |  | Projektant: | Designtec s.r.o.
Uchazeč: |  |  | Vyplň údaj |  |  | Zpracovatel: | Ing. Michal Pospíšil
PČ | Typ | Kód | Popis | MJ | Množství | J.cena [CZK] | Cena celkem [CZK] | Cenová soustava |  | DPH | J. Nh [h] | Nh celkem [h] | J. hmotnost [t] | Hmotnost celkem [t] | J. suť [t] | Suť Celkem [t]
Náklady soupisu celkem | [6 empty] | 0 |  |  |  |  | 0 |  | 9.7941 |  | 2.4161 |  | D | -1 | [10 empty] | 0
| D | HSV | Práce a dodávky HSV |  |  |  | 0 |  |  |  |  | 0 |  | 9.5386 |  | 2.4161 | 1 | D | 0 |  |  |  | ROZPOCET | [6 empty] | 0
| D | 1 | Zemní práce |  |  |  | 0 |  |  |  |  | 0 |  | 3.0784 |  | 0 | 1 | D | 1 |  |  |  | ROZPOCET | [6 empty] | 0
1 | K | 162351104 | Vodorovné přemístění přes 500 do 1000 m výkopku/sypaniny z horniny třídy těžitelnosti I skupiny 1 až 3 | m3 | 3.085 |  | 0 | CS ÚRS 2023 01 |  | základní |  | 0 | 0 | 0 | 0 | 0 | 4 | K | 2 |  |  |  | ROZPOCET | 0 | 0 | 0 | 0 | 0 | 1 | 0 | 4 | 1389711751
| PP |  | Vodorovné přemístění výkopku nebo sypaniny po suchu na obvyklém dopravním prostředku, bez naložení výkopku, avšak se složením bez rozhrnutí z horniny třídy těžitelnosti I skupiny 1 až 3 na vzdálenost přes 500 do 1 000 m | [14 empty] | PP | 2
| Online PSC |  | https://podminky.urs.cz/item/CS_URS_2023_01/162351104 | [14 empty] | Online PSC | 2
| VV |  | Kompletní provedení ohumusování v tl. 150 mm včetně naložení a dovozu z meziskládky do 1km, rozprostření a urovnání povrchu, dle TZ, PD a TKP | [14 empty] | VV | 2 | 1 | True | 0 | ROZPOCET
| VV |  | 20,564*0,15 "měřeno digitálně, z meziskládky do 1 km |  | 3.085 | [12 empty] | VV | 2 | 2 | True | 1 | ROZPOCET
2 | K | 167151101 | Nakládání výkopku z hornin třídy těžitelnosti I skupiny 1 až 3 do 100 m3 | m3 | 3.085 |  | 0 | CS ÚRS 2023 01 |  | základní |  | 0 | 0 | 0 | 0 | 0 | 4 | K | 2 |  |  |  | ROZPOCET | 0 | 0 | 0 | 0 | 0 | 1 | 0 | 4 | 1171044345
| PP |  | Nakládání, skládání a překládání neulehlého výkopku nebo sypaniny strojně nakládání, množství do 100 m3, z horniny třídy těžitelnosti I, skupiny 1 až 3 | [14 empty] | PP | 2
| Online PSC |  | https://podminky.urs.cz/item/CS_URS_2023_01/167151101 | [14 empty] | Online PSC | 2
| VV |  | Kompletní provedení ohumusování v tl. 150 mm včetně naložení a dovozu z meziskládky do 1km, rozprostření a urovnání povrchu, dle TZ, PD a TKP | [14 empty] | VV | 2 | 1 | True | 0 | ROZPOCET
| VV |  | 20,564*0,15 "měřeno digitálně |  | 3.085 | [12 empty] | VV | 2 | 2 | True | 1 | ROZPOCET
3 | K | 174151101 | Zásyp jam, šachet rýh nebo kolem objektů sypaninou se zhutněním | m3 | 1.71 |  | 0 | CS ÚRS 2023 01 |  | základní |  | 0 | 0 | 0 | 0 | 0 | 4 | K | 2 |  |  |  | ROZPOCET | 0 | 0 | 0 | 0 | 0 | 1 | 0 | 4 | -1137504123
| PP |  | Zásyp sypaninou z jakékoliv horniny strojně s uložením výkopku ve vrstvách se zhutněním jam, šachet, rýh nebo kolem objektů v těchto vykopávkách | [14 empty] | PP | 2
| Online PSC |  | https://podminky.urs.cz/item/CS_URS_2023_01/174151101 | [14 empty] | Online PSC | 2
| VV |  | Komplet provedení zásypů líců mostních opěr OP1 a OP2, se zhutněním, míra zhutnění zemin dle ČSN 73 6244 po vrstvách max. tl. 300mm | [14 empty] | VV | 2 | 1 | True | 0 | ROZPOCET
| VV |  | OP1: | [14 empty] | VV | 2 | 1 | True | 0 | ROZPOCET
| VV |  | délka=(1,200+0,900)=2,100, výška 0,600 m, šířka 0,600 m | [14 empty] | VV | 2 | 1 | True | 0 | ROZPOCET
| VV |  | 2,100*(0,600*0,600) |  | 0.756 | [12 empty] | VV | 2 | 2 | True | 0 | ROZPOCET
| VV |  | OP2: | [14 empty] | VV | 2 | 1 | True | 0 | ROZPOCET
| VV |  | délka=(1,400+1,250)=2,650, výška 0,600 m, šířka 0,600 m | [14 empty] | VV | 2 | 1 | True | 0 | ROZPOCET
| VV |  | 2,650*(0,600*0,600) |  | 0.954 | [12 empty] | VV | 2 | 2 | True | 0 | ROZPOCET
| VV |  | Součet |  | 1.71 | [12 empty] | VV | 2 | 4 | True | 1 | ROZPOCET
4 | M | 58331201R | vhodná zemina k dosypávce svahů a násypům stabilizační zemina | t | 3.078 |  | 0 |  |  | základní |  | 0 | 1 | 3.078 | 0 | 0 | 8 | M | 2 |  |  |  | ROZPOCET | 0 | 0 | 0 | 0 | 0 | 1 | 0 | 4 | 492772618
| PP |  | vhodná zemina k dosypávce svahů a násypům stabilizační zemina | [14 empty] | PP | 2
| P |  | Poznámka k položce: dodávka včetně dopravy | [14 empty] | P | 2
| VV |  | Komplet provedení zásypů líců mostních opěr OP1 a OP2, se zhutněním, míra zhutnění zemin dle ČSN 73 6244 po vrstvách max. tl. 300mm | [14 empty] | VV | 2 | 1 | True | 0 | ROZPOCET
| VV |  | OP1: | [14 empty] | VV | 2 | 1 | True | 0 | ROZPOCET
| VV |  | délka=(1,200+0,900)=2,100, výška 0,600 m, šířka 0,600 m | [14 empty] | VV | 2 | 1 | True | 0 | ROZPOCET
| VV |  | 2,100*(0,600*0,600)*1,8 |  | 1.361 | [12 empty] | VV | 2 | 2 | True | 0 | ROZPOCET
| VV |  | OP2: | [14 empty] | VV | 2 | 1 | True | 0 | ROZPOCET
| VV |  | délka=(1,400+1,250)=2,650, výška 0,600 m, šířka 0,600 m | [14 empty] | VV | 2 | 1 | True | 0 | ROZPOCET
| VV |  | 2,650*(0,600*0,600)*1,8 |  | 1.717 | [12 empty] | VV | 2 | 2 | True | 0 | ROZPOCET
| VV |  | Součet |  | 3.078 | [12 empty] | VV | 2 | 4 | True | 1 | ROZPOCET
5 | K | 181111112 | Plošná úprava terénu do 500 m2 zemina skupiny 1 až 4 nerovnosti přes 50 do 100 mm ve svahu přes 1:5 do 1:2 | m2 | 20.564 |  | 0 | CS ÚRS 2023 01 |  | základní |  | 0 | 0 | 0 | 0 | 0 | 4 | K | 2 |  |  |  | ROZPOCET | 0 | 0 | 0 | 0 | 0 | 1 | 0 | 4 | -815595472
| PP |  | Plošná úprava terénu v zemině skupiny 1 až 4 s urovnáním povrchu bez doplnění ornice souvislé plochy do 500 m2 při nerovnostech terénu přes 50 do 100 mm na svahu přes 1:5 do 1:2 | [14 empty] | PP | 2
| Online PSC |  | https://podminky.urs.cz/item/CS_URS_2023_01/181111112 | [14 empty] | Online PSC | 2
| VV |  | Komplet provedení urovnání povrchu terénu na lících opěr, zarovnání terénu, zhutnění pro osazení lešení, včetně všech pomocných konstrukcí, | [14 empty] | VV | 2 | 1 | True | 0 | ROZPOCET
| VV |  | prací a detailů, dle technické specifikace, dle TZ, PD a TKP | [14 empty] | VV | 2 | 1 | True | 0 | ROZPOCET
| VV |  | 20,564 "měřeno digitálně |  | 20.564 | [12 empty] | VV | 2 | 2 | True | 1 | ROZPOCET
6 | K | 181411132 | Založení parkového trávníku výsevem pl do 1000 m2 ve svahu přes 1:5 do 1:2 | m2 | 20.564 |  | 0 | CS ÚRS 2023 01 |  | základní |  | 0 | 0 | 0 | 0 | 0 | 4 | K | 2 |  |  |  | ROZPOCET | 0 | 0 | 0 | 0 | 0 | 1 | 0 | 4 | 1464182019
| PP |  | Založení trávníku na půdě předem připravené plochy do 1000 m2 výsevem včetně utažení parkového na svahu přes 1:5 do 1:2 | [14 empty] | PP | 2
| Online PSC |  | https://podminky.urs.cz/item/CS_URS_2023_01/181411132 | [14 empty] | Online PSC | 2
| VV |  | Komplet provedení, včetně dodání travního semene, dle TZ, PD a TKP | [14 empty] | VV | 2 | 1 | True | 0 | ROZPOCET
| VV |  | 20,564 "měřeno digitálně |  | 20.564 | [12 empty] | VV | 2 | 2 | True | 1 | ROZPOCET
7 | M | 00572410 | osivo směs travní parková | kg | 0.411 |  | 0 | CS ÚRS 2023 01 |  | základní |  | 0 | 0.001 | 0.000411 | 0 | 0 | 8 | M | 2 |  |  |  | ROZPOCET | 0 | 0 | 0 | 0 | 0 | 1 | 0 | 4 | -870349453
| PP |  | osivo směs travní parková | [14 empty] | PP | 2
| VV |  | Komplet provedení, včetně dodání travního semene, dle TZ, PD a TKP | [14 empty] | VV | 2 | 1 | True | 0 | ROZPOCET
| VV |  | 20,564*0,020 |  | 0.411 | [12 empty] | VV | 2 | 2 | True | 1 | ROZPOCET
8 | K | 181911102 | Úprava pláně v hornině třídy těžitelnosti I skupiny 1 až 2 se zhutněním ručně | m2 | 20.564 |  | 0 | CS ÚRS 2023 01 |  | základní |  | 0 | 0 | 0 | 0 | 0 | 4 | K | 2 |  |  |  | ROZPOCET | 0 | 0 | 0 | 0 | 0 | 1 | 0 | 4 | -101236677
| PP |  | Úprava pláně vyrovnáním výškových rozdílů ručně v hornině třídy těžitelnosti I skupiny 1 a 2 se zhutněním | [14 empty] | PP | 2
| Online PSC |  | https://podminky.urs.cz/item/CS_URS_2023_01/181911102 | [14 empty] | Online PSC | 2
| VV |  | Komplet provedení urovnání povrchu terénu na lících opěr, zarovnání terénu, zhutnění pro osazení lešení, včetně všech pomocných konstrukcí, | [14 empty] | VV | 2 | 1 | True | 0 | ROZPOCET
| VV |  | prací a detailů, dle technické specifikace, dle TZ, PD a TKP | [14 empty] | VV | 2 | 1 | True | 0 | ROZPOCET
| VV |  | 20,564 "měřeno digitálně |  | 20.564 | [12 empty] | VV | 2 | 2 | True | 1 | ROZPOCET
9 | K | 181951112 | Úprava pláně v hornině třídy těžitelnosti I skupiny 1 až 3 se zhutněním strojně | m2 | 26.822 |  | 0 | CS ÚRS 2023 01 |  | základní |  | 0 | 0 | 0 | 0 | 0 | 4 | K | 2 |  |  |  | ROZPOCET | 0 | 0 | 0 | 0 | 0 | 1 | 0 | 4 | -1230516790
| PP |  | Úprava pláně vyrovnáním výškových rozdílů strojně v hornině třídy těžitelnosti I, skupiny 1 až 3 se zhutněním | [14 empty] | PP | 2
| Online PSC |  | https://podminky.urs.cz/item/CS_URS_2023_01/181951112 | [14 empty] | Online PSC | 2
| VV |  | Komplet provedení úpravy pláně v předpolí se zhutněním | [14 empty] | VV | 2 | 1 | True | 0 | ROZPOCET
| VV |  | předpolí OP1: | [14 empty] | VV | 2 | 1 | True | 0 | ROZPOCET
| VV |  | 14,299 "měřeno digitálně |  | 14.299 | [12 empty] | VV | 2 | 2 | True | 0 | ROZPOCET
| VV |  | předpolí OP2: | [14 empty] | VV | 2 | 1 | True | 0 | ROZPOCET
| VV |  | 12,523 "(měřeno digitálně) |  | 12.523 | [12 empty] | VV | 2 | 2 | True | 0 | ROZPOCET
| VV |  | Součet |  | 26.822 | [12 empty] | VV | 2 | 4 | True | 1 | ROZPOCET
10 | K | 182351023 | Rozprostření ornice pl do 100 m2 ve svahu přes 1:5 tl vrstvy do 200 mm strojně | m2 | 20.564 |  | 0 | CS ÚRS 2023 01 |  | základní |  | 0 | 0 | 0 | 0 | 0 | 4 | K | 2 |  |  |  | ROZPOCET | 0 | 0 | 0 | 0 | 0 | 1 | 0 | 4 | -319684395
| PP |  | Rozprostření a urovnání ornice ve svahu sklonu přes 1:5 strojně při souvislé ploše do 100 m2, tl. vrstvy do 200 mm | [14 empty] | PP | 2
| Online PSC |  | https://podminky.urs.cz/item/CS_URS_2023_01/182351023 | [14 empty] | Online PSC | 2
| VV |  | Kompletní provedení ohumusování v tl. 150 mm včetně naložení a dovozu z meziskládky do 1km, rozprostření a urovnání povrchu, dle TZ, PD a TKP | [14 empty] | VV | 2 | 1 | True | 0 | ROZPOCET
| VV |  | 20,564 "měřeno digitálně |  | 20.564 | [12 empty] | VV | 2 | 2 | True | 1 | ROZPOCET
11 | K | 1841022R | Přesazení keře bez balu v do 1 m do jamky s výměnou půdy s hnojením se zalitím v rovině a svahu do 1:5 | kus | 8 |  | 0 |  |  | základní |  | 0 | 0 | 0 | 0 | 0 | 4 | K | 2 |  |  |  | ROZPOCET | 0 | 0 | 0 | 0 | 0 | 1 | 0 | 4 | -463012233
| PP |  | Výsadba keře bez balu do předem vyhloubené jamky se zalitím v rovině nebo na svahu do 1:5 výšky do 1 m v terénu | [14 empty] | PP | 2
| P |  | Poznámka k položce: Položka přesazování keřů zahrnuje vykopání na původním místě, hloubení jamek pro nové osazení (min. rozměry pro keře 30/30/30cm) s event. výměnou půdy, s hnojením anorganickým hnojivem a přídavkem organického hnojiva min. 2kg pro keře, zálivku, kůly, a pod. položka zahrnuje veškerý materiál, výrobky a polotovary, včetně mimostaveništní a vnitrostaveništní dopravy (rovněž přesuny), včetně naložení a složení, případně s uložením | [14 empty] | P | 2
| VV |  | Komplet provedení přesazování keřů, včetně všech pomocných konstrukcí, prací a detailů, dle technické specifikace, dle TZ, PD a TKP | [14 empty] | VV | 2 | 1 | True | 0 | ROZPOCET
| VV |  | 8 |  | 8 | [12 empty] | VV | 2 | 2 | True | 1 | ROZPOCET
| D | 2 | Zakládání |  |  |  | 0 |  |  |  |  | 0 |  | 0 |  | 0 | 1 | D | 1 |  |  |  | ROZPOCET | [6 empty] | 0
12 | K | 2123411R | Provedení přechodové oblasti za rubem mostních opěr z mezerovitého betonu | m3 | 7.26 |  | 0 |  |  | základní |  | 0 | 0 | 0 | 0 | 0 | 4 | K | 2 |  |  |  | ROZPOCET | 0 | 0 | 0 | 0 | 0 | 1 | 0 | 4 | 839867689
| PP |  | Provedení přechodové oblasti za rubem mostních opěr z mezerovitého betonu | [14 empty] | PP | 2
| VV |  | Komplet dodávka, provedení přechodové oblasti za rubem mostních opěr z mezerovitého betonu, včetně všech pomocných konstrukcí, prací a detailů, | [14 empty] | VV | 2 | 1 | True | 0 | ROZPOCET
| VV |  | dle technické specifikace TZ, PD a TKP | [14 empty] | VV | 2 | 1 | True | 0 | ROZPOCET
| VV |  | OP1: | [14 empty] | VV | 2 | 1 | True | 0 | ROZPOCET
| VV |  | délka 4,250, výška 0,800 m, šířka 0,700 m | [14 empty] | VV | 2 | 1 | True | 0 | ROZPOCET
| VV |  | 4,250*(0,700*0,800+0,800*0,800/2) |  | 3.74 | [12 empty] | VV | 2 | 2 | True | 0 | ROZPOCET
| VV |  | OP2: | [14 empty] | VV | 2 | 1 | True | 0 | ROZPOCET
| VV |  | délka 4,000, výška 0,800 m, šířka 0,700 m | [14 empty] | VV | 2 | 1 | True | 0 | ROZPOCET
| VV |  | 4,000*(0,700*0,800+0,800*0,800/2) |  | 3.52 | [12 empty] | VV | 2 | 2 | True | 0 | ROZPOCET
| VV |  | Součet |  | 7.26 | [12 empty] | VV | 2 | 4 | True | 1 | ROZPOCET
| D | 3 | Svislé a kompletní konstrukce |  |  |  | 0 |  |  |  |  | 0 |  | 0.82791 |  | 0 | 1 | D | 1 |  |  |  | ROZPOCET | [6 empty] | 0
13 | K | 334323118 | Mostní opěry a úložné prahy ze ŽB C 30/37 | m3 | 2.115 |  | 0 | CS ÚRS 2023 01 |  | základní |  | 0 | 0 | 0 | 0 | 0 | 4 | K | 2 |  |  |  | ROZPOCET | 0 | 0 | 0 | 0 | 0 | 1 | 0 | 4 | 919794496
| PP |  | Mostní opěry a úložné prahy z betonu železového C 30/37 | [14 empty] | PP | 2
| Online PSC |  | https://podminky.urs.cz/item/CS_URS_2023_01/334323118 | [14 empty] | Online PSC | 2
| VV |  | Kompletní provedení úložného prahu z betonu C30/37-XF4+XD3, doprava a dilatačních spár, všech pomocných k-cí a prací, dle TZ, PD a TKP | [14 empty] | VV | 2 | 1 | True | 0 | ROZPOCET
| VV |  | OP1 - úložný práh | [14 empty] | VV | 2 | 1 | True | 0 | ROZPOCET
| VV |  | A=0,334 m2 - měřeno digitálně, délka l=3,325 m | [14 empty] | VV | 2 | 1 | True | 0 | ROZPOCET
| VV |  | 0,334*3,325 |  | 1.111 | [12 empty] | VV | 2 | 2 | True | 0 | ROZPOCET
| VV |  | OP2 - úložný práh | [14 empty] | VV | 2 | 1 | True | 0 | ROZPOCET
| VV |  | A=0,334 m2 - měřeno digitálně, délka l=3,005 m | [14 empty] | VV | 2 | 1 | True | 0 | ROZPOCET
| VV |  | 0,334*3,005 |  | 1.004 | [12 empty] | VV | 2 | 2 | True | 0 | ROZPOCET
| VV |  | Součet |  | 2.115 | [12 empty] | VV | 2 | 4 | True | 1 | ROZPOCET
14 | K | 334323191 | Příplatek k mostním opěrám a úložným prahům ze ŽB za betonáž malého rozsahu do 25 m3 | m3 | 2.115 |  | 0 | CS ÚRS 2023 01 |  | základní |  | 0 | 0 | 0 | 0 | 0 | 4 | K | 2 |  |  |  | ROZPOCET | 0 | 0 | 0 | 0 | 0 | 1 | 0 | 4 | -385640418
| PP |  | Mostní opěry a úložné prahy z betonu Příplatek k cenám za betonáž malého rozsahu do 25 m3 | [14 empty] | PP | 2
| Online PSC |  | https://podminky.urs.cz/item/CS_URS_2023_01/334323191 | [14 empty] | Online PSC | 2
| VV |  | Kompletní provedení úložného prahu z betonu C30/37-XF4+XD3, doprava a dilatačních spár, všech pomocných k-cí a prací, dle TZ, PD a TKP | [14 empty] | VV | 2 | 1 | True | 0 | ROZPOCET
| VV |  | OP1 - úložný práh | [14 empty] | VV | 2 | 1 | True | 0 | ROZPOCET
| VV |  | A=0,334 m2 - měřeno digitálně, délka l=3,325 m | [14 empty] | VV | 2 | 1 | True | 0 | ROZPOCET
| VV |  | 0,334*3,325 |  | 1.111 | [12 empty] | VV | 2 | 2 | True | 0 | ROZPOCET
| VV |  | OP2 - úložný práh | [14 empty] | VV | 2 | 1 | True | 0 | ROZPOCET
| VV |  | A=0,334 m2 - měřeno digitálně, délka l=3,005 m | [14 empty] | VV | 2 | 1 | True | 0 | ROZPOCET
| VV |  | 0,334*3,005 |  | 1.004 | [12 empty] | VV | 2 | 2 | True | 0 | ROZPOCET
| VV |  | Součet |  | 2.115 | [12 empty] | VV | 2 | 4 | True | 1 | ROZPOCET
15 | K | 334323218 | Mostní křídla a závěrné zídky ze ŽB C 30/37 | m3 | 1.661 |  | 0 | CS ÚRS 2023 01 |  | základní |  | 0 | 0 | 0 | 0 | 0 | 4 | K | 2 |  |  |  | ROZPOCET | 0 | 0 | 0 | 0 | 0 | 1 | 0 | 4 | 1254616253
| PP |  | Mostní křídla a závěrné zídky z betonu železového C 30/37 | [14 empty] | PP | 2
| Online PSC |  | https://podminky.urs.cz/item/CS_URS_2023_01/334323218 | [14 empty] | Online PSC | 2
| VV |  | Kompletní provedení závěrné zídky a části křídel z betonu C30/37-XF4+XD3, doprava a dilatačních spár, všech pomocných k-cí a prací, dle TZ, PD a TKP | [14 empty] | VV | 2 | 1 | True | 0 | ROZPOCET
| VV |  | OP1 - závěrná zídka | [14 empty] | VV | 2 | 1 | True | 0 | ROZPOCET
| VV |  | délka l=3,325 m, šířka 0,200 m, | [14 empty] | VV | 2 | 1 | True | 0 | ROZPOCET
| VV |  | výška h1=322,250-321,830=0,420 m | [14 empty] | VV | 2 | 1 | True | 0 | ROZPOCET
| VV |  | výška h2=322,160-321,830=0,330 m | [14 empty] | VV | 2 | 1 | True | 0 | ROZPOCET
| VV |  | 3,325*0,200*(0,420+0,330)/2 |  | 0.249 | [12 empty] | VV | 2 | 2 | True | 0 | ROZPOCET
| VV |  | OP2 -závěrná zídka | [14 empty] | VV | 2 | 1 | True | 0 | ROZPOCET
| VV |  | délka l=3,005 m, šířka 0,200 m, | [14 empty] | VV | 2 | 1 | True | 0 | ROZPOCET
| VV |  | výška h1=322,235-321,830=0,405 m | [14 empty] | VV | 2 | 1 | True | 0 | ROZPOCET
| VV |  | výška h2=322,160-321,830=0,330 m | [14 empty] | VV | 2 | 1 | True | 0 | ROZPOCET
| VV |  | 3,005*0,200*(0,405+0,330)/2 |  | 0.221 | [12 empty] | VV | 2 | 2 | True | 0 | ROZPOCET
| VV |  | OP1 - levé křídlo | [14 empty] | VV | 2 | 1 | True | 0 | ROZPOCET
| VV |  | délka na líci l=1,200 m | [14 empty] | VV | 2 | 1 | True | 0 | ROZPOCET
| VV |  | délka na rubu l=0,775 m | [14 empty] | VV | 2 | 1 | True | 0 | ROZPOCET
| VV |  | šířka š=0,425 m, výška h=0,570+0,130=0,700 m | [14 empty] | VV | 2 | 1 | True | 0 | ROZPOCET
| VV |  | (1,200+0,775)/2*0,425*0,700 |  | 0.294 | [12 empty] | VV | 2 | 2 | True | 0 | ROZPOCET
| VV |  | OP1 - pravé křídlo | [14 empty] | VV | 2 | 1 | True | 0 | ROZPOCET
| VV |  | A=0,530 m2 - měřeno digitálně | [14 empty] | VV | 2 | 1 | True | 0 | ROZPOCET
| VV |  | výška h=0,570+0,130=0,700 m | [14 empty] | VV | 2 | 1 | True | 0 | ROZPOCET
| VV |  | 0,530*0,700 |  | 0.371 | [12 empty] | VV | 2 | 2 | True | 0 | ROZPOCET
| VV |  | OP2 - levé křídlo | [14 empty] | VV | 2 | 1 | True | 0 | ROZPOCET
| VV |  | délka na líci l=1,400 m | [14 empty] | VV | 2 | 1 | True | 0 | ROZPOCET
| VV |  | délka na rubu l=0,880 m | [14 empty] | VV | 2 | 1 | True | 0 | ROZPOCET
| VV |  | šířka š=0,300 m, výška h=0,570+0,130=0,700 m | [14 empty] | VV | 2 | 1 | True | 0 | ROZPOCET
| VV |  | (1,400+0,880)/2*0,300*0,700 |  | 0.239 | [12 empty] | VV | 2 | 2 | True | 0 | ROZPOCET
| VV |  | OP2 - pravé křídlo | [14 empty] | VV | 2 | 1 | True | 0 | ROZPOCET
| VV |  | délka na líci l=1,250 m | [14 empty] | VV | 2 | 1 | True | 0 | ROZPOCET
| VV |  | délka na rubu l=0,800 m | [14 empty] | VV | 2 | 1 | True | 0 | ROZPOCET
| VV |  | šířka š=0,400 m, výška h=0,570+0,130=0,700 m | [14 empty] | VV | 2 | 1 | True | 0 | ROZPOCET
| VV |  | (1,250+0,800)/2*0,400*0,700 |  | 0.287 | [12 empty] | VV | 2 | 2 | True | 0 | ROZPOCET
| VV |  | Součet |  | 1.661 | [12 empty] | VV | 2 | 4 | True | 1 | ROZPOCET
16 | K | 334323291 | Příplatek k mostním křídlům a závěrným zídkám ze ŽB za betonáž malého rozsahu do 25 m3 | m3 | 1.661 |  | 0 | CS ÚRS 2023 01 |  | základní |  | 0 | 0 | 0 | 0 | 0 | 4 | K | 2 |  |  |  | ROZPOCET | 0 | 0 | 0 | 0 | 0 | 1 | 0 | 4 | 313941991
| PP |  | Mostní křídla a závěrné zídky z betonu Příplatek k cenám za práce malého rozsahu do 25 m3 | [14 empty] | PP | 2
| Online PSC |  | https://podminky.urs.cz/item/CS_URS_2023_01/334323291 | [14 empty] | Online PSC | 2
| VV |  | Kompletní provedení závěrné zídky a části křídel z betonu C30/37-XF4+XD3, doprava a dilatačních spár, všech pomocných k-cí a prací, dle TZ, PD a TKP | [14 empty] | VV | 2 | 1 | True | 0 | ROZPOCET
| VV |  | OP1 - závěrná zídka | [14 empty] | VV | 2 | 1 | True | 0 | ROZPOCET
| VV |  | délka l=3,325 m, šířka 0,200 m, | [14 empty] | VV | 2 | 1 | True | 0 | ROZPOCET
| VV |  | výška h1=322,250-321,830=0,420 m | [14 empty] | VV | 2 | 1 | True | 0 | ROZPOCET
| VV |  | výška h2=322,160-321,830=0,330 m | [14 empty] | VV | 2 | 1 | True | 0 | ROZPOCET
| VV |  | 3,325*0,200*(0,420+0,330)/2 |  | 0.249 | [12 empty] | VV | 2 | 2 | True | 0 | ROZPOCET
| VV |  | OP2 -závěrná zídka | [14 empty] | VV | 2 | 1 | True | 0 | ROZPOCET
| VV |  | délka l=3,005 m, šířka 0,200 m, | [14 empty] | VV | 2 | 1 | True | 0 | ROZPOCET
| VV |  | výška h1=322,235-321,830=0,405 m | [14 empty] | VV | 2 | 1 | True | 0 | ROZPOCET
| VV |  | výška h2=322,160-321,830=0,330 m | [14 empty] | VV | 2 | 1 | True | 0 | ROZPOCET
| VV |  | 3,005*0,200*(0,405+0,330)/2 |  | 0.221 | [12 empty] | VV | 2 | 2 | True | 0 | ROZPOCET
| VV |  | OP1 - levé křídlo | [14 empty] | VV | 2 | 1 | True | 0 | ROZPOCET
| VV |  | délka na líci l=1,200 m | [14 empty] | VV | 2 | 1 | True | 0 | ROZPOCET
| VV |  | délka na rubu l=0,775 m | [14 empty] | VV | 2 | 1 | True | 0 | ROZPOCET
| VV |  | šířka š=0,425 m, výška h=0,570+0,130=0,700 m | [14 empty] | VV | 2 | 1 | True | 0 | ROZPOCET
| VV |  | (1,200+0,775)/2*0,425*0,700 |  | 0.294 | [12 empty] | VV | 2 | 2 | True | 0 | ROZPOCET
| VV |  | OP1 - pravé křídlo | [14 empty] | VV | 2 | 1 | True | 0 | ROZPOCET
| VV |  | A=0,530 m2 - měřeno digitálně | [14 empty] | VV | 2 | 1 | True | 0 | ROZPOCET
| VV |  | výška h=0,570+0,130=0,700 m | [14 empty] | VV | 2 | 1 | True | 0 | ROZPOCET
| VV |  | 0,530*0,700 |  | 0.371 | [12 empty] | VV | 2 | 2 | True | 0 | ROZPOCET
| VV |  | OP2 - levé křídlo | [14 empty] | VV | 2 | 1 | True | 0 | ROZPOCET
| VV |  | délka na líci l=1,400 m | [14 empty] | VV | 2 | 1 | True | 0 | ROZPOCET
| VV |  | délka na rubu l=0,880 m | [14 empty] | VV | 2 | 1 | True | 0 | ROZPOCET
| VV |  | šířka š=0,300 m, výška h=0,570+0,130=0,700 m | [14 empty] | VV | 2 | 1 | True | 0 | ROZPOCET
| VV |  | (1,400+0,880)/2*0,300*0,700 |  | 0.239 | [12 empty] | VV | 2 | 2 | True | 0 | ROZPOCET
| VV |  | OP2 - pravé křídlo | [14 empty] | VV | 2 | 1 | True | 0 | ROZPOCET
| VV |  | délka na líci l=1,250 m | [14 empty] | VV | 2 | 1 | True | 0 | ROZPOCET
| VV |  | délka na rubu l=0,800 m | [14 empty] | VV | 2 | 1 | True | 0 | ROZPOCET
| VV |  | šířka š=0,400 m, výška h=0,570+0,130=0,700 m | [14 empty] | VV | 2 | 1 | True | 0 | ROZPOCET
| VV |  | (1,250+0,800)/2*0,400*0,700 |  | 0.287 | [12 empty] | VV | 2 | 2 | True | 0 | ROZPOCET
| VV |  | Součet |  | 1.661 | [12 empty] | VV | 2 | 4 | True | 1 | ROZPOCET
17 | K | 334351112 | Bednění systémové mostních opěr a úložných prahů z překližek pro ŽB - zřízení | m2 | 8.66 |  | 0 | CS ÚRS 2023 01 |  | základní |  | 0 | 0.00182 | 0.015761 | 0 | 0 | 4 | K | 2 |  |  |  | ROZPOCET | 0 | 0 | 0 | 0 | 0 | 1 | 0 | 4 | 1313747097
| PP |  | Bednění mostních opěr a úložných prahů ze systémového bednění zřízení z překližek, pro železobeton | [14 empty] | PP | 2
| Online PSC |  | https://podminky.urs.cz/item/CS_URS_2023_01/334351112 | [14 empty] | Online PSC | 2
| VV |  | Kompletní provedení úložného prahu z betonu C30/37-XF4+XD3 - bednění, dle TZ, PD a TKP | [14 empty] | VV | 2 | 1 | True | 0 | ROZPOCET
| VV |  | OP1 - úložný práh | [14 empty] | VV | 2 | 1 | True | 0 | ROZPOCET
| VV |  | A=0,334 m2 - měřeno digitálně, délka l=3,325 m | [14 empty] | VV | 2 | 1 | True | 0 | ROZPOCET
| VV |  | (0,6+3,325)*2*0,575 |  | 4.514 | [12 empty] | VV | 2 | 2 | True | 0 | ROZPOCET
| VV |  | OP2 - úložný práh | [14 empty] | VV | 2 | 1 | True | 0 | ROZPOCET
| VV |  | A=0,334 m2 - měřeno digitálně, délka l=3,005 m | [14 empty] | VV | 2 | 1 | True | 0 | ROZPOCET
| VV |  | (0,6+3,005)*2*0,575 |  | 4.146 | [12 empty] | VV | 2 | 2 | True | 0 | ROZPOCET
| VV |  | Součet |  | 8.66 | [12 empty] | VV | 2 | 4 | True | 1 | ROZPOCET
18 | K | 334351211 | Bednění systémové mostních opěr a úložných prahů z překližek - odstranění | m2 | 8.66 |  | 0 | CS ÚRS 2023 01 |  | základní |  | 0 | 4e-05 | 0.0003464 | 0 | 0 | 4 | K | 2 |  |  |  | ROZPOCET | 0 | 0 | 0 | 0 | 0 | 1 | 0 | 4 | -1565071390
| PP |  | Bednění mostních opěr a úložných prahů ze systémového bednění odstranění z překližek | [14 empty] | PP | 2
| Online PSC |  | https://podminky.urs.cz/item/CS_URS_2023_01/334351211 | [14 empty] | Online PSC | 2
| VV |  | Kompletní provedení úložného prahu z betonu C30/37-XF4+XD3 - odbednění, dle TZ, PD a TKP | [14 empty] | VV | 2 | 1 | True | 0 | ROZPOCET
| VV |  | OP1 - úložný práh | [14 empty] | VV | 2 | 1 | True | 0 | ROZPOCET
| VV |  | A=0,334 m2 - měřeno digitálně, délka l=3,325 m | [14 empty] | VV | 2 | 1 | True | 0 | ROZPOCET
| VV |  | (0,6+3,325)*2*0,575 |  | 4.514 | [12 empty] | VV | 2 | 2 | True | 0 | ROZPOCET
| VV |  | OP2 - úložný práh | [14 empty] | VV | 2 | 1 | True | 0 | ROZPOCET
| VV |  | A=0,334 m2 - měřeno digitálně, délka l=3,005 m | [14 empty] | VV | 2 | 1 | True | 0 | ROZPOCET
| VV |  | (0,6+3,005)*2*0,575 |  | 4.146 | [12 empty] | VV | 2 | 2 | True | 0 | ROZPOCET
| VV |  | Součet |  | 8.66 | [12 empty] | VV | 2 | 4 | True | 1 | ROZPOCET
19 | K | 334352111 | Bednění mostních křídel a závěrných zídek ze systémového bednění s výplní z překližek - zřízení | m2 | 11.885 |  | 0 | CS ÚRS 2023 01 |  | základní |  | 0 | 0.00132 | 0.015688 | 0 | 0 | 4 | K | 2 |  |  |  | ROZPOCET | 0 | 0 | 0 | 0 | 0 | 1 | 0 | 4 | -1119914472
| PP |  | Bednění mostních křídel a závěrných zídek ze systémového bednění zřízení z překližek | [14 empty] | PP | 2
| Online PSC |  | https://podminky.urs.cz/item/CS_URS_2023_01/334352111 | [14 empty] | Online PSC | 2
| VV |  | Kompletní provedení závěrné zídky a části křídel z betonu C30/37-XF4+XD3, doprava a dilatačních spár, všech pomocných k-cí a prací, dle TZ, PD a TKP | [14 empty] | VV | 2 | 1 | True | 0 | ROZPOCET
| VV |  | OP1 - závěrná zídka | [14 empty] | VV | 2 | 1 | True | 0 | ROZPOCET
| VV |  | délka l=3,325 m, šířka 0,200 m, | [14 empty] | VV | 2 | 1 | True | 0 | ROZPOCET
| VV |  | výška h1=322,250-321,830=0,420 m | [14 empty] | VV | 2 | 1 | True | 0 | ROZPOCET
| VV |  | výška h2=322,160-321,830=0,330 m | [14 empty] | VV | 2 | 1 | True | 0 | ROZPOCET
| VV |  | (3,325+0,200)*2*(0,420+0,330)/2 |  | 2.644 | [12 empty] | VV | 2 | 2 | True | 0 | ROZPOCET
| VV |  | OP2 -závěrná zídka | [14 empty] | VV | 2 | 1 | True | 0 | ROZPOCET
| VV |  | délka l=3,005 m, šířka 0,200 m, | [14 empty] | VV | 2 | 1 | True | 0 | ROZPOCET
| VV |  | výška h1=322,235-321,830=0,405 m | [14 empty] | VV | 2 | 1 | True | 0 | ROZPOCET
| VV |  | výška h2=322,160-321,830=0,330 m | [14 empty] | VV | 2 | 1 | True | 0 | ROZPOCET
| VV |  | (3,005+0,200)*2*(0,405+0,330)/2 |  | 2.356 | [12 empty] | VV | 2 | 2 | True | 0 | ROZPOCET
| VV |  | OP1 - levé křídlo | [14 empty] | VV | 2 | 1 | True | 0 | ROZPOCET
| VV |  | délka na líci l=1,200 m | [14 empty] | VV | 2 | 1 | True | 0 | ROZPOCET
| VV |  | délka na rubu l=0,775 m | [14 empty] | VV | 2 | 1 | True | 0 | ROZPOCET
| VV |  | šířka š=0,425 m, výška h=0,570+0,130=0,700 m | [14 empty] | VV | 2 | 1 | True | 0 | ROZPOCET
| VV |  | (1,200+0,775+0,425)*0,700 |  | 1.68 | [12 empty] | VV | 2 | 2 | True | 0 | ROZPOCET
| VV |  | OP1 - pravé křídlo | [14 empty] | VV | 2 | 1 | True | 0 | ROZPOCET
| VV |  | A=0,530 m2 - měřeno digitálně | [14 empty] | VV | 2 | 1 | True | 0 | ROZPOCET
| VV |  | výška h=0,570+0,130=0,700 m | [14 empty] | VV | 2 | 1 | True | 0 | ROZPOCET
| VV |  | (0,900+0,300+0,615+0,590)*0,700 |  | 1.684 | [12 empty] | VV | 2 | 2 | True | 0 | ROZPOCET
| VV |  | OP2 - levé křídlo | [14 empty] | VV | 2 | 1 | True | 0 | ROZPOCET
| VV |  | délka na líci l=1,400 m | [14 empty] | VV | 2 | 1 | True | 0 | ROZPOCET
| VV |  | délka na rubu l=0,880 m | [14 empty] | VV | 2 | 1 | True | 0 | ROZPOCET
| VV |  | šířka š=0,300 m, výška h=0,570+0,130=0,700 m | [14 empty] | VV | 2 | 1 | True | 0 | ROZPOCET
| VV |  | (1,400+0,880+0,300)*0,700 |  | 1.806 | [12 empty] | VV | 2 | 2 | True | 0 | ROZPOCET
| VV |  | OP2 - pravé křídlo | [14 empty] | VV | 2 | 1 | True | 0 | ROZPOCET
| VV |  | délka na líci l=1,250 m | [14 empty] | VV | 2 | 1 | True | 0 | ROZPOCET
| VV |  | délka na rubu l=0,800 m | [14 empty] | VV | 2 | 1 | True | 0 | ROZPOCET
| VV |  | šířka š=0,400 m, výška h=0,570+0,130=0,700 m | [14 empty] | VV | 2 | 1 | True | 0 | ROZPOCET
| VV |  | (1,250+0,800+0,400)*0,700 |  | 1.715 | [12 empty] | VV | 2 | 2 | True | 0 | ROZPOCET
| VV |  | Součet |  | 11.885 | [12 empty] | VV | 2 | 4 | True | 1 | ROZPOCET
20 | K | 334352211 | Bednění mostních křídel a závěrných zídek ze systémového bednění s výplní z překližek - odstranění | m2 | 11.885 |  | 0 | CS ÚRS 2023 01 |  | základní |  | 0 | 4e-05 | 0.0004754 | 0 | 0 | 4 | K | 2 |  |  |  | ROZPOCET | 0 | 0 | 0 | 0 | 0 | 1 | 0 | 4 | 332540239
| PP |  | Bednění mostních křídel a závěrných zídek ze systémového bednění odstranění z překližek | [14 empty] | PP | 2
| Online PSC |  | https://podminky.urs.cz/item/CS_URS_2023_01/334352211 | [14 empty] | Online PSC | 2
| VV |  | Kompletní provedení závěrné zídky a části křídel z betonu C30/37-XF4+XD3, doprava a dilatačních spár, všech pomocných k-cí a prací, dle TZ, PD a TKP | [14 empty] | VV | 2 | 1 | True | 0 | ROZPOCET
| VV |  | OP1 - závěrná zídka | [14 empty] | VV | 2 | 1 | True | 0 | ROZPOCET
| VV |  | délka l=3,325 m, šířka 0,200 m, | [14 empty] | VV | 2 | 1 | True | 0 | ROZPOCET
| VV |  | výška h1=322,250-321,830=0,420 m | [14 empty] | VV | 2 | 1 | True | 0 | ROZPOCET
| VV |  | výška h2=322,160-321,830=0,330 m | [14 empty] | VV | 2 | 1 | True | 0 | ROZPOCET
| VV |  | (3,325+0,200)*2*(0,420+0,330)/2 |  | 2.644 | [12 empty] | VV | 2 | 2 | True | 0 | ROZPOCET
| VV |  | OP2 -závěrná zídka | [14 empty] | VV | 2 | 1 | True | 0 | ROZPOCET
| VV |  | délka l=3,005 m, šířka 0,200 m, | [14 empty] | VV | 2 | 1 | True | 0 | ROZPOCET
| VV |  | výška h1=322,235-321,830=0,405 m | [14 empty] | VV | 2 | 1 | True | 0 | ROZPOCET
| VV |  | výška h2=322,160-321,830=0,330 m | [14 empty] | VV | 2 | 1 | True | 0 | ROZPOCET
| VV |  | (3,005+0,200)*2*(0,405+0,330)/2 |  | 2.356 | [12 empty] | VV | 2 | 2 | True | 0 | ROZPOCET
| VV |  | OP1 - levé křídlo | [14 empty] | VV | 2 | 1 | True | 0 | ROZPOCET
| VV |  | délka na líci l=1,200 m | [14 empty] | VV | 2 | 1 | True | 0 | ROZPOCET
| VV |  | délka na rubu l=0,775 m | [14 empty] | VV | 2 | 1 | True | 0 | ROZPOCET
| VV |  | šířka š=0,425 m, výška h=0,570+0,130=0,700 m | [14 empty] | VV | 2 | 1 | True | 0 | ROZPOCET
| VV |  | (1,200+0,775+0,425)*0,700 |  | 1.68 | [12 empty] | VV | 2 | 2 | True | 0 | ROZPOCET
| VV |  | OP1 - pravé křídlo | [14 empty] | VV | 2 | 1 | True | 0 | ROZPOCET
| VV |  | A=0,530 m2 - měřeno digitálně | [14 empty] | VV | 2 | 1 | True | 0 | ROZPOCET
| VV |  | výška h=0,570+0,130=0,700 m | [14 empty] | VV | 2 | 1 | True | 0 | ROZPOCET
| VV |  | (0,900+0,300+0,615+0,590)*0,700 |  | 1.684 | [12 empty] | VV | 2 | 2 | True | 0 | ROZPOCET
| VV |  | OP2 - levé křídlo | [14 empty] | VV | 2 | 1 | True | 0 | ROZPOCET
| VV |  | délka na líci l=1,400 m | [14 empty] | VV | 2 | 1 | True | 0 | ROZPOCET
| VV |  | délka na rubu l=0,880 m | [14 empty] | VV | 2 | 1 | True | 0 | ROZPOCET
| VV |  | šířka š=0,300 m, výška h=0,570+0,130=0,700 m | [14 empty] | VV | 2 | 1 | True | 0 | ROZPOCET
| VV |  | (1,400+0,880+0,300)*0,700 |  | 1.806 | [12 empty] | VV | 2 | 2 | True | 0 | ROZPOCET
| VV |  | OP2 - pravé křídlo | [14 empty] | VV | 2 | 1 | True | 0 | ROZPOCET
| VV |  | délka na líci l=1,250 m | [14 empty] | VV | 2 | 1 | True | 0 | ROZPOCET
| VV |  | délka na rubu l=0,800 m | [14 empty] | VV | 2 | 1 | True | 0 | ROZPOCET
| VV |  | šířka š=0,400 m, výška h=0,570+0,130=0,700 m | [14 empty] | VV | 2 | 1 | True | 0 | ROZPOCET
| VV |  | (1,250+0,800+0,400)*0,700 |  | 1.715 | [12 empty] | VV | 2 | 2 | True | 0 | ROZPOCET
| VV |  | Součet |  | 11.885 | [12 empty] | VV | 2 | 4 | True | 1 | ROZPOCET
21 | K | 334361226 | Výztuž křídel, závěrných zdí z betonářské oceli 10 505 | t | 0.33 |  | 0 | CS ÚRS 2023 01 |  | základní |  | 0 | 1.0765 | 0.35525 | 0 | 0 | 4 | K | 2 |  |  |  | ROZPOCET | 0 | 0 | 0 | 0 | 0 | 1 | 0 | 4 | -2116678385
| PP |  | Výztuž betonářská mostních konstrukcí opěr, úložných prahů, křídel, závěrných zídek, bloků ložisek, pilířů a sloupů z oceli 10 505 (R) nebo BSt 500 křídel, závěrných zdí | [14 empty] | PP | 2
| Online PSC |  | https://podminky.urs.cz/item/CS_URS_2023_01/334361226 | [14 empty] | Online PSC | 2
| VV |  | hmotnost 180 kg/m3 | [14 empty] | VV | 2 | 1 | True | 0 | ROZPOCET
| VV |  | 1,833*180/1000 |  | 0.33 | [12 empty] | VV | 2 | 2 | True | 1 | ROZPOCET
22 | K | 334361266 | Výztuž úložných prahů ložisek z betonářské oceli 10 505 | t | 0.42 |  | 0 | CS ÚRS 2023 01 |  | základní |  | 0 | 1.0485 | 0.44038 | 0 | 0 | 4 | K | 2 |  |  |  | ROZPOCET | 0 | 0 | 0 | 0 | 0 | 1 | 0 | 4 | -385762165
| PP |  | Výztuž betonářská mostních konstrukcí opěr, úložných prahů, křídel, závěrných zídek, bloků ložisek, pilířů a sloupů z oceli 10 505 (R) nebo BSt 500 úložných prahů ložisek | [14 empty] | PP | 2
| Online PSC |  | https://podminky.urs.cz/item/CS_URS_2023_01/334361266 | [14 empty] | Online PSC | 2
| VV |  | hmotnost 180 kg/m3 | [14 empty] | VV | 2 | 1 | True | 0 | ROZPOCET
| VV |  | 2,333*180/1000 |  | 0.42 | [12 empty] | VV | 2 | 2 | True | 1 | ROZPOCET
| D | 4 | Vodorovné konstrukce |  |  |  | 0 |  |  |  |  | 0 |  | 1.1371 |  | 0 | 1 | D | 1 |  |  |  | ROZPOCET | [6 empty] | 0
23 | K | 421321138 | Mostní nosné konstrukce deskové spřahující ze ŽB C 30/37 | m3 | 2.633 |  | 0 | CS ÚRS 2023 01 |  | základní |  | 0 | 0 | 0 | 0 | 0 | 4 | K | 2 |  |  |  | ROZPOCET | 0 | 0 | 0 | 0 | 0 | 1 | 0 | 4 | -693054914
| PP |  | Mostní železobetonové nosné konstrukce deskové nebo klenbové deskové spřahující, z betonu C 30/37 | [14 empty] | PP | 2
| Online PSC |  | https://podminky.urs.cz/item/CS_URS_2023_01/421321138 | [14 empty] | Online PSC | 2
| VV |  | Beton C30/37-XF4+XD3, komplet provedení nové železobetonové spřažené desky, včetně bednění a odbednění, včetně všech povrchových úprav, | [14 empty] | VV | 2 | 1 | True | 0 | ROZPOCET
| VV |  | pomocných konstrukcí, prací a detailů, dle TZ, PD a TKP | [14 empty] | VV | 2 | 1 | True | 0 | ROZPOCET
| VV |  | výška 0,160- 0,225 m | [14 empty] | VV | 2 | 1 | True | 0 | ROZPOCET
| VV |  | délka 4,560 m | [14 empty] | VV | 2 | 1 | True | 0 | ROZPOCET
| VV |  | šířka 3,000 m | [14 empty] | VV | 2 | 1 | True | 0 | ROZPOCET
| VV |  | (0,160+0,225)/2*4,560*3,000 |  | 2.633 | [12 empty] | VV | 2 | 2 | True | 1 | ROZPOCET
24 | K | 421321192 | Příplatek k mostní železobetonové nosné konstrukci deskové nebo klenbové za betonáž malého rozsahu do 50 m3 | m3 | 2.633 |  | 0 | CS ÚRS 2023 01 |  | základní |  | 0 | 0 | 0 | 0 | 0 | 4 | K | 2 |  |  |  | ROZPOCET | 0 | 0 | 0 | 0 | 0 | 1 | 0 | 4 | 27791034
| PP |  | Mostní železobetonové nosné konstrukce deskové nebo klenbové Příplatek k cenám za betonáž malého rozsahu do 50 m3 | [14 empty] | PP | 2
| Online PSC |  | https://podminky.urs.cz/item/CS_URS_2023_01/421321192 | [14 empty] | Online PSC | 2
| VV |  | Beton C30/37-XF4+XD3, komplet provedení nové železobetonové spřažené desky, včetně bednění a odbednění, včetně všech povrchových úprav, | [14 empty] | VV | 2 | 1 | True | 0 | ROZPOCET
| VV |  | pomocných konstrukcí, prací a detailů, dle TZ, PD a TKP | [14 empty] | VV | 2 | 1 | True | 0 | ROZPOCET
| VV |  | výška 0,160- 0,225 m | [14 empty] | VV | 2 | 1 | True | 0 | ROZPOCET
| VV |  | délka 4,560 m | [14 empty] | VV | 2 | 1 | True | 0 | ROZPOCET
| VV |  | šířka 3,000 m | [14 empty] | VV | 2 | 1 | True | 0 | ROZPOCET
| VV |  | (0,160+0,225)/2*4,560*3,000 |  | 2.633 | [12 empty] | VV | 2 | 2 | True | 1 | ROZPOCET
25 | K | 421361236 | Výztuž ŽB spřahující desky z betonářské oceli 10 505 | t | 0.369 |  | 0 | CS ÚRS 2023 01 |  | základní |  | 0 | 1.0596 | 0.39099 | 0 | 0 | 4 | K | 2 |  |  |  | ROZPOCET | 0 | 0 | 0 | 0 | 0 | 1 | 0 | 4 | 496822667
| PP |  | Výztuž deskových konstrukcí z betonářské oceli 10 505 (R) nebo BSt 500 spřahující desky | [14 empty] | PP | 2
| Online PSC |  | https://podminky.urs.cz/item/CS_URS_2023_01/421361236 | [14 empty] | Online PSC | 2
| VV |  | Komplet provedení výztuže železobetonové spřažené desky | [14 empty] | VV | 2 | 1 | True | 0 | ROZPOCET
| VV |  | 368,8/1000 |  | 0.369 | [12 empty] | VV | 2 | 2 | True | 1 | ROZPOCET
26 | K | 423175111 | Montáž OK s podélnými nosníky ortotropní mostovka š do 2,4 m, v do 3,0 m most 1 pole rozpětí do 13 m | t | 0.47 |  | 0 | CS ÚRS 2023 01 |  | základní |  | 0 | 0.045 | 0.02115 | 0 | 0 | 4 | K | 2 |  |  |  | ROZPOCET | 0 | 0 | 0 | 0 | 0 | 1 | 0 | 4 | 1097937090
| PP |  | Montáž ocelové konstrukce s podélnými nosníky s ortotropní mostovkou šířky do 2,4 m, výšky do 3 m mostu o jednom poli, rozpětí pole do 13 m | [14 empty] | PP | 2
| Online PSC |  | https://podminky.urs.cz/item/CS_URS_2023_01/423175111 | [14 empty] | Online PSC | 2
| P |  | Poznámka k položce: - dílenská dokumentace, včetně technologického předpisu spojování, - dodání materiálu v požadované kvalitě a výroba konstrukce (včetně pomůcek, přípravků a prostředků pro výrobu) bez ohledu na náročnost a její hmotnost, - dodání spojovacího materiálu, - zřízení montážních a dilatačních spojů, spar, včetně potřebných úprav, vložek, opracování, očištění a ošetření, - podpěr. konstr. a lešení všech druhů pro montáž konstrukcí i doplňkových, včetně požadovaných otvorů, ochranných a bezpečnostních opatření a základů pro tyto konstrukce a lešení, - montáž konstrukce na staveništi, včetně montážních prostředků a pomůcek a zednických výpomocí, - výplň, těsnění a tmelení spar a spojů, - všechny druhy ocelového kotvení, - dílenskou přejímku a montážní prohlídku, včetně požadovaných dokladů, - zřízení kotevních otvorů nebo jam, nejsou-li částí jiné konstrukce, - osazení kotvení nebo přímo částí konstrukce do podpůrné konstrukce nebo do zeminy, - výplň kotevních otvorů (příp. podlití patních desek) maltou, betonem nebo jinou speciální hmotou, vyplnění jam zeminou, - veškeré druhy protikorozní ochrany a nátěry konstrukcí, - zvláštní spojovací prostředky, rozebíratelnost konstrukce, - ochranná opatření před účinky bludných proudů - ochranu před přepětím. | [14 empty] | P | 2
| VV |  | Provedení ocelových prvků nosné konstrukce, dodávka materiálu včetně provedení, osazení a spojů dle TZ, PD a TKP | [14 empty] | VV | 2 | 1 | True | 0 | ROZPOCET
| VV |  | 469,8/1000 |  | 0.47 | [12 empty] | VV | 2 | 2 | True | 1 | ROZPOCET
27 | M | 13010718 | ocel profilová jakost S235JR (11 375) průřez I (IPN) 160 | t | 0.47 |  | 0 | CS ÚRS 2023 01 |  | základní |  | 0 | 1 | 0.47 | 0 | 0 | 8 | M | 2 |  |  |  | ROZPOCET | 0 | 0 | 0 | 0 | 0 | 1 | 0 | 4 | 1818199875
| PP |  | ocelové nosníky vč. spřah. trnů profilová jakost S235JR (11 375) průřez I (IPN) 160 | [14 empty] | PP | 2
| VV |  | Provedení ocelových prvků nosné konstrukce, dodávka materiálu včetně provedení, osazení a spojů dle TZ, PD a TKP | [14 empty] | VV | 2 | 1 | True | 0 | ROZPOCET
| VV |  | 469,8/1000 |  | 0.47 | [12 empty] | VV | 2 | 2 | True | 1 | ROZPOCET
28 | K | 423357112 | Bednění podhledu mezi nosníky spřažené ocelobetonové konstrukce - zřízení | m2 | 16.515 |  | 0 | CS ÚRS 2023 01 |  | základní |  | 0 | 0.01298 | 0.21436 | 0 | 0 | 4 | K | 2 |  |  |  | ROZPOCET | 0 | 0 | 0 | 0 | 0 | 1 | 0 | 4 | -1607496675
| PP |  | Bednění spřažené ocelobetonové konstrukce zřízení podhledu mezi nosníky | [14 empty] | PP | 2
| Online PSC |  | https://podminky.urs.cz/item/CS_URS_2023_01/423357112 | [14 empty] | Online PSC | 2
| VV |  | Beton C30/37-XF4+XD3, komplet provedení nové železobetonové spřažené desky - bednění | [14 empty] | VV | 2 | 1 | True | 0 | ROZPOCET
| VV |  | výška 0,160- 0,225 m | [14 empty] | VV | 2 | 1 | True | 0 | ROZPOCET
| VV |  | délka 4,560 m | [14 empty] | VV | 2 | 1 | True | 0 | ROZPOCET
| VV |  | šířka 3,000 m | [14 empty] | VV | 2 | 1 | True | 0 | ROZPOCET
| VV |  | 4,560*3,000+(3,000*(0,225+0,150)/2)*2+4,560*(0,150+0,225) |  | 16.515 | [12 empty] | VV | 2 | 2 | True | 1 | ROZPOCET
29 | K | 423357212 | Bednění inventární mezi nosníky spřažené ocelobetonové konstrukce - odstranění | m2 | 16.515 |  | 0 | CS ÚRS 2023 01 |  | základní |  | 0 | 0.0011 | 0.018166 | 0 | 0 | 4 | K | 2 |  |  |  | ROZPOCET | 0 | 0 | 0 | 0 | 0 | 1 | 0 | 4 | 1291772245
| PP |  | Bednění spřažené ocelobetonové konstrukce odstranění podhledu mezi nosníky | [14 empty] | PP | 2
| Online PSC |  | https://podminky.urs.cz/item/CS_URS_2023_01/423357212 | [14 empty] | Online PSC | 2
| VV |  | Beton C30/37-XF4+XD3, komplet provedení nové železobetonové spřažené desky - odbednění | [14 empty] | VV | 2 | 1 | True | 0 | ROZPOCET
| VV |  | výška 0,160- 0,225 m | [14 empty] | VV | 2 | 1 | True | 0 | ROZPOCET
| VV |  | délka 4,560 m | [14 empty] | VV | 2 | 1 | True | 0 | ROZPOCET
| VV |  | šířka 3,000 m | [14 empty] | VV | 2 | 1 | True | 0 | ROZPOCET
| VV |  | 4,560*3,000+(3,000*(0,225+0,150)/2)*2+4,560*(0,150+0,225) |  | 16.515 | [12 empty] | VV | 2 | 2 | True | 1 | ROZPOCET
30 | K | 429172111 | Výroba ocelových prvků pro opravu mostů šroubovaných nebo svařovaných do 100 kg | kg | 342.9 |  | 0 | CS ÚRS 2023 01 |  | základní |  | 0 | 0 | 0 | 0 | 0 | 4 | K | 2 |  |  |  | ROZPOCET | 0 | 0 | 0 | 0 | 0 | 1 | 0 | 4 | -112675706
| PP |  | Oprava ocelových prvků mostních konstrukcí ztužidel, sedel pro centrické uložení mostnic, stoliček, diagonál, svislic, styčníkových plechů, chodníkových konzol, podlahových nosníků, kabelových žlabů a ostatních drobných prvků výroba šroubovaných nebo svařovaných, hmotnosti do 100 kg | [14 empty] | PP | 2
| Online PSC |  | https://podminky.urs.cz/item/CS_URS_2023_01/429172111 | [14 empty] | Online PSC | 2
| VV |  | Provedení ocelových prvků pro mostní závěr a kotvení zábradlí, dodávka materiálu včetně provedení, osazení a spojů dle TZ, PD a TKP | [14 empty] | VV | 2 | 1 | True | 0 | ROZPOCET
| VV |  | 303,9 |  | 303.9 | [12 empty] | VV | 2 | 2 | True | 0 | ROZPOCET
| VV |  | Mezisoučet |  | 303.9 | [12 empty] | VV | 2 | 3 | True | 0 | ROZPOCET
| VV |  | Provedení výměny ocelových prvků zábradlí, dodávka materiálu včetně provedení, osazení a spojů dle TZ, PD a TKP | [14 empty] | VV | 2 | 1 | True | 0 | ROZPOCET
| VV |  | madlo – Tr 50/3 | [14 empty] | VV | 2 | 1 | True | 0 | ROZPOCET
| VV |  | hmotnost 3,477 kg/m, dl=5,580 m, n=3+3=6 ks | [14 empty] | VV | 2 | 1 | True | 0 | ROZPOCET
| VV |  | m=5,58*3,477*6/1000=0,116 t [A] | [14 empty] | VV | 2 | 1 | True | 0 | ROZPOCET
| VV |  | ukončení madla – Tr 50/3 | [14 empty] | VV | 2 | 1 | True | 0 | ROZPOCET
| VV |  | hmotnost 3,477 kg/m, dl=0,860 m, n=2+2=4 ks | [14 empty] | VV | 2 | 1 | True | 0 | ROZPOCET
| VV |  | m=0,860*3,477*4/1000=0,012 t [B] | [14 empty] | VV | 2 | 1 | True | 0 | ROZPOCET
| VV |  | sloupky - I80 | [14 empty] | VV | 2 | 1 | True | 0 | ROZPOCET
| VV |  | hmotnost 5,940 kg/m, L=1,100+0,150+0,160=1,410 m, n=4+4=8 ks | [14 empty] | VV | 2 | 1 | True | 0 | ROZPOCET
| VV |  | m=1,410*5,940*8/1000=0,067 t [C] | [14 empty] | VV | 2 | 1 | True | 0 | ROZPOCET
| VV |  | 0,20*(0,116+0,012+0,067)*1000 |  | 39 | [12 empty] | VV | 2 | 2 | True | 0 | ROZPOCET
| VV |  | Mezisoučet |  | 39 | [12 empty] | VV | 2 | 3 | True | 0 | ROZPOCET
| VV |  | Součet |  | 342.9 | [12 empty] | VV | 2 | 4 | True | 1 | ROZPOCET
31 | K | 429172211 | Montáž ocelových prvků pro opravu mostů šroubovaných nebo svařovaných do 100 kg | kg | 342.9 |  | 0 | CS ÚRS 2023 01 |  | základní |  | 0 | 0 | 0 | 0 | 0 | 4 | K | 2 |  |  |  | ROZPOCET | 0 | 0 | 0 | 0 | 0 | 1 | 0 | 4 | -422970629
| PP |  | Oprava ocelových prvků mostních konstrukcí ztužidel, sedel pro centrické uložení mostnic, stoliček, diagonál, svislic, styčníkových plechů, chodníkových konzol, podlahových nosníků, kabelových žlabů a ostatních drobných prvků montáž šroubovaných nebo svařovaných, hmotnosti do 100 kg | [14 empty] | PP | 2
| Online PSC |  | https://podminky.urs.cz/item/CS_URS_2023_01/429172211 | [14 empty] | Online PSC | 2
| VV |  | Provedení ocelových prvků pro mostní závěr a kotvení zábradlí, dodávka materiálu včetně provedení, osazení a spojů dle TZ, PD a TKP | [14 empty] | VV | 2 | 1 | True | 0 | ROZPOCET
| VV |  | 303,9 |  | 303.9 | [12 empty] | VV | 2 | 2 | True | 0 | ROZPOCET
| VV |  | Mezisoučet |  | 303.9 | [12 empty] | VV | 2 | 3 | True | 0 | ROZPOCET
| VV |  | Provedení výměny ocelových prvků zábradlí, dodávka materiálu včetně provedení, osazení a spojů dle TZ, PD a TKP | [14 empty] | VV | 2 | 1 | True | 0 | ROZPOCET
| VV |  | madlo – Tr 50/3 | [14 empty] | VV | 2 | 1 | True | 0 | ROZPOCET
| VV |  | hmotnost 3,477 kg/m, dl=5,580 m, n=3+3=6 ks | [14 empty] | VV | 2 | 1 | True | 0 | ROZPOCET
| VV |  | m=5,58*3,477*6/1000=0,116 t [A] | [14 empty] | VV | 2 | 1 | True | 0 | ROZPOCET
| VV |  | ukončení madla – Tr 50/3 | [14 empty] | VV | 2 | 1 | True | 0 | ROZPOCET
| VV |  | hmotnost 3,477 kg/m, dl=0,860 m, n=2+2=4 ks | [14 empty] | VV | 2 | 1 | True | 0 | ROZPOCET
| VV |  | m=0,860*3,477*4/1000=0,012 t [B] | [14 empty] | VV | 2 | 1 | True | 0 | ROZPOCET
| VV |  | sloupky - I80 | [14 empty] | VV | 2 | 1 | True | 0 | ROZPOCET
| VV |  | hmotnost 5,940 kg/m, L=1,100+0,150+0,160=1,410 m, n=4+4=8 ks | [14 empty] | VV | 2 | 1 | True | 0 | ROZPOCET
| VV |  | m=1,410*5,940*8/1000=0,067 t [C] | [14 empty] | VV | 2 | 1 | True | 0 | ROZPOCET
| VV |  | 0,20*(0,116+0,012+0,067)*1000 |  | 39 | [12 empty] | VV | 2 | 2 | True | 0 | ROZPOCET
| VV |  | Mezisoučet |  | 39 | [12 empty] | VV | 2 | 3 | True | 0 | ROZPOCET
| VV |  | Součet |  | 342.9 | [12 empty] | VV | 2 | 4 | True | 1 | ROZPOCET
32 | M | RMAT0001 | prvek ocelový pro opravu MZ, zábradlí a kotvení zábradlí | kg | 342.9 |  | 0 |  |  | základní |  | 0 | 0 | 0 | 0 | 0 | 8 | M | 2 |  |  |  | ROZPOCET | 0 | 0 | 0 | 0 | 0 | 1 | 0 | 4 | -2017909848
| PP |  | prvek ocelový | [14 empty] | PP | 2
33 | K | 451476111 | Podkladní vrstva pod ložiska z plastbetonu první vrstva tl 10 mm | m2 | 0.5 |  | 0 | CS ÚRS 2023 01 |  | základní |  | 0 | 0.01453 | 0.007265 | 0 | 0 | 4 | K | 2 |  |  |  | ROZPOCET | 0 | 0 | 0 | 0 | 0 | 1 | 0 | 4 | 289620649
| PP |  | Podkladní vrstva z plastbetonu pod mostními ložisky epoxidová pryskyřice první vrstva tl. 10 mm | [14 empty] | PP | 2
| Online PSC |  | https://podminky.urs.cz/item/CS_URS_2023_01/451476111 | [14 empty] | Online PSC | 2
| VV |  | Provedení podlití ložisek na opěrách plastmaltou o min. pevnosti v tlaku 50 MPa splňující podmínky ochrany proti bludným proudům dle TP 124, dodávka, | [14 empty] | VV | 2 | 1 | True | 0 | ROZPOCET
| VV |  | provedení a bednění dle TZ, PD a TKP | [14 empty] | VV | 2 | 1 | True | 0 | ROZPOCET
| VV |  | délka 0,250 m, šířka 0,200 m, výška 0,030 m, počet 10ks | [14 empty] | VV | 2 | 1 | True | 0 | ROZPOCET
| VV |  | 0,250*0,200*10 |  | 0.5 | [12 empty] | VV | 2 | 2 | True | 1 | ROZPOCET
34 | K | 451476112 | Podkladní vrstva pod ložiska z plastbetonu další vrstvy tl 10 mm | m2 | 1 |  | 0 | CS ÚRS 2023 01 |  | základní |  | 0 | 0.01514 | 0.01514 | 0 | 0 | 4 | K | 2 |  |  |  | ROZPOCET | 0 | 0 | 0 | 0 | 0 | 1 | 0 | 4 | -369407762
| PP |  | Podkladní vrstva z plastbetonu pod mostními ložisky epoxidová pryskyřice každá další vrstva tl. 10 mm | [14 empty] | PP | 2
| Online PSC |  | https://podminky.urs.cz/item/CS_URS_2023_01/451476112 | [14 empty] | Online PSC | 2
| VV |  | Provedení podlití ložisek na opěrách plastmaltou o min. pevnosti v tlaku 50 MPa splňující podmínky ochrany proti bludným proudům dle TP 124, dodávka, | [14 empty] | VV | 2 | 1 | True | 0 | ROZPOCET
| VV |  | provedení a bednění dle TZ, PD a TKP | [14 empty] | VV | 2 | 1 | True | 0 | ROZPOCET
| VV |  | délka 0,250 m, šířka 0,200 m, výška 0,030 m, počet 10ks | [14 empty] | VV | 2 | 1 | True | 0 | ROZPOCET
| VV |  | 0,250*0,200*10*2 "za dalších 20 mm (2x10mm) |  | 1 | [12 empty] | VV | 2 | 2 | True | 1 | ROZPOCET
| D | 5 | Komunikace pozemní |  |  |  | 0 |  |  |  |  | 0 |  | 3.78 |  | 0 | 1 | D | 1 |  |  |  | ROZPOCET | [6 empty] | 0
35 | K | 564801012 | Podklad ze štěrkodrtě ŠD plochy do 100 m2 tl 40 mm | m2 | 26.822 |  | 0 | CS ÚRS 2023 01 |  | základní |  | 0 | 0 | 0 | 0 | 0 | 4 | K | 2 |  |  |  | ROZPOCET | 0 | 0 | 0 | 0 | 0 | 1 | 0 | 4 | 1746640351
| PP |  | Podklad ze štěrkodrti ŠD s rozprostřením a zhutněním plochy jednotlivě do 100 m2, po zhutnění tl. 40 mm | [14 empty] | PP | 2
| Online PSC |  | https://podminky.urs.cz/item/CS_URS_2023_01/564801012 | [14 empty] | Online PSC | 2
| VV |  | Komplet provedení ŠD 0/8 v tl. 40 mm v předpolí, nákup, dovoz, pokládka, zhutnění, včetně všech pomoc konstrukcí, prací a detailů, dle TZ, PD a TKP | [14 empty] | VV | 2 | 1 | True | 0 | ROZPOCET
| VV |  | Komplet provedení ŠD 0/32 v tl. 150 mm v předpolí, nákup, dovoz, pokládka, zhutnění, včetně všech pomockonstrukcí, prací a detailů, dle TZ, PD a TKP | [14 empty] | VV | 2 | 1 | True | 0 | ROZPOCET
| VV |  | předpolí OP1: | [14 empty] | VV | 2 | 1 | True | 0 | ROZPOCET
| VV |  | 14,299 "měřeno digitálně |  | 14.299 | [12 empty] | VV | 2 | 2 | True | 0 | ROZPOCET
| VV |  | předpolí OP2: | [14 empty] | VV | 2 | 1 | True | 0 | ROZPOCET
| VV |  | 12,523 "měřeno digitálně |  | 12.523 | [12 empty] | VV | 2 | 2 | True | 0 | ROZPOCET
| VV |  | Součet |  | 26.822 | [12 empty] | VV | 2 | 4 | True | 1 | ROZPOCET
36 | K | 564851011 | Podklad ze štěrkodrtě ŠD plochy do 100 m2 tl 150 mm | m2 | 26.822 |  | 0 | CS ÚRS 2023 01 |  | základní |  | 0 | 0 | 0 | 0 | 0 | 4 | K | 2 |  |  |  | ROZPOCET | 0 | 0 | 0 | 0 | 0 | 1 | 0 | 4 | 942175028
| PP |  | Podklad ze štěrkodrti ŠD s rozprostřením a zhutněním plochy jednotlivě do 100 m2, po zhutnění tl. 150 mm | [14 empty] | PP | 2
| Online PSC |  | https://podminky.urs.cz/item/CS_URS_2023_01/564851011 | [14 empty] | Online PSC | 2
| VV |  | Komplet provedení ŠD 0/32 v tl. 150 mm v předpolí, nákup, dovoz, pokládka, zhutnění, včetně všech pomockonstrukcí, prací a detailů, dle TZ, PD a TKP | [14 empty] | VV | 2 | 1 | True | 0 | ROZPOCET
| VV |  | předpolí OP1: | [14 empty] | VV | 2 | 1 | True | 0 | ROZPOCET
| VV |  | 14,299 "měřeno digitálně |  | 14.299 | [12 empty] | VV | 2 | 2 | True | 0 | ROZPOCET
| VV |  | předpolí OP2: | [14 empty] | VV | 2 | 1 | True | 0 | ROZPOCET
| VV |  | 12,523 "měřeno digitálně |  | 12.523 | [12 empty] | VV | 2 | 2 | True | 0 | ROZPOCET
| VV |  | Součet |  | 26.822 | [12 empty] | VV | 2 | 4 | True | 1 | ROZPOCET
37 | K | 564861011 | Podklad ze štěrkodrtě ŠD plochy do 100 m2 tl 200 mm | m2 | 26.822 |  | 0 | CS ÚRS 2023 01 |  | základní |  | 0 | 0 | 0 | 0 | 0 | 4 | K | 2 |  |  |  | ROZPOCET | 0 | 0 | 0 | 0 | 0 | 1 | 0 | 4 | 380405842
| PP |  | Podklad ze štěrkodrti ŠD s rozprostřením a zhutněním plochy jednotlivě do 100 m2, po zhutnění tl. 200 mm | [14 empty] | PP | 2
| Online PSC |  | https://podminky.urs.cz/item/CS_URS_2023_01/564861011 | [14 empty] | Online PSC | 2
| VV |  | Komplet provedení ŠD 0/32 v tl. 200 mm v předpolí, nákup, dovoz, pokládka, zhutnění, včetně všech pomoc.konstrukcí, prací a detailů, dle TZ, PD a TKP | [14 empty] | VV | 2 | 1 | True | 0 | ROZPOCET
| VV |  | předpolí OP1: | [14 empty] | VV | 2 | 1 | True | 0 | ROZPOCET
| VV |  | 14,299 "měřeno digitálně |  | 14.299 | [12 empty] | VV | 2 | 2 | True | 0 | ROZPOCET
| VV |  | předpolí OP1: | [14 empty] | VV | 2 | 1 | True | 0 | ROZPOCET
| VV |  | 12,523 "měřeno digitálně |  | 12.523 | [12 empty] | VV | 2 | 2 | True | 0 | ROZPOCET
| VV |  | Součet |  | 26.822 | [12 empty] | VV | 2 | 4 | True | 1 | ROZPOCET
38 | K | 569903311 | Zřízení zemních krajnic se zhutněním | m3 | 1.8 |  | 0 | CS ÚRS 2023 01 |  | základní |  | 0 | 0 | 0 | 0 | 0 | 4 | K | 2 |  |  |  | ROZPOCET | 0 | 0 | 0 | 0 | 0 | 1 | 0 | 4 | 1462705229
| PP |  | Zřízení zemních krajnic z hornin jakékoliv třídy se zhutněním | [14 empty] | PP | 2
| Online PSC |  | https://podminky.urs.cz/item/CS_URS_2023_01/569903311 | [14 empty] | Online PSC | 2
| VV |  | Komplet provedení dosypávky krajnic za most. křídly, nákup, dovoz, pokládka a zhutnění, včetně všech pomocných k-cí, prací a detailů, dle TZ, PD a TKP | [14 empty] | VV | 2 | 1 | True | 0 | ROZPOCET
| VV |  | délka 4,5 m, šířka 0,50 m, tl,0,200 m | [14 empty] | VV | 2 | 1 | True | 0 | ROZPOCET
| VV |  | 4,5*0,50*0,200*4 |  | 1.8 | [12 empty] | VV | 2 | 2 | True | 1 | ROZPOCET
39 | M | 5834417R | vhodný materiál do zemní krajnice | t | 3.78 |  | 0 |  |  | základní |  | 0 | 1 | 3.78 | 0 | 0 | 8 | M | 2 |  |  |  | ROZPOCET | 0 | 0 | 0 | 0 | 0 | 1 | 0 | 4 | -717739514
| PP |  | vhodný materiál pro zemní krajnici | [14 empty] | PP | 2
| VV |  | Komplet provedení dosypávky krajnic za most. křídly, nákup, dovoz, pokládka a zhutnění, včetně všech pomocných k-cí, prací a detailů, dle TZ, PD a TKP | [14 empty] | VV | 2 | 1 | True | 0 | ROZPOCET
| VV |  | délka 4,5 m, šířka 0,50 m, tl.0,200 m | [14 empty] | VV | 2 | 1 | True | 0 | ROZPOCET
| VV |  | 4,5*0,50*0,200*4*2,1 |  | 3.78 | [12 empty] | VV | 2 | 2 | True | 1 | ROZPOCET
| D | 6 | Úpravy povrchů, podlahy a osazování výplní |  |  |  | 0 |  |  |  |  | 0 |  | 0.036589 |  | 0 | 1 | D | 1 |  |  |  | ROZPOCET | [6 empty] | 0
40 | K | 62861R | Ochranný nátěr OK mostů - žárový nástřik povlaku zinkem nebo směsí kovů (ZnAL15) 100 μm, epoxid dvoukomponentní 140 μm, alifatický polyuretan 60 μm - nosníky, MZ a kotvení zábradlí | m2 | 23.7 |  | 0 |  |  | základní |  | 0 | 0.00111 | 0.026307 | 0 | 0 | 4 | K | 2 |  |  |  | ROZPOCET | 0 | 0 | 0 | 0 | 0 | 1 | 0 | 4 | 744116369
| PP |  | Ochranný nátěr OK mostů - žárový nástřik povlaku zinkem nebo směsí kovů (ZnAL15) 100 μm, epoxid dvoukomponentní 140 μm, alifatický polyuretan 60 μm - nosníky, MZ a kotvení zábradlí | [14 empty] | PP | 2
| P |  | Poznámka k položce: Kompletní provedení protikorozní ochrany prvků nosné konstrukce, mostního závěru a kotvení zábradlí ve skladbě žárový nástřik povlaku zinkem nebo směsí kovů (ZnAL15) 100 μm, epoxid dvoukomponentní 140 μm, alifatický polyuretan 60 μm, včetně všech pomocných prací, konstrukcí a detailů, dle TZ, PD, TKP a PK. - položky nátěrů zahrnují kompletní povlaky (i různobarevné), včetně úpravy podkladu (odmaštění, odrezivění, odstranění starých nátěrů a nečistot) a jeho vyspravení, provedení nátěru předepsaným postupem a splnění všech požadavků daných technologickým předpisem. | [14 empty] | P | 2
| VV |  | Kompletní provedení protikorozní ochrany prvků nosné konstrukce ve skladbě žárový nástřik povlaku zinkem nebo směsí kovů (ZnAL15) 100 µm, | [14 empty] | VV | 2 | 1 | True | 0 | ROZPOCET
| VV |  | epoxid dvoukomponentní 140 μm, alifatický polyuretan 60 μm, včetně všech pomocných prací, konstrukcí a detailů, dle TZ, PD, TKP a PK | [14 empty] | VV | 2 | 1 | True | 0 | ROZPOCET
| VV |  | 14,800 |  | 14.8 | [12 empty] | VV | 2 | 2 | True | 0 | ROZPOCET
| VV |  | Mezisoučet |  | 14.8 | [12 empty] | VV | 2 | 3 | True | 0 | ROZPOCET
| VV |  | Kompletní provedení protikorozní ochrany prvků mostního závěru a kotvení zábradlí ve skladbě žárový nástřik povlaku zinkem nebo směsí kovů (ZnAL15) | [14 empty] | VV | 2 | 1 | True | 0 | ROZPOCET
| VV |  | 100 μm, epoxid dvoukomponentní 140 μm, alifatický polyuretan 60 μm, včetně všech pomocných prací, konstrukcí a detailů, dle TZ, PD, TKP A PK | [14 empty] | VV | 2 | 1 | True | 0 | ROZPOCET
| VV |  | 8,900 |  | 8.9 | [12 empty] | VV | 2 | 2 | True | 0 | ROZPOCET
| VV |  | Mezisoučet |  | 8.9 | [12 empty] | VV | 2 | 3 | True | 0 | ROZPOCET
| VV |  | Součet |  | 23.7 | [12 empty] | VV | 2 | 4 | True | 1 | ROZPOCET
41 | K | 62861Rzab | Ochranný nátěr zábradlí - ethylsilikát dvousložkový s obsahem ZN 100µm, uzavírací penetrační nátěr 30µm, epoxid dvoukomponentní 100µm, alifatický polyuretan 60µm | m2 | 9.263 |  | 0 |  |  | základní |  | 0 | 0.00111 | 0.010282 | 0 | 0 | 4 | K | 2 |  |  |  | ROZPOCET | 0 | 0 | 0 | 0 | 0 | 1 | 0 | 4 | 1639667337
| PP |  | Ochranný nátěr zábradlí - ethylsilikát dvousložkový s obsahem ZN 100µm, uzavírací penetrační nátěr 30µm, epoxid dvoukomponentní 100µm, alifatický polyuretan 60µm | [14 empty] | PP | 2
| P |  | Poznámka k položce: Kompletní provedení protikorozní ochrany prvků zábradlí ve skladbě ethylsilikát dvousložkový s obsahem ZN 100µm, uzavírací penetrační nátěr 30µm, epoxid dvoukomponentní 100µm, alifatický polyuretan 60µm, všech pomocných prací, konstrukcí a detailů, dle TZ, PD, TKP a PK - položky nátěrů zahrnují kompletní povlaky (i různobarevné), včetně úpravy podkladu (odmaštění, odrezivění, odstranění starých nátěrů a nečistot) a jeho vyspravení, provedení nátěru předepsaným postupem a splnění všech požadavků daných technologickým předpisem. | [14 empty] | P | 2
| VV |  | Kompletní provedení protikorozní ochrany prvků zábradlí ve skladbě ethylsilikát dvousložkový s obsahem ZN 100µm, uzavírací penetrační nátěr 30µm, | [14 empty] | VV | 2 | 1 | True | 0 | ROZPOCET
| VV |  | epoxid dvoukomponentní 100µm, alifatický polyuretan 60µm, všech pomocných prací, konstrukcí a detailů, dle TZ, PD, TKP a PK | [14 empty] | VV | 2 | 1 | True | 0 | ROZPOCET
| VV |  | madlo – Tr 50/3 | [14 empty] | VV | 2 | 1 | True | 0 | ROZPOCET
| VV |  | obvod=3,14*0,050=0,158 m, dl=5,580 m, n=3+3=6 ks | [14 empty] | VV | 2 | 1 | True | 0 | ROZPOCET
| VV |  | 0,158*5,580*6 |  | 5.29 | [12 empty] | VV | 2 | 2 | True | 0 | ROZPOCET
| VV |  | ukončení madla – Tr 50/3 | [14 empty] | VV | 2 | 1 | True | 0 | ROZPOCET
| VV |  | obvod=3,14*0,050=0,158 m, dl=0,860 m, n=2+2=4 ks | [14 empty] | VV | 2 | 1 | True | 0 | ROZPOCET
| VV |  | 0,158*0,860*4 |  | 0.544 | [12 empty] | VV | 2 | 2 | True | 0 | ROZPOCET
| VV |  | sloupky - I80 | [14 empty] | VV | 2 | 1 | True | 0 | ROZPOCET
| VV |  | obvod 0,304 m, L=1,100+0,150+0,160=1,410 m, n=4+4=8 ks | [14 empty] | VV | 2 | 1 | True | 0 | ROZPOCET
| VV |  | 0,304*1,410*8 |  | 3.429 | [12 empty] | VV | 2 | 2 | True | 0 | ROZPOCET
| VV |  | Součet |  | 9.263 | [12 empty] | VV | 2 | 4 | True | 1 | ROZPOCET
| D | 9 | Ostatní konstrukce a práce, bourání |  |  |  | 0 |  |  |  |  | 0 |  | 0.67861 |  | 2.4161 | 1 | D | 1 |  |  |  | ROZPOCET | [6 empty] | 0
42 | K | 913121111 | Montáž a demontáž dočasné dopravní značky kompletní základní | kus | 10 |  | 0 | CS ÚRS 2023 01 |  | základní |  | 0 | 0 | 0 | 0 | 0 | 4 | K | 2 |  |  |  | ROZPOCET | 0 | 0 | 0 | 0 | 0 | 1 | 0 | 4 | 237266404
| PP |  | Montáž a demontáž dočasných dopravních značek kompletních značek vč. podstavce a sloupku základních | [14 empty] | PP | 2
| Online PSC |  | https://podminky.urs.cz/item/CS_URS_2023_01/913121111 | [14 empty] | Online PSC | 2
| VV |  | Komplet provedení montáže s přesunem a demontáž přechodného dopravního značení během výstavby, dle technické specifikace, TZ, PK a TKP | [14 empty] | VV | 2 | 1 | True | 0 | ROZPOCET
| VV |  | 10 |  | 10 | [12 empty] | VV | 2 | 2 | True | 1 | ROZPOCET
43 | K | 913121211 | Příplatek k dočasné dopravní značce kompletní základní za první a ZKD den použití | kus | 600 |  | 0 | CS ÚRS 2023 01 |  | základní |  | 0 | 0 | 0 | 0 | 0 | 4 | K | 2 |  |  |  | ROZPOCET | 0 | 0 | 0 | 0 | 0 | 1 | 0 | 4 | -81339789
| PP |  | Montáž a demontáž dočasných dopravních značek Příplatek za první a každý další den použití dočasných dopravních značek k ceně 12-1111 | [14 empty] | PP | 2
| Online PSC |  | https://podminky.urs.cz/item/CS_URS_2023_01/913121211 | [14 empty] | Online PSC | 2
| VV |  | Nájemné přechodného dopravního značení během výstavby, nájem 2 měsíců, dle technické specifikace, TZ, PK a TKP | [14 empty] | VV | 2 | 1 | True | 0 | ROZPOCET
| VV |  | 10 ks dopravních značek | [14 empty] | VV | 2 | 1 | True | 0 | ROZPOCET
| VV |  | 2 měsíců = 30*2=60 dní | [14 empty] | VV | 2 | 1 | True | 0 | ROZPOCET
| VV |  | celkem | [14 empty] | VV | 2 | 1 | True | 0 | ROZPOCET
| VV |  | 10*60 |  | 600 | [12 empty] | VV | 2 | 2 | True | 1 | ROZPOCET
44 | K | 914112111 | Tabulka s označením evidenčního čísla mostu | kus | 2 |  | 0 | CS ÚRS 2023 01 |  | základní |  | 0 | 0.08112 | 0.16224 | 0 | 0 | 4 | K | 2 |  |  |  | ROZPOCET | 0 | 0 | 0 | 0 | 0 | 1 | 0 | 4 | 1039008773
| PP |  | Tabulka s označením evidenčního čísla mostu na sloupek | [14 empty] | PP | 2
| Online PSC |  | https://podminky.urs.cz/item/CS_URS_2023_01/914112111 | [14 empty] | Online PSC | 2
| VV |  | Komplet provedení osazení evidenčního čísla mostu na sloupek, vč všech pomoch konstrukcí, prací a detailů, dle technické specifikace, TZ, PK a TKP | [14 empty] | VV | 2 | 1 | True | 0 | ROZPOCET
| VV |  | 2 |  | 2 | [12 empty] | VV | 2 | 2 | True | 1 | ROZPOCET
45 | K | 948411111 | Zřízení podpěrné skruže dočasné kovové z věží výšky do 10 m | m3 | 35.666 |  | 0 | CS ÚRS 2023 01 |  | základní |  | 0 | 0.00088 | 0.031386 | 0 | 0 | 4 | K | 2 |  |  |  | ROZPOCET | 0 | 0 | 0 | 0 | 0 | 1 | 0 | 4 | -2029270882
| PP |  | Podpěrné skruže a podpěry dočasné kovové zřízení skruží z věží výšky do 10 m | [14 empty] | PP | 2
| Online PSC |  | https://podminky.urs.cz/item/CS_URS_2023_01/948411111 | [14 empty] | Online PSC | 2
| VV |  | Provedení podpěrné skruže nosné konstrukce včetně založení skruže ochráněné proti podemletí a pracovní plochy, | [14 empty] | VV | 2 | 1 | True | 0 | ROZPOCET
| VV |  | dovoz, montáž, demontáž, odvoz, dle TZ, PD a TKP | [14 empty] | VV | 2 | 1 | True | 0 | ROZPOCET
| VV |  | výška 2,20 m, šířka=(0,60+3,00+0,60)=4,20 m, délka l=3,86 m | [14 empty] | VV | 2 | 1 | True | 0 | ROZPOCET
| VV |  | 2,20*4,20*3,86 |  | 35.666 | [12 empty] | VV | 2 | 2 | True | 1 | ROZPOCET
46 | K | 948411211 | Odstranění podpěrné skruže dočasné kovové z věží výšky do 10 m | m3 | 35.666 |  | 0 | CS ÚRS 2023 01 |  | základní |  | 0 | 0 | 0 | 0 | 0 | 4 | K | 2 |  |  |  | ROZPOCET | 0 | 0 | 0 | 0 | 0 | 1 | 0 | 4 | -325355339
| PP |  | Podpěrné skruže a podpěry dočasné kovové odstranění skruží z věží výšky do 10 m | [14 empty] | PP | 2
| Online PSC |  | https://podminky.urs.cz/item/CS_URS_2023_01/948411211 | [14 empty] | Online PSC | 2
| VV |  | Provedení podpěrné skruže nosné konstrukce včetně založení skruže ochráněné proti podemletí a pracovní plochy, | [14 empty] | VV | 2 | 1 | True | 0 | ROZPOCET
| VV |  | dovoz, montáž, nájem 1 měsíce, demontáž, odvoz, dle TZ, PD a TKP | [14 empty] | VV | 2 | 1 | True | 0 | ROZPOCET
| VV |  | výška 2,20 m, šířka=(0,60+3,00+0,60)=4,20 m, délka l=3,86 m | [14 empty] | VV | 2 | 1 | True | 0 | ROZPOCET
| VV |  | 2,20*4,20*3,86 |  | 35.666 | [12 empty] | VV | 2 | 2 | True | 1 | ROZPOCET
47 | K | 948411911 | Měsíční nájemné podpěrné skruže dočasné kovové z věží výšky do 10 m | m3 | 35.666 |  | 0 | CS ÚRS 2023 01 |  | základní |  | 0 | 0 | 0 | 0 | 0 | 4 | K | 2 |  |  |  | ROZPOCET | 0 | 0 | 0 | 0 | 0 | 1 | 0 | 4 | 1255437500
| PP |  | Podpěrné skruže a podpěry dočasné kovové měsíční nájemné skruží z věží výšky do 10 m | [14 empty] | PP | 2
| Online PSC |  | https://podminky.urs.cz/item/CS_URS_2023_01/948411911 | [14 empty] | Online PSC | 2
48 | K | 985121121 | Tryskání degradovaného betonu stěn a rubu kleneb vodou pod tlakem do 300 barů | m2 | 37.171 |  | 0 | CS ÚRS 2023 01 |  | základní |  | 0 | 0 | 0 | 0.065 | 2.4161 | 4 | K | 2 |  |  |  | ROZPOCET | 0 | 0 | 0 | 0 | 0 | 1 | 0 | 4 | -711221299
| PP |  | Tryskání degradovaného betonu stěn, rubu kleneb a podlah vodou pod tlakem do 300 barů | [14 empty] | PP | 2
| Online PSC |  | https://podminky.urs.cz/item/CS_URS_2023_01/985121121 | [14 empty] | Online PSC | 2
| VV |  | Očištění rubu odhalených mostních opěr tlakovou vodou do 200 barů, vč odstran.zbytků betonu, všech pomoc konstrukcí, prací a detailů, dle TZ, PD, TKP | [14 empty] | VV | 2 | 1 | True | 0 | ROZPOCET
| VV |  | OP1: | [14 empty] | VV | 2 | 1 | True | 0 | ROZPOCET
| VV |  | dl,=0,590+0,900+3,325+1,200+0,425=6,440 m | [14 empty] | VV | 2 | 1 | True | 0 | ROZPOCET
| VV |  | v,=0,600+0,400=1,000 m | [14 empty] | VV | 2 | 1 | True | 0 | ROZPOCET
| VV |  | 6,440*1,000 |  | 6.44 | [12 empty] | VV | 2 | 2 | True | 0 | ROZPOCET
| VV |  | OP2: | [14 empty] | VV | 2 | 1 | True | 0 | ROZPOCET
| VV |  | dl,=0,300+1,400+3,005+1,250+0,400=6,355 m | [14 empty] | VV | 2 | 1 | True | 0 | ROZPOCET
| VV |  | v,=0,600+0,400=1,000 m | [14 empty] | VV | 2 | 1 | True | 0 | ROZPOCET
| VV |  | 6,355*1,000 |  | 6.355 | [12 empty] | VV | 2 | 2 | True | 0 | ROZPOCET
| VV |  | Mezisoučet |  | 12.795 | [12 empty] | VV | 2 | 3 | True | 0 | ROZPOCET
| VV |  | Očištění líce odhalených mostních opěr tlakovou vodou do 200 barů, vč odstran.zbytků betonu, všech pomoc konstrukcí, prací a detailů, dle TZ, PD, TKP | [14 empty] | VV | 2 | 1 | True | 0 | ROZPOCET
| VV |  | OP1: | [14 empty] | VV | 2 | 1 | True | 0 | ROZPOCET
| VV |  | dl,=0,900+3,325+1,200=5,425 m | [14 empty] | VV | 2 | 1 | True | 0 | ROZPOCET
| VV |  | v,=2,200 m | [14 empty] | VV | 2 | 1 | True | 0 | ROZPOCET
| VV |  | 5,425*2,200 |  | 11.935 | [12 empty] | VV | 2 | 2 | True | 0 | ROZPOCET
| VV |  | OP2: | [14 empty] | VV | 2 | 1 | True | 0 | ROZPOCET
| VV |  | dl,=1,400+3,005+1,250=5,655 m | [14 empty] | VV | 2 | 1 | True | 0 | ROZPOCET
| VV |  | v,=2,200 m | [14 empty] | VV | 2 | 1 | True | 0 | ROZPOCET
| VV |  | 5,655*2,200 |  | 12.441 | [12 empty] | VV | 2 | 2 | True | 0 | ROZPOCET
| VV |  | Mezisoučet |  | 24.376 | [12 empty] | VV | 2 | 3 | True | 0 | ROZPOCET
| VV |  | Součet |  | 37.171 | [12 empty] | VV | 2 | 4 | True | 1 | ROZPOCET
49 | K | 985121911 | Příplatek k tryskání degradovaného betonu za práci ve stísněném prostoru | m2 | 37.171 |  | 0 | CS ÚRS 2023 01 |  | základní |  | 0 | 0 | 0 | 0 | 0 | 4 | K | 2 |  |  |  | ROZPOCET | 0 | 0 | 0 | 0 | 0 | 1 | 0 | 4 | -56823781
| PP |  | Tryskání degradovaného betonu Příplatek k cenám za práci ve stísněném prostoru | [14 empty] | PP | 2
| Online PSC |  | https://podminky.urs.cz/item/CS_URS_2023_01/985121911 | [14 empty] | Online PSC | 2
50 | K | 985121912 | Příplatek k tryskání degradovaného betonu za plochu do 10 m2 jednotlivě | m2 | 12.795 |  | 0 | CS ÚRS 2023 01 |  | základní |  | 0 | 0 | 0 | 0 | 0 | 4 | K | 2 |  |  |  | ROZPOCET | 0 | 0 | 0 | 0 | 0 | 1 | 0 | 4 | 171602762
| PP |  | Tryskání degradovaného betonu Příplatek k cenám za plochu do 10 m2 jednotlivě | [14 empty] | PP | 2
| Online PSC |  | https://podminky.urs.cz/item/CS_URS_2023_01/985121912 | [14 empty] | Online PSC | 2
51 | K | 985311112 | Reprofilace stěn cementovou sanační maltou tl přes 10 do 20 mm | m2 | 8.878 |  | 0 | CS ÚRS 2023 01 |  | základní |  | 0 | 0.03885 | 0.34491 | 0 | 0 | 4 | K | 2 |  |  |  | ROZPOCET | 0 | 0 | 0 | 0 | 0 | 1 | 0 | 4 | -485883902
| PP |  | Reprofilace betonu sanačními maltami na cementové bázi ručně stěn, tloušťky přes 10 do 20 mm | [14 empty] | PP | 2
| Online PSC |  | https://podminky.urs.cz/item/CS_URS_2023_01/985311112 | [14 empty] | Online PSC | 2
| VV |  | Provedení reprofilace mostních opěr v místě pracovní spáry mezi stávající částí opěry a nově vybetonovanou sanační maltou jednovrstvou do hl. 20 mm, | [14 empty] | VV | 2 | 1 | True | 0 | ROZPOCET
| VV |  | včetně všech pomocných konstrukcí, prací a detailů, dle TZ, PD a TKP | [14 empty] | VV | 2 | 1 | True | 0 | ROZPOCET
| VV |  | OP1: | [14 empty] | VV | 2 | 1 | True | 0 | ROZPOCET
| VV |  | dl,=0,900+3,325+1,200+0,425+0,775+3,325+0,615+0,590=11,155 m | [14 empty] | VV | 2 | 1 | True | 0 | ROZPOCET
| VV |  | š,=0,400 m | [14 empty] | VV | 2 | 1 | True | 0 | ROZPOCET
| VV |  | 11,155*0,400 |  | 4.462 | [12 empty] | VV | 2 | 2 | True | 0 | ROZPOCET
| VV |  | OP2: | [14 empty] | VV | 2 | 1 | True | 0 | ROZPOCET
| VV |  | dl,=1,400+3,005+1,250+0,400+0,800+3,005+0,880+0,300=11,040 m | [14 empty] | VV | 2 | 1 | True | 0 | ROZPOCET
| VV |  | v,=0,400 m | [14 empty] | VV | 2 | 1 | True | 0 | ROZPOCET
| VV |  | 11,04*0,400 |  | 4.416 | [12 empty] | VV | 2 | 2 | True | 0 | ROZPOCET
| VV |  | Součet |  | 8.878 | [12 empty] | VV | 2 | 4 | True | 1 | ROZPOCET
52 | K | 985311911 | Příplatek při reprofilaci sanační maltou za práci ve stísněném prostoru | m2 | 8.878 |  | 0 | CS ÚRS 2023 01 |  | základní |  | 0 | 0 | 0 | 0 | 0 | 4 | K | 2 |  |  |  | ROZPOCET | 0 | 0 | 0 | 0 | 0 | 1 | 0 | 4 | 558415225
| PP |  | Reprofilace betonu sanačními maltami na cementové bázi ručně Příplatek k cenám za práci ve stísněném prostoru | [14 empty] | PP | 2
| Online PSC |  | https://podminky.urs.cz/item/CS_URS_2023_01/985311911 | [14 empty] | Online PSC | 2
53 | K | 985311912 | Příplatek při reprofilaci sanační maltou za plochu do 10 m2 jednotlivě | m2 | 8.878 |  | 0 | CS ÚRS 2023 01 |  | základní |  | 0 | 0 | 0 | 0 | 0 | 4 | K | 2 |  |  |  | ROZPOCET | 0 | 0 | 0 | 0 | 0 | 1 | 0 | 4 | 356275340
| PP |  | Reprofilace betonu sanačními maltami na cementové bázi ručně Příplatek k cenám za plochu do 10 m2 jednotlivě | [14 empty] | PP | 2
| Online PSC |  | https://podminky.urs.cz/item/CS_URS_2023_01/985311912 | [14 empty] | Online PSC | 2
54 | K | 985312111 | Stěrka k vyrovnání betonových ploch stěn tl do 2 mm | m2 | 8.878 |  | 0 | CS ÚRS 2023 01 |  | základní |  | 0 | 0.00397 | 0.035246 | 0 | 0 | 4 | K | 2 |  |  |  | ROZPOCET | 0 | 0 | 0 | 0 | 0 | 1 | 0 | 4 | 1090310672
| PP |  | Stěrka k vyrovnání ploch reprofilovaného betonu stěn, tloušťky do 2 mm | [14 empty] | PP | 2
| Online PSC |  | https://podminky.urs.cz/item/CS_URS_2023_01/985312111 | [14 empty] | Online PSC | 2
| VV |  | Provedení ochrany výztuže v místě sanovaných ploch na mostních opěrách | [14 empty] | VV | 2 | 1 | True | 0 | ROZPOCET
| VV |  | včetně všech pomocných konstrukcí, prací a detailů, dle TZ, PD a TKP | [14 empty] | VV | 2 | 1 | True | 0 | ROZPOCET
| VV |  | OP1: | [14 empty] | VV | 2 | 1 | True | 0 | ROZPOCET
| VV |  | dl,=0,900+3,325+1,200+0,425+0,775+3,325+0,615+0,590=11,155 m | [14 empty] | VV | 2 | 1 | True | 0 | ROZPOCET
| VV |  | š,=0,400 m | [14 empty] | VV | 2 | 1 | True | 0 | ROZPOCET
| VV |  | 11,155*0,400 |  | 4.462 | [12 empty] | VV | 2 | 2 | True | 0 | ROZPOCET
| VV |  | OP2: | [14 empty] | VV | 2 | 1 | True | 0 | ROZPOCET
| VV |  | dl,=1,400+3,005+1,250+0,400+0,800+3,005+0,880+0,300=11,040 m | [14 empty] | VV | 2 | 1 | True | 0 | ROZPOCET
| VV |  | v,=0,400 m | [14 empty] | VV | 2 | 1 | True | 0 | ROZPOCET
| VV |  | 11,04*0,400 |  | 4.416 | [12 empty] | VV | 2 | 2 | True | 0 | ROZPOCET
| VV |  | Součet |  | 8.878 | [12 empty] | VV | 2 | 4 | True | 1 | ROZPOCET
55 | K | 985312191 | Příplatek ke stěrce pro vyrovnání betonových ploch za práci ve stísněném prostoru | m2 | 8.878 |  | 0 | CS ÚRS 2023 01 |  | základní |  | 0 | 0 | 0 | 0 | 0 | 4 | K | 2 |  |  |  | ROZPOCET | 0 | 0 | 0 | 0 | 0 | 1 | 0 | 4 | -1944798207
| PP |  | Stěrka k vyrovnání ploch reprofilovaného betonu Příplatek k cenám za práci ve stísněném prostoru | [14 empty] | PP | 2
| Online PSC |  | https://podminky.urs.cz/item/CS_URS_2023_01/985312191 | [14 empty] | Online PSC | 2
56 | K | 985312192 | Příplatek ke stěrce pro vyrovnání betonových ploch za plochu do 10 m2 jednotlivě | m2 | 8.878 |  | 0 | CS ÚRS 2023 01 |  | základní |  | 0 | 0 | 0 | 0 | 0 | 4 | K | 2 |  |  |  | ROZPOCET | 0 | 0 | 0 | 0 | 0 | 1 | 0 | 4 | -1646948227
| PP |  | Stěrka k vyrovnání ploch reprofilovaného betonu Příplatek k cenám za plochu do 10 m2 jednotlivě | [14 empty] | PP | 2
| Online PSC |  | https://podminky.urs.cz/item/CS_URS_2023_01/985312192 | [14 empty] | Online PSC | 2
57 | K | 985321111 | Ochranný nátěr výztuže na cementové bázi stěn, líce kleneb a podhledů 1 vrstva tl 1 mm | m2 | 8.878 |  | 0 | CS ÚRS 2023 01 |  | základní |  | 0 | 0.00153 | 0.013583 | 0 | 0 | 4 | K | 2 |  |  |  | ROZPOCET | 0 | 0 | 0 | 0 | 0 | 1 | 0 | 4 | -1897573982
| PP |  | Ochranný nátěr betonářské výztuže 1 vrstva tloušťky 1 mm na cementové bázi stěn, líce kleneb a podhledů | [14 empty] | PP | 2
| Online PSC |  | https://podminky.urs.cz/item/CS_URS_2023_01/985321111 | [14 empty] | Online PSC | 2
| VV |  | Provedení ochrany výztuže v místě sanovaných ploch na mostních opěrách, | [14 empty] | VV | 2 | 1 | True | 0 | ROZPOCET
| VV |  | včetně všech pomocných konstrukcí, prací a detailů, dle TZ, PD a TKP | [14 empty] | VV | 2 | 1 | True | 0 | ROZPOCET
| VV |  | OP1: | [14 empty] | VV | 2 | 1 | True | 0 | ROZPOCET
| VV |  | dl,=0,900+3,325+1,200+0,425+0,775+3,325+0,615+0,590=11,155 m | [14 empty] | VV | 2 | 1 | True | 0 | ROZPOCET
| VV |  | š,=0,400 m | [14 empty] | VV | 2 | 1 | True | 0 | ROZPOCET
| VV |  | 11,155*0,400 |  | 4.462 | [12 empty] | VV | 2 | 2 | True | 0 | ROZPOCET
| VV |  | OP2: | [14 empty] | VV | 2 | 1 | True | 0 | ROZPOCET
| VV |  | dl,=1,400+3,005+1,250+0,400+0,800+3,005+0,880+0,300=11,040 m | [14 empty] | VV | 2 | 1 | True | 0 | ROZPOCET
| VV |  | v,=0,400 m | [14 empty] | VV | 2 | 1 | True | 0 | ROZPOCET
| VV |  | 11,04*0,400 |  | 4.416 | [12 empty] | VV | 2 | 2 | True | 0 | ROZPOCET
| VV |  | Součet |  | 8.878 | [12 empty] | VV | 2 | 4 | True | 1 | ROZPOCET
58 | K | 985321911 | Příplatek k cenám ochranného nátěru výztuže za práce ve stísněném prostoru | m2 | 8.878 |  | 0 | CS ÚRS 2023 01 |  | základní |  | 0 | 0 | 0 | 0 | 0 | 4 | K | 2 |  |  |  | ROZPOCET | 0 | 0 | 0 | 0 | 0 | 1 | 0 | 4 | 635009156
| PP |  | Ochranný nátěr betonářské výztuže Příplatek k cenám za práci ve stísněném prostoru | [14 empty] | PP | 2
| Online PSC |  | https://podminky.urs.cz/item/CS_URS_2023_01/985321911 | [14 empty] | Online PSC | 2
59 | K | 985321912 | Příplatek k cenám ochranného nátěru výztuže za plochu do 10 m2 jednotlivě | m2 | 8.878 |  | 0 | CS ÚRS 2023 01 |  | základní |  | 0 | 0 | 0 | 0 | 0 | 4 | K | 2 |  |  |  | ROZPOCET | 0 | 0 | 0 | 0 | 0 | 1 | 0 | 4 | 1760545279
| PP |  | Ochranný nátěr betonářské výztuže Příplatek k cenám za plochu do 10 m2 jednotlivě | [14 empty] | PP | 2
| Online PSC |  | https://podminky.urs.cz/item/CS_URS_2023_01/985321912 | [14 empty] | Online PSC | 2
60 | K | 985323111 | Spojovací můstek reprofilovaného betonu na cementové bázi tl 1 mm | m2 | 8.878 |  | 0 | CS ÚRS 2023 01 |  | základní |  | 0 | 0.0021 | 0.018644 | 0 | 0 | 4 | K | 2 |  |  |  | ROZPOCET | 0 | 0 | 0 | 0 | 0 | 1 | 0 | 4 | -1093353696
| PP |  | Spojovací můstek reprofilovaného betonu na cementové bázi, tloušťky 1 mm | [14 empty] | PP | 2
| Online PSC |  | https://podminky.urs.cz/item/CS_URS_2023_01/985323111 | [14 empty] | Online PSC | 2
| VV |  | Provedení spojovacího můstku na mostních opěrách v místě pracovní spáry mezi stávající částí opěry a nově vybetonovanou, | [14 empty] | VV | 2 | 1 | True | 0 | ROZPOCET
| VV |  | včetně všech pomocných konstrukcí, prací a detailů, dle TZ, PD a TKP | [14 empty] | VV | 2 | 1 | True | 0 | ROZPOCET
| VV |  | OP1: | [14 empty] | VV | 2 | 1 | True | 0 | ROZPOCET
| VV |  | dl,=0,900+3,325+1,200+0,425+0,775+3,325+0,615+0,590=11,155 m | [14 empty] | VV | 2 | 1 | True | 0 | ROZPOCET
| VV |  | š,=0,400 m | [14 empty] | VV | 2 | 1 | True | 0 | ROZPOCET
| VV |  | 11,155*0,400 |  | 4.462 | [12 empty] | VV | 2 | 2 | True | 0 | ROZPOCET
| VV |  | OP2: | [14 empty] | VV | 2 | 1 | True | 0 | ROZPOCET
| VV |  | dl,=1,400+3,005+1,250+0,400+0,800+3,005+0,880+0,300=11,040 m | [14 empty] | VV | 2 | 1 | True | 0 | ROZPOCET
| VV |  | v,=0,400 m | [14 empty] | VV | 2 | 1 | True | 0 | ROZPOCET
| VV |  | 11,04*0,400 |  | 4.416 | [12 empty] | VV | 2 | 2 | True | 0 | ROZPOCET
| VV |  | Součet |  | 8.878 | [12 empty] | VV | 2 | 4 | True | 1 | ROZPOCET
61 | K | 985323911 | Příplatek k cenám spojovacího můstku za práci ve stísněném prostoru | m2 | 8.878 |  | 0 | CS ÚRS 2023 01 |  | základní |  | 0 | 0 | 0 | 0 | 0 | 4 | K | 2 |  |  |  | ROZPOCET | 0 | 0 | 0 | 0 | 0 | 1 | 0 | 4 | -1717335901
| PP |  | Spojovací můstek reprofilovaného betonu Příplatek k cenám za práci ve stísněném prostoru | [14 empty] | PP | 2
| Online PSC |  | https://podminky.urs.cz/item/CS_URS_2023_01/985323911 | [14 empty] | Online PSC | 2
62 | K | 985323912 | Příplatek k cenám spojovacího můstku za plochu do 10 m2 jednotlivě | m2 | 8.878 |  | 0 | CS ÚRS 2023 01 |  | základní |  | 0 | 0 | 0 | 0 | 0 | 4 | K | 2 |  |  |  | ROZPOCET | 0 | 0 | 0 | 0 | 0 | 1 | 0 | 4 | -1800077266
| PP |  | Spojovací můstek reprofilovaného betonu Příplatek k cenám za plochu do 10 m2 jednotlivě | [14 empty] | PP | 2
| Online PSC |  | https://podminky.urs.cz/item/CS_URS_2023_01/985323912 | [14 empty] | Online PSC | 2
63 | K | 985324211 | Ochranný akrylátový nátěr betonu dvojnásobný s impregnací S2 (OS-B) | m2 | 24.376 |  | 0 | CS ÚRS 2023 01 |  | základní |  | 0 | 0.00109 | 0.02657 | 0 | 0 | 16 | K | 2 |  |  |  | ROZPOCET | 0 | 0 | 0 | 0 | 0 | 1 | 0 | 16 | -1624709445
| PP |  | Ochranný nátěr betonu akrylátový dvojnásobný s impregnací S2 (OS-B) | [14 empty] | PP | 2
| Online PSC |  | https://podminky.urs.cz/item/CS_URS_2023_01/985324211 | [14 empty] | Online PSC | 2
| VV |  | Komplet provedení ochranného nátěru OS-B dle TP 89 na opěrách, odstín RAL , včetně všech detailů a pomocných prací, dle TZ, PD a TKP | [14 empty] | VV | 2 | 1 | True | 0 | ROZPOCET
| VV |  | OP1: | [14 empty] | VV | 2 | 1 | True | 0 | ROZPOCET
| VV |  | dl,=0,900+3,325+1,200=5,425 m | [14 empty] | VV | 2 | 1 | True | 0 | ROZPOCET
| VV |  | v,=2,200 m | [14 empty] | VV | 2 | 1 | True | 0 | ROZPOCET
| VV |  | 5,425*2,200 |  | 11.935 | [12 empty] | VV | 2 | 2 | True | 0 | ROZPOCET
| VV |  | OP2: | [14 empty] | VV | 2 | 1 | True | 0 | ROZPOCET
| VV |  | dl,=1,400+3,005+1,250=5,655 m | [14 empty] | VV | 2 | 1 | True | 0 | ROZPOCET
| VV |  | v,=2,200 m | [14 empty] | VV | 2 | 1 | True | 0 | ROZPOCET
| VV |  | 5,655*2,200 |  | 12.441 | [12 empty] | VV | 2 | 2 | True | 0 | ROZPOCET
| VV |  | Součet |  | 24.376 | [12 empty] | VV | 2 | 4 | True | 1 | ROZPOCET
64 | K | 985324911 | Příplatek k cenám ochranných nátěrů betonu za práci ve stísněném prostoru | m2 | 24.376 |  | 0 | CS ÚRS 2023 01 |  | základní |  | 0 | 0 | 0 | 0 | 0 | 4 | K | 2 |  |  |  | ROZPOCET | 0 | 0 | 0 | 0 | 0 | 1 | 0 | 4 | 702381567
| PP |  | Ochranný nátěr betonu Příplatek k cenám za práci ve stísněném prostoru | [14 empty] | PP | 2
| Online PSC |  | https://podminky.urs.cz/item/CS_URS_2023_01/985324911 | [14 empty] | Online PSC | 2
65 | K | 985331213 | Dodatečné vlepování betonářské výztuže D 12 mm do chemické malty včetně vyvrtání otvoru | m | 21 |  | 0 | CS ÚRS 2023 01 |  | základní |  | 0 | 0.00043 | 0.00903 | 0 | 0 | 4 | K | 2 |  |  |  | ROZPOCET | 0 | 0 | 0 | 0 | 0 | 1 | 0 | 4 | -1345652569
| PP |  | Dodatečné vlepování betonářské výztuže včetně vyvrtání a vyčištění otvoru chemickou maltou průměr výztuže 12 mm | [14 empty] | PP | 2
| Online PSC |  | https://podminky.urs.cz/item/CS_URS_2023_01/985331213 | [14 empty] | Online PSC | 2
| VV |  | Komplet provedení chemického kotvení na opěře OP1 (betonářská výztuž R12, dl. 600 mm, kotvena dl. 300 mm, | [14 empty] | VV | 2 | 1 | True | 0 | ROZPOCET
| VV |  | na líci i rubu po 0.15 m), nákup, dovoz a vyvázání výztuže, včetně všech pomocných konstrukcí, prací a detailů, dle TZ, PD a TKP | [14 empty] | VV | 2 | 1 | True | 0 | ROZPOCET
| VV |  | hmotnost 0,888 kg/m | [14 empty] | VV | 2 | 1 | True | 0 | ROZPOCET
| VV |  | počet 3,450/0,150=>23 ks v jedné řadě, delkem 46 ks | [14 empty] | VV | 2 | 1 | True | 0 | ROZPOCET
| VV |  | m=0,600*0,888*70/1000=0,037t | [14 empty] | VV | 2 | 1 | True | 0 | ROZPOCET
| VV |  | 0,300*70 |  | 21 | [12 empty] | VV | 2 | 2 | True | 1 | ROZPOCET
66 | M | 13021013 | tyč ocelová kruhová žebírková DIN 488 jakost B500B (10 505) výztuž do betonu D 12mm | t | 0.037 |  | 0 | CS ÚRS 2023 01 |  | základní |  | 0 | 1 | 0.037 | 0 | 0 | 8 | M | 2 |  |  |  | ROZPOCET | 0 | 0 | 0 | 0 | 0 | 1 | 0 | 4 | -23707003
| PP |  | tyč ocelová kruhová žebírková DIN 488 jakost B500B (10 505) výztuž do betonu D 12mm | [14 empty] | PP | 2
| VV |  | 0.600*0.888*70/1000 |  | 0.037 | [12 empty] | VV | 2 | 2 | True | 1 | ROZPOCET
| D | PSV | Práce a dodávky PSV |  |  |  | 0 |  |  |  |  | 0 |  | 0.25548 |  | 0 | 2 | D | 0 |  |  |  | ROZPOCET | [6 empty] | 0
| D | 711 | Izolace proti vodě, vlhkosti a plynům |  |  |  | 0 |  |  |  |  | 0 |  | 0.069485 |  | 0 | 2 | D | 1 |  |  |  | ROZPOCET | [6 empty] | 0
67 | K | 711112001 | Provedení izolace proti zemní vlhkosti svislé za studena nátěrem penetračním | m2 | 10.236 |  | 0 | CS ÚRS 2023 01 |  | základní |  | 0 | 0 | 0 | 0 | 0 | 4 | K | 2 |  |  |  | ROZPOCET | 0 | 0 | 0 | 0 | 0 | 1 | 0 | 4 | -1522722431
| PP |  | Provedení izolace proti zemní vlhkosti natěradly a tmely za studena na ploše svislé S nátěrem penetračním | [14 empty] | PP | 2
| Online PSC |  | https://podminky.urs.cz/item/CS_URS_2023_01/711112001 | [14 empty] | Online PSC | 2
| VV |  | 1x ALP (asfaltový lak penetrační), provedení na mostních opěrách | [14 empty] | VV | 2 | 1 | True | 0 | ROZPOCET
| VV |  | OP1: | [14 empty] | VV | 2 | 1 | True | 0 | ROZPOCET
| VV |  | dl,=0,590+0,900+3,325+1,200+0,425=6,440 m | [14 empty] | VV | 2 | 1 | True | 0 | ROZPOCET
| VV |  | v,=0,600+0,200=0,800 m | [14 empty] | VV | 2 | 1 | True | 0 | ROZPOCET
| VV |  | 6,440*0,800 |  | 5.152 | [12 empty] | VV | 2 | 2 | True | 0 | ROZPOCET
| VV |  | OP2: | [14 empty] | VV | 2 | 1 | True | 0 | ROZPOCET
| VV |  | dl,=0,300+1,400+3,005+1,250+0,400=6,355 m | [14 empty] | VV | 2 | 1 | True | 0 | ROZPOCET
| VV |  | v,=0,600+0,200=0,800 m | [14 empty] | VV | 2 | 1 | True | 0 | ROZPOCET
| VV |  | 6,355*0,800 |  | 5.084 | [12 empty] | VV | 2 | 2 | True | 0 | ROZPOCET
| VV |  | Součet |  | 10.236 | [12 empty] | VV | 2 | 4 | False | 1 | ROZPOCET
68 | M | 11163150 | lak penetrační asfaltový | t | 0.004 |  | 0 | CS ÚRS 2023 01 |  | základní |  | 0 | 1 | 0.004 | 0 | 0 | 8 | M | 2 |  |  |  | ROZPOCET | 0 | 0 | 0 | 0 | 0 | 1 | 0 | 4 | -1414535107
| PP |  | lak penetrační asfaltový | [14 empty] | PP | 2
| VV |  | 1x ALP (asfaltový lak penetrační), provedení na mostních opěrách | [14 empty] | VV | 2 | 1 | True | 0 | ROZPOCET
| VV |  | OP1: | [14 empty] | VV | 2 | 1 | True | 0 | ROZPOCET
| VV |  | dl,=0,590+0,900+3,325+1,200+0,425=6,440 m | [14 empty] | VV | 2 | 1 | True | 0 | ROZPOCET
| VV |  | v,=0,600+0,200=0,800 m | [14 empty] | VV | 2 | 1 | True | 0 | ROZPOCET
| VV |  | 6,440*0,800*0,00034 " m2*koef množství |  | 0.002 | [12 empty] | VV | 2 | 2 | True | 0 | ROZPOCET
| VV |  | OP2: | [14 empty] | VV | 2 | 1 | True | 0 | ROZPOCET
| VV |  | dl,=0,300+1,400+3,005+1,250+0,400=6,355 m | [14 empty] | VV | 2 | 1 | True | 0 | ROZPOCET
| VV |  | v,=0,600+0,200=0,800 m | [14 empty] | VV | 2 | 1 | True | 0 | ROZPOCET
| VV |  | 6,355*0,800*0,00034 " m2*koef množství |  | 0.002 | [12 empty] | VV | 2 | 2 | True | 0 | ROZPOCET
| VV |  | Součet |  | 0.004 | [12 empty] | VV | 2 | 4 | False | 1 | ROZPOCET
69 | K | 711112002 | Provedení izolace proti zemní vlhkosti svislé za studena lakem asfaltovým | m2 | 20.472 |  | 0 | CS ÚRS 2023 01 |  | základní |  | 0 | 0 | 0 | 0 | 0 | 16 | K | 2 |  |  |  | ROZPOCET | 0 | 0 | 0 | 0 | 0 | 1 | 0 | 16 | -175213935
| PP |  | Provedení izolace proti zemní vlhkosti natěradly a tmely za studena na ploše svislé S nátěrem lakem asfaltovým | [14 empty] | PP | 2
| Online PSC |  | https://podminky.urs.cz/item/CS_URS_2023_01/711112002 | [14 empty] | Online PSC | 2
| VV |  | 2x asfaltový nátěr, provedení na mostních opěrách | [14 empty] | VV | 2 | 1 | True | 0 | ROZPOCET
| VV |  | OP1: | [14 empty] | VV | 2 | 1 | True | 0 | ROZPOCET
| VV |  | dl,=0,590+0,900+3,325+1,200+0,425=6,440 m | [14 empty] | VV | 2 | 1 | True | 0 | ROZPOCET
| VV |  | v,=0,600+0,200=0,800 m | [14 empty] | VV | 2 | 1 | True | 0 | ROZPOCET
| VV |  | 6,440*0,800*2 |  | 10.304 | [12 empty] | VV | 2 | 2 | True | 0 | ROZPOCET
| VV |  | OP2: | [14 empty] | VV | 2 | 1 | True | 0 | ROZPOCET
| VV |  | dl,=0,300+1,400+3,005+1,250+0,400=6,355 m | [14 empty] | VV | 2 | 1 | True | 0 | ROZPOCET
| VV |  | v,=0,600+0,200=0,800 m | [14 empty] | VV | 2 | 1 | True | 0 | ROZPOCET
| VV |  | 6,355*0,800*2 |  | 10.168 | [12 empty] | VV | 2 | 2 | True | 0 | ROZPOCET
| VV |  | Součet |  | 20.472 | [12 empty] | VV | 2 | 4 | True | 1 | ROZPOCET
70 | M | 11163152 | lak hydroizolační asfaltový | t | 0.008 |  | 0 | CS ÚRS 2023 01 |  | základní |  | 0 | 1 | 0.008 | 0 | 0 | 32 | M | 2 |  |  |  | ROZPOCET | 0 | 0 | 0 | 0 | 0 | 1 | 0 | 16 | -423642057
| PP |  | lak hydroizolační asfaltový | [14 empty] | PP | 2
| VV |  | 2x asfaltový nátěr, provedení na mostních opěrách | [14 empty] | VV | 2 | 1 | True | 0 | ROZPOCET
| VV |  | OP1: | [14 empty] | VV | 2 | 1 | True | 0 | ROZPOCET
| VV |  | dl,=0,590+0,900+3,325+1,200+0,425=6,440 m | [14 empty] | VV | 2 | 1 | True | 0 | ROZPOCET
| VV |  | v,=0,600+0,200=0,800 m | [14 empty] | VV | 2 | 1 | True | 0 | ROZPOCET
| VV |  | 6,440*0,800*2*0,00041 " m2*koef množství |  | 0.004 | [12 empty] | VV | 2 | 2 | True | 0 | ROZPOCET
| VV |  | OP2: | [14 empty] | VV | 2 | 1 | True | 0 | ROZPOCET
| VV |  | dl,=0,300+1,400+3,005+1,250+0,400=6,355 m | [14 empty] | VV | 2 | 1 | True | 0 | ROZPOCET
| VV |  | v,=0,600+0,200=0,800 m | [14 empty] | VV | 2 | 1 | True | 0 | ROZPOCET
| VV |  | 6,355*0,800*2*0,00041 " m2*koef množství |  | 0.004 | [12 empty] | VV | 2 | 2 | True | 0 | ROZPOCET
| VV |  | Součet |  | 0.008 | [12 empty] | VV | 2 | 4 | True | 1 | ROZPOCET
71 | K | 711142559 | Provedení izolace proti zemní vlhkosti pásy přitavením svislé NAIP | m2 | 6.659 |  | 0 | CS ÚRS 2023 01 |  | základní |  | 0 | 0.0004 | 0.0026636 | 0 | 0 | 16 | K | 2 |  |  |  | ROZPOCET | 0 | 0 | 0 | 0 | 0 | 1 | 0 | 16 | -11696841
| PP |  | Provedení izolace proti zemní vlhkosti pásy přitavením NAIP na ploše svislé S | [14 empty] | PP | 2
| Online PSC |  | https://podminky.urs.cz/item/CS_URS_2023_01/711142559 | [14 empty] | Online PSC | 2
| VV |  | Komplet provedení izolace NAIP v místě pracovní spáry mezi stávající částí opěry a nově vybetonovanou, včetně všech pomocných konstrukcí, | [14 empty] | VV | 2 | 1 | True | 0 | ROZPOCET
| VV |  | prací a detailů, dle TZ, PD a PK | [14 empty] | VV | 2 | 1 | True | 0 | ROZPOCET
| VV |  | OP1: | [14 empty] | VV | 2 | 1 | True | 0 | ROZPOCET
| VV |  | dl,=0,900+3,325+1,200+0,425+0,775+3,325+0,615+0,590=11,155 m | [14 empty] | VV | 2 | 1 | True | 0 | ROZPOCET
| VV |  | š,=0,300 m | [14 empty] | VV | 2 | 1 | True | 0 | ROZPOCET
| VV |  | 11,155*0,300 |  | 3.347 | [12 empty] | VV | 2 | 2 | True | 0 | ROZPOCET
| VV |  | OP2: | [14 empty] | VV | 2 | 1 | True | 0 | ROZPOCET
| VV |  | dl,=1,400+3,005+1,250+0,400+0,800+3,005+0,880+0,300=11,040 m | [14 empty] | VV | 2 | 1 | True | 0 | ROZPOCET
| VV |  | v,=0,300 m | [14 empty] | VV | 2 | 1 | True | 0 | ROZPOCET
| VV |  | 11,04*0,300 |  | 3.312 | [12 empty] | VV | 2 | 2 | True | 0 | ROZPOCET
| VV |  | Součet |  | 6.659 | [12 empty] | VV | 2 | 4 | True | 1 | ROZPOCET
72 | M | 62855002 | pás asfaltový natavitelný modifikovaný SBS tl 5,0mm s vložkou z polyesterové rohože a spalitelnou PE fólií nebo jemnozrnným minerálním posypem na horním povrchu | m2 | 7.99 |  | 0 | CS ÚRS 2023 01 |  | základní |  | 0 | 0.0064 | 0.051136 | 0 | 0 | 32 | M | 2 |  |  |  | ROZPOCET | 0 | 0 | 0 | 0 | 0 | 1 | 0 | 16 | -1168354739
| PP |  | pás asfaltový natavitelný modifikovaný SBS tl 5,0mm s vložkou z polyesterové rohože a spalitelnou PE fólií nebo jemnozrnným minerálním posypem na horním povrchu | [14 empty] | PP | 2
| VV |  | Komplet provedení izolace NAIP v místě pracovní spáry mezi stávající částí opěry a nově vybetonovanou, včetně všech pomocných konstrukcí, | [14 empty] | VV | 2 | 1 | True | 0 | ROZPOCET
| VV |  | prací a detailů, dle TZ, PD a PK | [14 empty] | VV | 2 | 1 | True | 0 | ROZPOCET
| VV |  | OP1: | [14 empty] | VV | 2 | 1 | True | 0 | ROZPOCET
| VV |  | dl,=0,900+3,325+1,200+0,425+0,775+3,325+0,615+0,590=11,155 m | [14 empty] | VV | 2 | 1 | True | 0 | ROZPOCET
| VV |  | š,=0,300 m | [14 empty] | VV | 2 | 1 | True | 0 | ROZPOCET
| VV |  | 11,155*0,300*1,2 |  | 4.016 | [12 empty] | VV | 2 | 2 | True | 0 | ROZPOCET
| VV |  | OP2: | [14 empty] | VV | 2 | 1 | True | 0 | ROZPOCET
| VV |  | dl,=1,400+3,005+1,250+0,400+0,800+3,005+0,880+0,300=11,040 m | [14 empty] | VV | 2 | 1 | True | 0 | ROZPOCET
| VV |  | v,=0,300 m | [14 empty] | VV | 2 | 1 | True | 0 | ROZPOCET
| VV |  | 11,04*0,300*1,2 |  | 3.974 | [12 empty] | VV | 2 | 2 | True | 0 | ROZPOCET
| VV |  | Součet |  | 7.99 | [12 empty] | VV | 2 | 4 | True | 1 | ROZPOCET
73 | K | 711491172 | Provedení izolace proti tlakové vodě vodorovné z textilií vrstva ochranná | m2 | 10.236 |  | 0 | CS ÚRS 2020 01 |  | základní |  | 0 | 0 | 0 | 0 | 0 | 4 | K | 2 |  |  |  | ROZPOCET | 0 | 0 | 0 | 0 | 0 | 1 | 0 | 4 | 1545143763
| PP |  | Provedení izolace proti povrchové a podpovrchové tlakové vodě ostatní na ploše vodorovné V z textilií, vrstva ochranná | [14 empty] | PP | 2
| VV |  | Provedení (dodávka a montáž) ochranné geotextilie na mostních opěrách, včetně přesahu, všech pomocných konstrukcí, prací a detailů, dle TZ, PD a TKP | [14 empty] | VV | 2 | 1 | True | 0 | ROZPOCET
| VV |  | OP1: | [14 empty] | VV | 2 | 1 | True | 0 | ROZPOCET
| VV |  | dl,=0,590+0,900+3,325+1,200+0,425=6,440 m | [14 empty] | VV | 2 | 1 | True | 0 | ROZPOCET
| VV |  | v,=0,600+0,200=0,800 m | [14 empty] | VV | 2 | 1 | True | 0 | ROZPOCET
| VV |  | 6,440*0,800 |  | 5.152 | [12 empty] | VV | 2 | 2 | True | 0 | ROZPOCET
| VV |  | OP2: | [14 empty] | VV | 2 | 1 | True | 0 | ROZPOCET
| VV |  | dl,=0,300+1,400+3,005+1,250+0,400=6,355 m | [14 empty] | VV | 2 | 1 | True | 0 | ROZPOCET
| VV |  | v,=0,600+0,200=0,800 m | [14 empty] | VV | 2 | 1 | True | 0 | ROZPOCET
| VV |  | 6,355*0,800 |  | 5.084 | [12 empty] | VV | 2 | 2 | True | 0 | ROZPOCET
| VV |  | Součet |  | 10.236 | [12 empty] | VV | 2 | 4 | True | 1 | ROZPOCET
74 | M | 69311068 | geotextilie netkaná separační, ochranná, filtrační, drenážní PP 300g/m2 | m2 | 12.283 |  | 0 | CS ÚRS 2023 01 |  | základní |  | 0 | 0.0003 | 0.0036849 | 0 | 0 | 8 | M | 2 |  |  |  | ROZPOCET | 0 | 0 | 0 | 0 | 0 | 1 | 0 | 4 | 869504654
| PP |  | geotextilie netkaná separační, ochranná, filtrační, drenážní PP 300g/m2 | [14 empty] | PP | 2
| VV |  | Provedení (dodávka a montáž) ochranné geotextilie na mostních opěrách, včetně přesahu, všech pomocných konstrukcí, prací a detailů, dle TZ, PD a TKP | [14 empty] | VV | 2 | 1 | True | 0 | ROZPOCET
| VV |  | OP1: | [14 empty] | VV | 2 | 1 | True | 0 | ROZPOCET
| VV |  | dl,=0,590+0,900+3,325+1,200+0,425=6,440 m | [14 empty] | VV | 2 | 1 | True | 0 | ROZPOCET
| VV |  | v,=0,600+0,200=0,800 m | [14 empty] | VV | 2 | 1 | True | 0 | ROZPOCET
| VV |  | 6,440*0,800*1,2 |  | 6.182 | [12 empty] | VV | 2 | 2 | True | 0 | ROZPOCET
| VV |  | OP2: | [14 empty] | VV | 2 | 1 | True | 0 | ROZPOCET
| VV |  | dl,=0,300+1,400+3,005+1,250+0,400=6,355 m | [14 empty] | VV | 2 | 1 | True | 0 | ROZPOCET
| VV |  | v,=0,600+0,200=0,800 m | [14 empty] | VV | 2 | 1 | True | 0 | ROZPOCET
| VV |  | 6,355*0,800*1,2 |  | 6.101 | [12 empty] | VV | 2 | 2 | True | 0 | ROZPOCET
| VV |  | Součet |  | 12.283 | [12 empty] | VV | 2 | 4 | True | 1 | ROZPOCET
75 | K | 998711101 | Přesun hmot tonážní pro izolace proti vodě, vlhkosti a plynům v objektech v do 6 m | t | 0.07 |  | 0 | CS ÚRS 2023 01 |  | základní |  | 0 | 0 | 0 | 0 | 0 | 16 | K | 2 |  |  |  | ROZPOCET | 0 | 0 | 0 | 0 | 0 | 1 | 0 | 16 | 1925866634
| PP |  | Přesun hmot pro izolace proti vodě, vlhkosti a plynům stanovený z hmotnosti přesunovaného materiálu vodorovná dopravní vzdálenost do 50 m v objektech výšky do 6 m | [14 empty] | PP | 2
| Online PSC |  | https://podminky.urs.cz/item/CS_URS_2023_01/998711101 | [14 empty] | Online PSC | 2
| VV |  | "m=0,004+0,008+0,003+0,051+0,004= "0,070 " hmontost výše uvedený materiálů souvisejících s izolací |  | 0.07 | [12 empty] | VV | 2 | 2 | True | 1 | ROZPOCET
| D | 789 | Povrchové úpravy ocelových konstrukcí a technologických zařízení |  |  |  | 0 |  |  |  |  | 0 |  | 0.186 |  | 0 | 2 | D | 1 |  |  |  | ROZPOCET | [6 empty] | 0
76 | K | 789223142 | Provedení otryskání ocelových konstrukcí třídy III stupeň zarezavění D stupeň přípravy Sa 2 1/2 | m2 | 9.263 |  | 0 | CS ÚRS 2023 01 |  | základní |  | 0 | 0 | 0 | 0 | 0 | 16 | K | 2 |  |  |  | ROZPOCET | 0 | 0 | 0 | 0 | 0 | 1 | 0 | 16 | -920750174
| PP |  | Provedení otryskání povrchů ocelových konstrukcí suché abrazivní tryskání třídy III stupeň zrezivění D, stupeň přípravy Sa 2½ | [14 empty] | PP | 2
| Online PSC |  | https://podminky.urs.cz/item/CS_URS_2023_01/789223142 | [14 empty] | Online PSC | 2
| VV |  | Očištění ocelového zábradlí od nečistot, zrnitého zkorodování a stávajícího nátěru pískováním, včetně odstranění zbytků betonu, | [14 empty] | VV | 2 | 1 | True | 0 | ROZPOCET
| VV |  | všech pomocných konstrukcí, prací a detailů, dle TZ, PD a TKP | [14 empty] | VV | 2 | 1 | True | 0 | ROZPOCET
| VV |  | madlo – Tr 50/3 | [14 empty] | VV | 2 | 1 | True | 0 | ROZPOCET
| VV |  | obvod=3,14*0,050=0,158 m, dl=5,580 m, n=3+3=6 ks | [14 empty] | VV | 2 | 1 | True | 0 | ROZPOCET
| VV |  | 0,158*5,580*6 |  | 5.29 | [12 empty] | VV | 2 | 2 | True | 0 | ROZPOCET
| VV |  | ukončení madla – Tr 50/3 | [14 empty] | VV | 2 | 1 | True | 0 | ROZPOCET
| VV |  | obvod=3,14*0,050=0,158 m, dl=0,860 m, n=2+2=4 ks | [14 empty] | VV | 2 | 1 | True | 0 | ROZPOCET
| VV |  | 0,158*0,860*4 |  | 0.544 | [12 empty] | VV | 2 | 2 | True | 0 | ROZPOCET
| VV |  | sloupky - I80 | [14 empty] | VV | 2 | 1 | True | 0 | ROZPOCET
| VV |  | obvod 0,304 m, L=1,100+0,150+0,160=1,410 m, n=4+4=8 ks | [14 empty] | VV | 2 | 1 | True | 0 | ROZPOCET
| VV |  | 0,304*1,410*8 |  | 3.429 | [12 empty] | VV | 2 | 2 | True | 0 | ROZPOCET
| VV |  | Součet |  | 9.263 | [12 empty] | VV | 2 | 4 | True | 1 | ROZPOCET
77 | M | 58154410 | písek křemičitý sušený frakce 0,1 | t | 0.186 |  | 0 | CS ÚRS 2023 01 |  | základní |  | 0 | 1 | 0.186 | 0 | 0 | 32 | M | 2 |  |  |  | ROZPOCET | 0 | 0 | 0 | 0 | 0 | 1 | 0 | 16 | 1778907527
| PP |  | písek křemičitý sušený frakce 0,1 | [14 empty] | PP | 2
| VV |  | 0,02* | [14 empty] | VV | 2 | 1 | True | 0 | ROZPOCET
| VV |  | Očištění ocelového zábradlí od nečistot, zrnitého zkorodování a stávajícího nátěru pískováním, včetně odstranění zbytků betonu, | [14 empty] | VV | 2 | 1 | True | 0 | ROZPOCET
| VV |  | všech pomocných konstrukcí, prací a detailů, dle TZ, PD a TKP | [14 empty] | VV | 2 | 1 | True | 0 | ROZPOCET
| VV |  | madlo – Tr 50/3 | [14 empty] | VV | 2 | 1 | True | 0 | ROZPOCET
| VV |  | obvod=3,14*0,050=0,158 m, dl=5,580 m, n=3+3=6 ks | [14 empty] | VV | 2 | 1 | True | 0 | ROZPOCET
| VV |  | 0,158*5,580*6*0,020 "m2*koef množství |  | 0.106 | [12 empty] | VV | 2 | 2 | True | 0 | ROZPOCET
| VV |  | ukončení madla – Tr 50/3 | [14 empty] | VV | 2 | 1 | True | 0 | ROZPOCET
| VV |  | obvod=3,14*0,050=0,158 m, dl=0,860 m, n=2+2=4 ks | [14 empty] | VV | 2 | 1 | True | 0 | ROZPOCET
| VV |  | 0,158*0,860*4*0,020 "m2*koef množství |  | 0.011 | [12 empty] | VV | 2 | 2 | True | 0 | ROZPOCET
| VV |  | sloupky - I80 | [14 empty] | VV | 2 | 1 | True | 0 | ROZPOCET
| VV |  | obvod 0,304 m, L=1,100+0,150+0,160=1,410 m, n=4+4=8 ks | [14 empty] | VV | 2 | 1 | True | 0 | ROZPOCET
| VV |  | 0,304*1,410*8*0,020 "m2*koef množství |  | 0.069 | [12 empty] | VV | 2 | 2 | True | 0 | ROZPOCET
| VV |  | Součet |  | 0.186 | [12 empty] | VV | 2 | 4 | True | 1 | ROZPOCET

## 2-1 - Údržbové práce na m...
{d95a52a0-2379-40ca-b336-ce1a9dce8c72}
2
| KRYCÍ LIST SOUPISU PRACÍ | [7 empty] | v --- níže se nacházejí doplnkové a pomocné údaje k sestavám --- v | [8 empty] | False
Stavba:
Údržbové práce na mostě přes Černý potok v Bynině na místní komunikaci k č. p. 141
Objekt:
2 - Údržbové práce na mostě přes Černý potok v Bynině na místní komunikaci k č. p. 141 - demolice
Soupis:
2-1 - Údržbové práce na mostě přes Černý potok v Bynině na místní komunikaci k č. p. 141 - demolice
| KSO: |  | 821 19 |  |  | CC-CZ:
| Místo: |  | část obce Bynina |  |  | Datum: | 7. 6. 2023
| Zadavatel: |  |  |  |  | IČ: | 00304387
|  | Město Valašské Meziříčí |  |  |  | DIČ: | CZ00304387
| Uchazeč: |  |  |  |  | IČ: | Vyplň údaj
|  | Vyplň údaj |  |  |  | DIČ: | Vyplň údaj
| Projektant: |  |  |  |  | IČ: | 28572327
|  | Designtec s.r.o. |  |  |  | DIČ: | CZ28572327
| Zpracovatel: |  |  |  |  | IČ: | 62342681
|  | Ing. Michal Pospíšil |  |  |  | DIČ:
Poznámka:
Soupis prací je sestaven s využitím Cenové soustavy ÚRS. Položky, které pochází z této cenové soustavy, jsou ve sloupci 'Cenová soustava' označeny popisem 'CS ÚRS' a úrovní příslušného kalendářního pololetí. Veškeré další informace vymezující popis a podmínky použití těchto položek z Cenové soustavy, které nejsou uvedeny přímo v soupisu prací, jsou neomezeně dálkově k dispozici na webu podminky.urs.cz.
| Cena bez DPH | [5 empty] | 0
|  |  | Základ daně |  |  | Sazba daně | Výše daně
| DPH | základní | 0 |  |  | 21% | 0
|  | snížená | 0 |  |  | 15% | 0
|  | zákl. přenesená | 0 |  |  | 21% | 0
|  | sníž. přenesená | 0 |  |  | 15% | 0
|  | nulová | 0 |  |  | 0% | 0
| Cena s DPH |  |  | v | CZK |  | 0
REKAPITULACE ČLENĚNÍ SOUPISU PRACÍ
Stavba:
Údržbové práce na mostě přes Černý potok v Bynině na místní komunikaci k č. p. 141
Objekt:
2 - Údržbové práce na mostě přes Černý potok v Bynině na místní komunikaci k č. p. 141 - demolice
Soupis:
2-1 - Údržbové práce na mostě přes Černý potok v Bynině na místní komunikaci k č. p. 141 - demolice
Místo: |  |  | část obce Bynina |  |  | Datum: | 7. 6. 2023
Zadavatel: |  |  | Město Valašské Meziříčí |  |  | Projektant: | Designtec s.r.o.
Uchazeč: |  |  | Vyplň údaj |  |  | Zpracovatel: | Ing. Michal Pospíšil
Kód dílu - Popis | [6 empty] | Cena celkem [CZK]
Náklady stavby celkem | [6 empty] | 0 | [11 empty] | -1
| HSV - Práce a dodávky HSV | [5 empty] | 0
| 1 - Zemní práce | [5 empty] | 0
| 3 - Svislé a kompletní konstrukce | [5 empty] | 0
| 9 - Ostatní konstrukce a práce, bourání | [5 empty] | 0
| 997 - Přesun sutě | [5 empty] | 0
SOUPIS PRACÍ
Stavba:
Údržbové práce na mostě přes Černý potok v Bynině na místní komunikaci k č. p. 141
Objekt:
2 - Údržbové práce na mostě přes Černý potok v Bynině na místní komunikaci k č. p. 141 - demolice
Soupis:
2-1 - Údržbové práce na mostě přes Černý potok v Bynině na místní komunikaci k č. p. 141 - demolice
Místo: |  |  | část obce Bynina |  |  | Datum: | 7. 6. 2023
Zadavatel: |  |  | Město Valašské Meziříčí |  |  | Projektant: | Designtec s.r.o.
Uchazeč: |  |  | Vyplň údaj |  |  | Zpracovatel: | Ing. Michal Pospíšil
PČ | Typ | Kód | Popis | MJ | Množství | J.cena [CZK] | Cena celkem [CZK] | Cenová soustava |  | DPH | J. Nh [h] | Nh celkem [h] | J. hmotnost [t] | Hmotnost celkem [t] | J. suť [t] | Suť Celkem [t]
Náklady soupisu celkem | [6 empty] | 0 |  |  |  |  | 0 |  | 2.4202 |  | 30.3901 |  | D | -1 | [10 empty] | 0
| D | HSV | Práce a dodávky HSV |  |  |  | 0 |  |  |  |  | 0 |  | 2.4202 |  | 30.3901 | 1 | D | 0 |  |  |  | ROZPOCET | [6 empty] | 0
| D | 1 | Zemní práce |  |  |  | 0 |  |  |  |  | 0 |  | 0 |  | 15.5568 | 1 | D | 1 |  |  |  | ROZPOCET | [6 empty] | 0
1 | K | 111211201 | Odstranění křovin a stromů průměru kmene do 100 mm i s kořeny sklonu terénu přes 1:5 ručně | m2 | 10 |  | 0 | CS ÚRS 2023 01 |  | základní |  | 0 | 0 | 0 | 0 | 0 | 4 | K | 2 |  |  |  | ROZPOCET | 0 | 0 | 0 | 0 | 0 | 1 | 0 | 4 | -399118232
| PP |  | Odstranění křovin a stromů s odstraněním kořenů ručně průměru kmene do 100 mm jakékoliv plochy v rovině nebo ve svahu o sklonu přes 1:5 | [14 empty] | PP | 2
| Online PSC |  | https://podminky.urs.cz/item/CS_URS_2023_01/111211201 | [14 empty] | Online PSC | 2
| VV |  | Komplet provedení odstranění křovin i s kořeny s likvidací a odvoze, dle TZ, PD a TKP | [14 empty] | VV | 2 | 1 | True | 0 | ROZPOCET
| VV |  | 10 |  | 10 | [12 empty] | VV | 2 | 2 | True | 1 | ROZPOCET
2 | K | 113107324 | Odstranění podkladu z kameniva drceného tl přes 300 do 400 mm strojně pl do 50 m2 | m2 | 26.822 |  | 0 | CS ÚRS 2023 01 |  | základní |  | 0 | 0 | 0 | 0.58 | 15.5568 | 4 | K | 2 |  |  |  | ROZPOCET | 0 | 0 | 0 | 0 | 0 | 1 | 0 | 4 | -1617906870
| PP |  | Odstranění podkladů nebo krytů strojně plochy jednotlivě do 50 m2 s přemístěním hmot na skládku na vzdálenost do 3 m nebo s naložením na dopravní prostředek z kameniva hrubého drceného, o tl. vrstvy přes 300 do 400 mm | [14 empty] | PP | 2
| Online PSC |  | https://podminky.urs.cz/item/CS_URS_2023_01/113107324 | [14 empty] | Online PSC | 2
| VV |  | Komplet odstranění štěrkových vrstev tl. 400 mm v předpolích | [14 empty] | VV | 2 | 1 | True | 0 | ROZPOCET
| VV |  | předpolí OP1: | [14 empty] | VV | 2 | 1 | True | 0 | ROZPOCET
| VV |  | 14,299 "(měřrno digitálně), tl.=0,400 m |  | 14.299 | [12 empty] | VV | 2 | 2 | True | 0 | ROZPOCET
| VV |  | předpolí OP2: | [14 empty] | VV | 2 | 1 | True | 0 | ROZPOCET
| VV |  | 12,523 "(měřrno digitálně), tl.=0,400 m |  | 12.523 | [12 empty] | VV | 2 | 2 | True | 0 | ROZPOCET
| VV |  | Součet |  | 26.822 | [12 empty] | VV | 2 | 4 | True | 1 | ROZPOCET
3 | K | 121151103 | Sejmutí ornice plochy do 100 m2 tl vrstvy do 200 mm strojně | m2 | 20.564 |  | 0 | CS ÚRS 2023 01 |  | základní |  | 0 | 0 | 0 | 0 | 0 | 4 | K | 2 |  |  |  | ROZPOCET | 0 | 0 | 0 | 0 | 0 | 1 | 0 | 4 | -1975437993
| PP |  | Sejmutí ornice strojně při souvislé ploše do 100 m2, tl. vrstvy do 200 mm | [14 empty] | PP | 2
| Online PSC |  | https://podminky.urs.cz/item/CS_URS_2023_01/121151103 | [14 empty] | Online PSC | 2
| VV |  | 20,564 "měřeno digitálně, tl.=0,15 m, uložení na meziskládku |  | 20.564 | [12 empty] | VV | 2 | 2 | True | 1 | ROZPOCET
4 | K | 131251100 | Hloubení jam nezapažených v hornině třídy těžitelnosti I skupiny 3 objem do 20 m3 strojně | m3 | 14.58 |  | 0 | CS ÚRS 2023 01 |  | základní |  | 0 | 0 | 0 | 0 | 0 | 4 | K | 2 |  |  |  | ROZPOCET | 0 | 0 | 0 | 0 | 0 | 1 | 0 | 4 | 115156796
| PP |  | Hloubení nezapažených jam a zářezů strojně s urovnáním dna do předepsaného profilu a spádu v hornině třídy těžitelnosti I skupiny 3 do 20 m3 | [14 empty] | PP | 2
| Online PSC |  | https://podminky.urs.cz/item/CS_URS_2023_01/131251100 | [14 empty] | Online PSC | 2
| VV |  | Kompletní provedení výkopů na rubu opěr OP1 a OP2 | [14 empty] | VV | 2 | 1 | True | 0 | ROZPOCET
| VV |  | OP1: | [14 empty] | VV | 2 | 1 | True | 0 | ROZPOCET
| VV |  | délka 4,250, výška 1,200 m, šířka 0,700 m | [14 empty] | VV | 2 | 1 | True | 0 | ROZPOCET
| VV |  | 4,250*(0,700*1,200+1,200*1,200/2) |  | 6.63 | [12 empty] | VV | 2 | 2 | True | 0 | ROZPOCET
| VV |  | OP2: | [14 empty] | VV | 2 | 1 | True | 0 | ROZPOCET
| VV |  | délka 4,000, výška 1,200 m, šířka 0,700 m | [14 empty] | VV | 2 | 1 | True | 0 | ROZPOCET
| VV |  | 4,000*(0,700*1,200+1,200*1,200/2) |  | 6.24 | [12 empty] | VV | 2 | 2 | True | 0 | ROZPOCET
| VV |  | Mezisoučet |  | 12.87 | [12 empty] | VV | 2 | 3 | True | 0 | ROZPOCET
| VV |  | Kompletní provedení výkopů na lící křídel OP1 a OP2 | [14 empty] | VV | 2 | 1 | True | 0 | ROZPOCET
| VV |  | OP1: | [14 empty] | VV | 2 | 1 | True | 0 | ROZPOCET
| VV |  | délka=(1,200+0,900)=2,100, výška 0,600 m, šířka 0,600 m | [14 empty] | VV | 2 | 1 | True | 0 | ROZPOCET
| VV |  | 2,100*(0,600*0,600) |  | 0.756 | [12 empty] | VV | 2 | 2 | True | 0 | ROZPOCET
| VV |  | OP2: | [14 empty] | VV | 2 | 1 | True | 0 | ROZPOCET
| VV |  | délka=(1,400+1,250)=2,650, výška 0,600 m, šířka 0,600 m | [14 empty] | VV | 2 | 1 | True | 0 | ROZPOCET
| VV |  | 2,650*(0,600*0,600) |  | 0.954 | [12 empty] | VV | 2 | 2 | True | 0 | ROZPOCET
| VV |  | Mezisoučet |  | 1.71 | [12 empty] | VV | 2 | 3 | True | 0 | ROZPOCET
| VV |  | Součet |  | 14.58 | [12 empty] | VV | 2 | 4 | True | 1 | ROZPOCET
5 | K | 162301501 | Vodorovné přemístění křovin do 5 km D kmene do 100 mm | m2 | 10 |  | 0 | CS ÚRS 2023 01 |  | základní |  | 0 | 0 | 0 | 0 | 0 | 4 | K | 2 |  |  |  | ROZPOCET | 0 | 0 | 0 | 0 | 0 | 1 | 0 | 4 | -987945896
| PP |  | Vodorovné přemístění smýcených křovin do průměru kmene 100 mm na vzdálenost do 5 000 m | [14 empty] | PP | 2
| Online PSC |  | https://podminky.urs.cz/item/CS_URS_2023_01/162301501 | [14 empty] | Online PSC | 2
| VV |  | 10,000 "přemístění křovin i s kořeny do 5 km |  | 10 | [12 empty] | VV | 2 | 2 | True | 1 | ROZPOCET
6 | K | 162651112 | Vodorovné přemístění přes 4 000 do 5000 m výkopku/sypaniny z horniny třídy těžitelnosti I skupiny 1 až 3 | m3 | 3.085 |  | 0 | CS ÚRS 2023 01 |  | základní |  | 0 | 0 | 0 | 0 | 0 | 4 | K | 2 |  |  |  | ROZPOCET | 0 | 0 | 0 | 0 | 0 | 1 | 0 | 4 | 459483853
| PP |  | Vodorovné přemístění výkopku nebo sypaniny po suchu na obvyklém dopravním prostředku, bez naložení výkopku, avšak se složením bez rozhrnutí z horniny třídy těžitelnosti I skupiny 1 až 3 na vzdálenost přes 4 000 do 5 000 m | [14 empty] | PP | 2
| Online PSC |  | https://podminky.urs.cz/item/CS_URS_2023_01/162651112 | [14 empty] | Online PSC | 2
| VV |  | 20,564*0,150 "měřeno digitálně, tl.=0,15 m, uložení na meziskládku do 5 km |  | 3.085 | [12 empty] | VV | 2 | 2 | True | 1 | ROZPOCET
7 | K | 162751117 | Vodorovné přemístění přes 9 000 do 10000 m výkopku/sypaniny z horniny třídy těžitelnosti I skupiny 1 až 3 | m3 | 25.309 |  | 0 | CS ÚRS 2023 01 |  | základní |  | 0 | 0 | 0 | 0 | 0 | 4 | K | 2 |  |  |  | ROZPOCET | 0 | 0 | 0 | 0 | 0 | 1 | 0 | 4 | 537076584
| PP |  | Vodorovné přemístění výkopku nebo sypaniny po suchu na obvyklém dopravním prostředku, bez naložení výkopku, avšak se složením bez rozhrnutí z horniny třídy těžitelnosti I skupiny 1 až 3 na vzdálenost přes 9 000 do 10 000 m | [14 empty] | PP | 2
| Online PSC |  | https://podminky.urs.cz/item/CS_URS_2023_01/162751117 | [14 empty] | Online PSC | 2
| VV |  | Komplet odstranění štěrkových vrstev tl. 400 mm v předpolích | [14 empty] | VV | 2 | 1 | True | 0 | ROZPOCET
| VV |  | 14,299*0,4 "předpolí OP1, tl.=0,400 m |  | 5.72 | [12 empty] | VV | 2 | 2 | True | 0 | ROZPOCET
| VV |  | 12,523*0,4 "předpolí OP2, tl.=0,400 m |  | 5.009 | [12 empty] | VV | 2 | 2 | True | 0 | ROZPOCET
| VV |  | Mezisoučet |  | 10.729 | [12 empty] | VV | 2 | 3 | True | 0 | ROZPOCET
| VV |  | Kompletní provedení výkopů na rubu opěr OP1 a OP2 | [14 empty] | VV | 2 | 1 | True | 0 | ROZPOCET
| VV |  | OP1: | [14 empty] | VV | 2 | 1 | True | 0 | ROZPOCET
| VV |  | délka 4,250, výška 1,200 m, šířka 0,700 m | [14 empty] | VV | 2 | 1 | True | 0 | ROZPOCET
| VV |  | 4,250*(0,700*1,200+1,200*1,200/2) |  | 6.63 | [12 empty] | VV | 2 | 2 | True | 0 | ROZPOCET
| VV |  | OP2: | [14 empty] | VV | 2 | 1 | True | 0 | ROZPOCET
| VV |  | délka 4,000, výška 1,200 m, šířka 0,700 m | [14 empty] | VV | 2 | 1 | True | 0 | ROZPOCET
| VV |  | 4,000*(0,700*1,200+1,200*1,200/2) |  | 6.24 | [12 empty] | VV | 2 | 2 | True | 0 | ROZPOCET
| VV |  | Mezisoučet |  | 12.87 | [12 empty] | VV | 2 | 3 | True | 0 | ROZPOCET
| VV |  | Kompletní provedení výkopů na lící křídel OP1 a OP2 | [14 empty] | VV | 2 | 1 | True | 0 | ROZPOCET
| VV |  | OP1: | [14 empty] | VV | 2 | 1 | True | 0 | ROZPOCET
| VV |  | délka=(1,200+0,900)=2,100, výška 0,600 m, šířka 0,600 m | [14 empty] | VV | 2 | 1 | True | 0 | ROZPOCET
| VV |  | 2,100*(0,600*0,600) |  | 0.756 | [12 empty] | VV | 2 | 2 | True | 0 | ROZPOCET
| VV |  | OP2: | [14 empty] | VV | 2 | 1 | True | 0 | ROZPOCET
| VV |  | délka=(1,400+1,250)=2,650, výška 0,600 m, šířka 0,600 m | [14 empty] | VV | 2 | 1 | True | 0 | ROZPOCET
| VV |  | 2,650*(0,600*0,600) |  | 0.954 | [12 empty] | VV | 2 | 2 | True | 0 | ROZPOCET
| VV |  | Mezisoučet |  | 1.71 | [12 empty] | VV | 2 | 3 | True | 0 | ROZPOCET
| VV |  | Součet |  | 25.309 | [12 empty] | VV | 2 | 4 | True | 1 | ROZPOCET
8 | K | 162751119 | Příplatek k vodorovnému přemístění výkopku/sypaniny z horniny třídy těžitelnosti I skupiny 1 až 3 ZKD 1000 m přes 10000 m | m3 | 253.088 |  | 0 | CS ÚRS 2023 01 |  | základní |  | 0 | 0 | 0 | 0 | 0 | 4 | K | 2 |  |  |  | ROZPOCET | 0 | 0 | 0 | 0 | 0 | 1 | 0 | 4 | 1730677137
| PP |  | Vodorovné přemístění výkopku nebo sypaniny po suchu na obvyklém dopravním prostředku, bez naložení výkopku, avšak se složením bez rozhrnutí z horniny třídy těžitelnosti I skupiny 1 až 3 na vzdálenost Příplatek k ceně za každých dalších i započatých 1 000 m | [14 empty] | PP | 2
| Online PSC |  | https://podminky.urs.cz/item/CS_URS_2023_01/162751119 | [14 empty] | Online PSC | 2
| VV |  | Komplet odstranění štěrkových vrstev tl. 400 mm v předpolích | [14 empty] | VV | 2 | 1 | True | 0 | ROZPOCET
| VV |  | 14,299*0,4*10 "předpolí OP1, tl.=0,400 m, za dalších 10 km |  | 57.196 | [12 empty] | VV | 2 | 2 | True | 0 | ROZPOCET
| VV |  | 12,523*0,4*10 "předpolí OP2, tl.=0,400 m, za dalších 10 km |  | 50.092 | [12 empty] | VV | 2 | 2 | True | 0 | ROZPOCET
| VV |  | Mezisoučet |  | 107.288 | [12 empty] | VV | 2 | 3 | True | 0 | ROZPOCET
| VV |  | Kompletní provedení výkopů na rubu opěr OP1 a OP2 | [14 empty] | VV | 2 | 1 | True | 0 | ROZPOCET
| VV |  | OP1: | [14 empty] | VV | 2 | 1 | True | 0 | ROZPOCET
| VV |  | délka 4,250, výška 1,200 m, šířka 0,700 m | [14 empty] | VV | 2 | 1 | True | 0 | ROZPOCET
| VV |  | 4,250*(0,700*1,200+1,200*1,200/2)*10 "za dalších 10 km |  | 66.3 | [12 empty] | VV | 2 | 2 | True | 0 | ROZPOCET
| VV |  | OP2: | [14 empty] | VV | 2 | 1 | True | 0 | ROZPOCET
| VV |  | délka 4,000, výška 1,200 m, šířka 0,700 m | [14 empty] | VV | 2 | 1 | True | 0 | ROZPOCET
| VV |  | 4,000*(0,700*1,200+1,200*1,200/2)*10 "za dalších 10 km |  | 62.4 | [12 empty] | VV | 2 | 2 | True | 0 | ROZPOCET
| VV |  | Mezisoučet |  | 128.7 | [12 empty] | VV | 2 | 3 | True | 0 | ROZPOCET
| VV |  | Kompletní provedení výkopů na lící křídel OP1 a OP2 | [14 empty] | VV | 2 | 1 | True | 0 | ROZPOCET
| VV |  | OP1: | [14 empty] | VV | 2 | 1 | True | 0 | ROZPOCET
| VV |  | délka=(1,200+0,900)=2,100, výška 0,600 m, šířka 0,600 m | [14 empty] | VV | 2 | 1 | True | 0 | ROZPOCET
| VV |  | 2,100*(0,600*0,600)*10 "za dalších 10 km |  | 7.56 | [12 empty] | VV | 2 | 2 | True | 0 | ROZPOCET
| VV |  | OP2: | [14 empty] | VV | 2 | 1 | True | 0 | ROZPOCET
| VV |  | délka=(1,400+1,250)=2,650, výška 0,600 m, šířka 0,600 m | [14 empty] | VV | 2 | 1 | True | 0 | ROZPOCET
| VV |  | 2,650*(0,600*0,600)*10 "za dalších 10 km |  | 9.54 | [12 empty] | VV | 2 | 2 | True | 0 | ROZPOCET
| VV |  | Mezisoučet |  | 17.1 | [12 empty] | VV | 2 | 3 | True | 0 | ROZPOCET
| VV |  | Součet |  | 253.088 | [12 empty] | VV | 2 | 4 | True | 1 | ROZPOCET
9 | K | 171201231 | Poplatek za uložení zeminy a kamení na recyklační skládce (skládkovné) kód odpadu 17 05 04 | t | 45.556 |  | 0 | CS ÚRS 2023 01 |  | základní |  | 0 | 0 | 0 | 0 | 0 | 4 | K | 2 |  |  |  | ROZPOCET | 0 | 0 | 0 | 0 | 0 | 1 | 0 | 4 | 624153082
| PP |  | Poplatek za uložení stavebního odpadu na recyklační skládce (skládkovné) zeminy a kamení zatříděného do Katalogu odpadů pod kódem 17 05 04 | [14 empty] | PP | 2
| Online PSC |  | https://podminky.urs.cz/item/CS_URS_2023_01/171201231 | [14 empty] | Online PSC | 2
| VV |  | Komplet odstranění štěrkových vrstev tl. 400 mm v předpolích | [14 empty] | VV | 2 | 1 | True | 0 | ROZPOCET
| VV |  | 14,299*0,4*1,8 "předpolí OP1, tl.=0,400 m |  | 10.295 | [12 empty] | VV | 2 | 2 | True | 0 | ROZPOCET
| VV |  | 12,523*0,4*1,8 "předpolí OP2, tl.=0,400 m |  | 9.017 | [12 empty] | VV | 2 | 2 | True | 0 | ROZPOCET
| VV |  | Mezisoučet |  | 19.312 | [12 empty] | VV | 2 | 3 | True | 0 | ROZPOCET
| VV |  | Kompletní provedení výkopů na rubu opěr OP1 a OP2 | [14 empty] | VV | 2 | 1 | True | 0 | ROZPOCET
| VV |  | OP1: | [14 empty] | VV | 2 | 1 | True | 0 | ROZPOCET
| VV |  | délka 4,250, výška 1,200 m, šířka 0,700 m | [14 empty] | VV | 2 | 1 | True | 0 | ROZPOCET
| VV |  | 4,250*(0,700*1,200+1,200*1,200/2)*1,8 |  | 11.934 | [12 empty] | VV | 2 | 2 | True | 0 | ROZPOCET
| VV |  | OP2: | [14 empty] | VV | 2 | 1 | True | 0 | ROZPOCET
| VV |  | délka 4,000, výška 1,200 m, šířka 0,700 m | [14 empty] | VV | 2 | 1 | True | 0 | ROZPOCET
| VV |  | 4,000*(0,700*1,200+1,200*1,200/2)*1,8 |  | 11.232 | [12 empty] | VV | 2 | 2 | True | 0 | ROZPOCET
| VV |  | Mezisoučet |  | 23.166 | [12 empty] | VV | 2 | 3 | True | 0 | ROZPOCET
| VV |  | Kompletní provedení výkopů na lící křídel OP1 a OP2 | [14 empty] | VV | 2 | 1 | True | 0 | ROZPOCET
| VV |  | OP1: | [14 empty] | VV | 2 | 1 | True | 0 | ROZPOCET
| VV |  | délka=(1,200+0,900)=2,100, výška 0,600 m, šířka 0,600 m | [14 empty] | VV | 2 | 1 | True | 0 | ROZPOCET
| VV |  | 2,100*(0,600*0,600)*1,8 |  | 1.361 | [12 empty] | VV | 2 | 2 | True | 0 | ROZPOCET
| VV |  | OP2: | [14 empty] | VV | 2 | 1 | True | 0 | ROZPOCET
| VV |  | délka=(1,400+1,250)=2,650, výška 0,600 m, šířka 0,600 m | [14 empty] | VV | 2 | 1 | True | 0 | ROZPOCET
| VV |  | 2,650*(0,600*0,600)*1,8 |  | 1.717 | [12 empty] | VV | 2 | 2 | True | 0 | ROZPOCET
| VV |  | Mezisoučet |  | 3.078 | [12 empty] | VV | 2 | 3 | True | 0 | ROZPOCET
| VV |  | Součet |  | 45.556 | [12 empty] | VV | 2 | 4 | True | 1 | ROZPOCET
10 | K | 171251201 | Uložení sypaniny na skládky nebo meziskládky | m3 | 28.394 |  | 0 | CS ÚRS 2023 01 |  | základní |  | 0 | 0 | 0 | 0 | 0 | 4 | K | 2 |  |  |  | ROZPOCET | 0 | 0 | 0 | 0 | 0 | 1 | 0 | 4 | -320062345
| PP |  | Uložení sypaniny na skládky nebo meziskládky bez hutnění s upravením uložené sypaniny do předepsaného tvaru | [14 empty] | PP | 2
| Online PSC |  | https://podminky.urs.cz/item/CS_URS_2023_01/171251201 | [14 empty] | Online PSC | 2
| VV |  | 20,564*0,150 "měřeno digitálně, tl.=0,15 m, uložení na meziskládku do 5 km |  | 3.085 | [12 empty] | VV | 2 | 2 | True | 0 | ROZPOCET
| VV |  | Mezisoučet |  | 3.085 | [12 empty] | VV | 2 | 3 | True | 0 | ROZPOCET
| VV |  | Komplet odstranění štěrkových vrstev tl. 400 mm v předpolích | [14 empty] | VV | 2 | 1 | True | 0 | ROZPOCET
| VV |  | 14,299*0,4 "předpolí OP1, tl.=0,400 m |  | 5.72 | [12 empty] | VV | 2 | 2 | True | 0 | ROZPOCET
| VV |  | 12,523*0,4 "předpolí OP2, tl.=0,400 m |  | 5.009 | [12 empty] | VV | 2 | 2 | True | 0 | ROZPOCET
| VV |  | Mezisoučet |  | 10.729 | [12 empty] | VV | 2 | 3 | True | 0 | ROZPOCET
| VV |  | Kompletní provedení výkopů na rubu opěr OP1 a OP2 | [14 empty] | VV | 2 | 1 | True | 0 | ROZPOCET
| VV |  | OP1: | [14 empty] | VV | 2 | 1 | True | 0 | ROZPOCET
| VV |  | délka 4,250, výška 1,200 m, šířka 0,700 m | [14 empty] | VV | 2 | 1 | True | 0 | ROZPOCET
| VV |  | 4,250*(0,700*1,200+1,200*1,200/2) |  | 6.63 | [12 empty] | VV | 2 | 2 | True | 0 | ROZPOCET
| VV |  | OP2: | [14 empty] | VV | 2 | 1 | True | 0 | ROZPOCET
| VV |  | délka 4,000, výška 1,200 m, šířka 0,700 m | [14 empty] | VV | 2 | 1 | True | 0 | ROZPOCET
| VV |  | 4,000*(0,700*1,200+1,200*1,200/2) |  | 6.24 | [12 empty] | VV | 2 | 2 | True | 0 | ROZPOCET
| VV |  | Mezisoučet |  | 12.87 | [12 empty] | VV | 2 | 3 | True | 0 | ROZPOCET
| VV |  | Kompletní provedení výkopů na lící křídel OP1 a OP2 | [14 empty] | VV | 2 | 1 | True | 0 | ROZPOCET
| VV |  | OP1: | [14 empty] | VV | 2 | 1 | True | 0 | ROZPOCET
| VV |  | délka=(1,200+0,900)=2,100, výška 0,600 m, šířka 0,600 m | [14 empty] | VV | 2 | 1 | True | 0 | ROZPOCET
| VV |  | 2,100*(0,600*0,600) |  | 0.756 | [12 empty] | VV | 2 | 2 | True | 0 | ROZPOCET
| VV |  | OP2: | [14 empty] | VV | 2 | 1 | True | 0 | ROZPOCET
| VV |  | délka=(1,400+1,250)=2,650, výška 0,600 m, šířka 0,600 m | [14 empty] | VV | 2 | 1 | True | 0 | ROZPOCET
| VV |  | 2,650*(0,600*0,600) |  | 0.954 | [12 empty] | VV | 2 | 2 | True | 0 | ROZPOCET
| VV |  | Mezisoučet |  | 1.71 | [12 empty] | VV | 2 | 3 | True | 0 | ROZPOCET
| VV |  | Součet |  | 28.394 | [12 empty] | VV | 2 | 4 | True | 1 | ROZPOCET
| D | 3 | Svislé a kompletní konstrukce |  |  |  | 0 |  |  |  |  | 0 |  | 0.1899 |  | 0 | 1 | D | 1 |  |  |  | ROZPOCET | [6 empty] | 0
11 | K | 348185121 | Výroba mostního zábradlí dočasného ze dřeva měkkého hoblovaného s dvojmadlem | m | 10 |  | 0 | CS ÚRS 2021 01 |  | základní |  | 0 | 0.01884 | 0.1884 | 0 | 0 | 4 | K | 2 |  |  |  | ROZPOCET | 0 | 0 | 0 | 0 | 0 | 1 | 0 | 4 | -55535289
| PP |  | Zábradlí mostní ze dřeva měkkého hoblovaného výšky do 1,1 m, osová vzdálenost sloupků do 2 m dočasné s dvojmadlem výroba | [14 empty] | PP | 2
| Online PSC |  | https://podminky.urs.cz/item/CS_URS_2021_01/348185121 | [14 empty] | Online PSC | 2
| VV |  | Výroba provizorního dřevěného zábradlí | [14 empty] | VV | 2 | 1 | True | 0 | ROZPOCET
| VV |  | délka 5,000 m, výška 1,10 m u OP1 a OP2 | [14 empty] | VV | 2 | 1 | True | 0 | ROZPOCET
| VV |  | 5,000+5,000 |  | 10 | [12 empty] | VV | 2 | 2 | True | 1 | ROZPOCET
12 | K | 348185131 | Montáž mostního zábradlí dočasného ze dřeva měkkého hoblovaného s dvojmadlem | m | 10 |  | 0 | CS ÚRS 2021 01 |  | základní |  | 0 | 0.00015 | 0.0015 | 0 | 0 | 4 | K | 2 |  |  |  | ROZPOCET | 0 | 0 | 0 | 0 | 0 | 1 | 0 | 4 | 1671092463
| PP |  | Zábradlí mostní ze dřeva měkkého hoblovaného výšky do 1,1 m, osová vzdálenost sloupků do 2 m dočasné s dvojmadlem montáž | [14 empty] | PP | 2
| Online PSC |  | https://podminky.urs.cz/item/CS_URS_2021_01/348185131 | [14 empty] | Online PSC | 2
| VV |  | Montáž provizorního dřevěného zábradlí | [14 empty] | VV | 2 | 1 | True | 0 | ROZPOCET
| VV |  | délka 5,000 m, výška 1,10 m u OP1 a OP2 | [14 empty] | VV | 2 | 1 | True | 0 | ROZPOCET
| VV |  | 5,000+5,000 |  | 10 | [12 empty] | VV | 2 | 2 | True | 1 | ROZPOCET
13 | K | 348185211 | Odstranění mostního zábradlí dočasného ze dřeva měkkého hoblovaného s dvojmadlem | m | 10 |  | 0 | CS ÚRS 2023 01 |  | základní |  | 0 | 0 | 0 | 0 | 0 | 4 | K | 2 |  |  |  | ROZPOCET | 0 | 0 | 0 | 0 | 0 | 1 | 0 | 4 | 2084822664
| PP |  | Zábradlí mostní ze dřeva měkkého hoblovaného výšky do 1,1 m, osová vzdálenost sloupků do 2 m dočasné s dvojmadlem odstranění | [14 empty] | PP | 2
| Online PSC |  | https://podminky.urs.cz/item/CS_URS_2023_01/348185211 | [14 empty] | Online PSC | 2
| VV |  | Odstranění provizorního dřevěného zábradlí | [14 empty] | VV | 2 | 1 | True | 0 | ROZPOCET
| VV |  | délka 5,000 m, výška 1,10 m u OP1 a OP2 | [14 empty] | VV | 2 | 1 | True | 0 | ROZPOCET
| VV |  | 5,000+5,000 |  | 10 | [12 empty] | VV | 2 | 2 | True | 1 | ROZPOCET
| D | 9 | Ostatní konstrukce a práce, bourání |  |  |  | 0 |  |  |  |  | 0 |  | 2.2303 |  | 14.8334 | 1 | D | 1 |  |  |  | ROZPOCET | [6 empty] | 0
14 | K | 941221111 | Montáž lešení řadového rámového těžkého zatížení do 300 kg/m2 š od 0,9 do 1,2 m v do 10 m | m2 | 20.999 |  | 0 | CS ÚRS 2023 01 |  | základní |  | 0 | 0 | 0 | 0 | 0 | 4 | K | 2 |  |  |  | ROZPOCET | 0 | 0 | 0 | 0 | 0 | 1 | 0 | 4 | -1972469636
| PP |  | Montáž lešení řadového rámového těžkého pracovního s podlahami s provozním zatížením tř. 4 do 300 kg/m2 šířky tř. SW09 od 0,9 do 1,2 m, výšky do 10 m | [14 empty] | PP | 2
| Online PSC |  | https://podminky.urs.cz/item/CS_URS_2023_01/941221111 | [14 empty] | Online PSC | 2
| VV |  | Prostorové lešení dovoz, montáž, nájem 1 měs., demontáž, manipulace na staveništi, vč všech pomocných k-cí, prací a detailů | [14 empty] | VV | 2 | 1 | True | 0 | ROZPOCET
| VV |  | délka OP1=5,005 m, délka OP2=4,540 m,š=1,20 m, výška 2,200 m | [14 empty] | VV | 2 | 1 | True | 0 | ROZPOCET
| VV |  | (5,005+4,540)*2,2 |  | 20.999 | [12 empty] | VV | 2 | 2 | True | 1 | ROZPOCET
15 | K | 941221211 | Příplatek k lešení řadovému rámovému těžkému š 1,2 m v přes 10 do 25 m za první a ZKD den použití | m2 | 629.97 |  | 0 | CS ÚRS 2023 01 |  | základní |  | 0 | 0 | 0 | 0 | 0 | 4 | K | 2 |  |  |  | ROZPOCET | 0 | 0 | 0 | 0 | 0 | 1 | 0 | 4 | -1249764000
| PP |  | Montáž lešení řadového rámového těžkého pracovního s podlahami s provozním zatížením tř. 4 do 300 kg/m2 Příplatek za první a každý další den použití lešení k ceně -1111 nebo -1112 | [14 empty] | PP | 2
| Online PSC |  | https://podminky.urs.cz/item/CS_URS_2023_01/941221211 | [14 empty] | Online PSC | 2
| VV |  | Prostorové lešení dovoz, montáž, nájem 1 měs., demontáž, manipulace na staveništi, vč všech pomocných k-cí, prací a detailů | [14 empty] | VV | 2 | 1 | True | 0 | ROZPOCET
| VV |  | délka OP1=5,005 m, délka OP2=4,540 m,š=1,20 m, výška 2,200 m | [14 empty] | VV | 2 | 1 | True | 0 | ROZPOCET
| VV |  | (5,005+4,540)*2,2*30 |  | 629.97 | [12 empty] | VV | 2 | 2 | True | 1 | ROZPOCET
16 | K | 941221811 | Demontáž lešení řadového rámového těžkého zatížení do 300 kg/m2 š od 0,9 do 1,2 m v do 10 m | m2 | 20.999 |  | 0 | CS ÚRS 2023 01 |  | základní |  | 0 | 0 | 0 | 0 | 0 | 4 | K | 2 |  |  |  | ROZPOCET | 0 | 0 | 0 | 0 | 0 | 1 | 0 | 4 | -1642862937
| PP |  | Demontáž lešení řadového rámového těžkého pracovního s provozním zatížením tř. 4 do 300 kg/m2 šířky tř. SW09 od 0,9 do 1,2 m, výšky do 10 m | [14 empty] | PP | 2
| Online PSC |  | https://podminky.urs.cz/item/CS_URS_2023_01/941221811 | [14 empty] | Online PSC | 2
| VV |  | Prostorové lešení dovoz, montáž, nájem 1 měs., demontáž, manipulace na staveništi, vč všech pomocných k-cí, prací a detailů | [14 empty] | VV | 2 | 1 | True | 0 | ROZPOCET
| VV |  | délka OP1=5,005 m, délka OP2=4,540 m,š=1,20 m, výška 2,200 m | [14 empty] | VV | 2 | 1 | True | 0 | ROZPOCET
| VV |  | (5,005+4,540)*2,2 |  | 20.999 | [12 empty] | VV | 2 | 2 | True | 1 | ROZPOCET
17 | K | 944511111 | Montáž ochranné sítě z textilie z umělých vláken | m2 | 11.454 |  | 0 | CS ÚRS 2023 01 |  | základní |  | 0 | 0 | 0 | 0 | 0 | 4 | K | 2 |  |  |  | ROZPOCET | 0 | 0 | 0 | 0 | 0 | 1 | 0 | 4 | -1052457955
| PP |  | Montáž ochranné sítě zavěšené na konstrukci lešení z textilie z umělých vláken | [14 empty] | PP | 2
| Online PSC |  | https://podminky.urs.cz/item/CS_URS_2023_01/944511111 | [14 empty] | Online PSC | 2
| VV |  | Komplet provedení ochranné konstrukce včetně sítě proti znečištění vody v korytě a zabránění spadu a stavební sutě do koryta vodoteče | [14 empty] | VV | 2 | 1 | True | 0 | ROZPOCET
| VV |  | dovoz, montáž, nájem 1 měsíce, demontáž, manipulace na staveništi, včetně všech pomocných konstrukcí, prací a detailů, odvoz dle TZ, PD a TKP | [14 empty] | VV | 2 | 1 | True | 0 | ROZPOCET
| VV |  | délka OP1=5,005 m, délka OP1=4,540 m,š=1,20 m | [14 empty] | VV | 2 | 1 | True | 0 | ROZPOCET
| VV |  | (5,005+4,540)*1,2 |  | 11.454 | [12 empty] | VV | 2 | 2 | True | 1 | ROZPOCET
18 | K | 944511211 | Příplatek k ochranné síti za první a ZKD den použití | m2 | 343.62 |  | 0 | CS ÚRS 2023 01 |  | základní |  | 0 | 0 | 0 | 0 | 0 | 4 | K | 2 |  |  |  | ROZPOCET | 0 | 0 | 0 | 0 | 0 | 1 | 0 | 4 | -1544339256
| PP |  | Montáž ochranné sítě Příplatek za první a každý další den použití sítě k ceně -1111 | [14 empty] | PP | 2
| Online PSC |  | https://podminky.urs.cz/item/CS_URS_2023_01/944511211 | [14 empty] | Online PSC | 2
| VV |  | Komplet provedení ochranné konstrukce včetně sítě proti znečištění vody v korytě a zabránění spadu a stavební sutě do koryta vodoteče | [14 empty] | VV | 2 | 1 | True | 0 | ROZPOCET
| VV |  | dovoz, montáž, nájem 1 měsíce, demontáž, manipulace na staveništi, včetně všech pomocných konstrukcí, prací a detailů, odvoz dle TZ, PD a TKP | [14 empty] | VV | 2 | 1 | True | 0 | ROZPOCET
| VV |  | délka OP1=5,005 m, délka OP1=4,540 m,š=1,20 m | [14 empty] | VV | 2 | 1 | True | 0 | ROZPOCET
| VV |  | (5,005+4,540)*1,2*30 |  | 343.62 | [12 empty] | VV | 2 | 2 | True | 1 | ROZPOCET
19 | K | 944511811 | Demontáž ochranné sítě z textilie z umělých vláken | m2 | 11.454 |  | 0 | CS ÚRS 2023 01 |  | základní |  | 0 | 0 | 0 | 0 | 0 | 4 | K | 2 |  |  |  | ROZPOCET | 0 | 0 | 0 | 0 | 0 | 1 | 0 | 4 | 629862718
| PP |  | Demontáž ochranné sítě zavěšené na konstrukci lešení z textilie z umělých vláken | [14 empty] | PP | 2
| Online PSC |  | https://podminky.urs.cz/item/CS_URS_2023_01/944511811 | [14 empty] | Online PSC | 2
| VV |  | Komplet provedení ochranné konstrukce včetně sítě proti znečištění vody v korytě a zabránění spadu a stavební sutě do koryta vodoteče | [14 empty] | VV | 2 | 1 | True | 0 | ROZPOCET
| VV |  | dovoz, montáž, nájem 1 měsíce, demontáž, manipulace na staveništi, včetně všech pomocných konstrukcí, prací a detailů, odvoz dle TZ, PD a TKP | [14 empty] | VV | 2 | 1 | True | 0 | ROZPOCET
| VV |  | délka OP1=5,005 m, délka OP1=4,540 m,š=1,20 m | [14 empty] | VV | 2 | 1 | True | 0 | ROZPOCET
| VV |  | (5,005+4,540)*1,2 |  | 11.454 | [12 empty] | VV | 2 | 2 | True | 1 | ROZPOCET
20 | K | 962051111 | Bourání mostních zdí a pilířů z ŽB | m3 | 3.325 |  | 0 | CS ÚRS 2023 01 |  | základní |  | 0 | 0.12171 | 0.40469 | 2.4 | 7.98 | 4 | K | 2 |  |  |  | ROZPOCET | 0 | 0 | 0 | 0 | 0 | 1 | 0 | 4 | 1753948850
| PP |  | Bourání mostních konstrukcí zdiva a pilířů ze železového betonu | [14 empty] | PP | 2
| Online PSC |  | https://podminky.urs.cz/item/CS_URS_2023_01/962051111 | [14 empty] | Online PSC | 2
| VV |  | Provedení demolice části opěr | [14 empty] | VV | 2 | 1 | True | 0 | ROZPOCET
| VV |  | OP1: | [14 empty] | VV | 2 | 1 | True | 0 | ROZPOCET
| VV |  | dl=0,900+3,325+1,200=5,425 m, tl=0,500 m, v=0,600 m | [14 empty] | VV | 2 | 1 | True | 0 | ROZPOCET
| VV |  | 5,425*0,500*0,600 |  | 1.628 | [12 empty] | VV | 2 | 2 | True | 0 | ROZPOCET
| VV |  | OP2: | [14 empty] | VV | 2 | 1 | True | 0 | ROZPOCET
| VV |  | dl=1,400+3,005+1,250=5,655 m, tl=0,500 m, v=0,600 m | [14 empty] | VV | 2 | 1 | True | 0 | ROZPOCET
| VV |  | 5,655*0,500*0,600 |  | 1.697 | [12 empty] | VV | 2 | 2 | True | 0 | ROZPOCET
| VV |  | Součet |  | 3.325 | [12 empty] | VV | 2 | 4 | True | 1 | ROZPOCET
21 | K | 113106190 | Rozebrání vozovek ze silničních dílců se spárami vyplněnými kamenivem strojně pl do 50 m2 | m2 | 15 |  | 0 | CS ÚRS 2023 01 |  | základní |  | 0 | 0.12171 | 1.8256 | 0.4 | 6 | 4 | K | 2 |  |  |  | ROZPOCET | 0 | 0 | 0 | 0 | 0 | 1 | 0 | 4 | 1566939207
| PP |  | Rozebrání dílců vozovek a ploch s přemístěním hmot na skládku na vzdálenost do 3 m nebo s naložením na dopravní prostředek, ze silničních dílců jakýchkoliv rozměrů, s ložem z kameniva nebo živice strojně plochy jednotlivě do 50 m2 se spárami vyplněnými kamenivem | [14 empty] | PP | 2
| Online PSC |  | https://podminky.urs.cz/item/CS_URS_2023_01/113106190 | [14 empty] | Online PSC | 2
| VV |  | Provedení snesení stávajících železobetonových panelů tl. 0.150, včetně staveništní manipulace, naložení, odvozu a uložení na skládku | [14 empty] | VV | 2 | 1 | True | 0 | ROZPOCET
| VV |  | dl=3,000 m, š=1,000 m, tl=0,150 m, n=5 ks | [14 empty] | VV | 2 | 1 | True | 0 | ROZPOCET
| VV |  | 3,0*1,0*5 |  | 15 | [12 empty] | VV | 2 | 2 | True | 1 | ROZPOCET
22 | K | 963071112 | Demontáž ocelových prvků mostů šroubovaných nebo svařovaných přes 100 kg | kg | 658 |  | 0 | CS ÚRS 2023 01 |  | základní |  | 0 | 0 | 0 | 0.001 | 0.658 | 4 | K | 2 |  |  |  | ROZPOCET | 0 | 0 | 0 | 0 | 0 | 1 | 0 | 4 | 214660842
| PP |  | Demontáž ocelových prvků mostních konstrukcí ztužidel, sedel pro centrické uložení mostnic, stoliček, diagonál, svislic, styčníkových plechů, chodníkových konzol, podlahových nosníků, kabelových žlabů a ostatních drobných prvků šroubovaných nebo svařovaných, hmotnosti přes 100 kg | [14 empty] | PP | 2
| Online PSC |  | https://podminky.urs.cz/item/CS_URS_2023_01/963071112 | [14 empty] | Online PSC | 2
| VV |  | Provedení snesení stávajících ocelových nosníků U160., včetně všech pomocných konstrukcí, prací a detailů | [14 empty] | VV | 2 | 1 | True | 0 | ROZPOCET
| VV |  | hmotnost 18,800 kg/m, dl=5,000 m, n=7 ks | [14 empty] | VV | 2 | 1 | True | 0 | ROZPOCET
| VV |  | 5,000*18,800*7 |  | 658 | [12 empty] | VV | 2 | 2 | True | 1 | ROZPOCET
23 | K | 966075212 | Demontáž částí ocelového zábradlí mostů přes 50 kg | kg | 195.374 |  | 0 | CS ÚRS 2023 01 |  | základní |  | 0 | 0 | 0 | 0.001 | 0.19537 | 4 | K | 2 |  |  |  | ROZPOCET | 0 | 0 | 0 | 0 | 0 | 1 | 0 | 4 | 812997304
| PP |  | Demontáž částí ocelového zábradlí mostů svařovaného nebo šroubovaného, hmotnosti přes 50 kg | [14 empty] | PP | 2
| Online PSC |  | https://podminky.urs.cz/item/CS_URS_2023_01/966075212 | [14 empty] | Online PSC | 2
| VV |  | Provedení demontáže zábradlí pro zpěťné osazení, odřezání sloupků, včetně všech pomocných konstrukcí, prací a detailů | [14 empty] | VV | 2 | 1 | True | 0 | ROZPOCET
| VV |  | madlo – Tr 50/3 | [14 empty] | VV | 2 | 1 | True | 0 | ROZPOCET
| VV |  | hmotnost 3,477 kg/m, dl=5,580 m, n=3+3=6 ks | [14 empty] | VV | 2 | 1 | True | 0 | ROZPOCET
| VV |  | 5,58*3,477*6 |  | 116.41 | [12 empty] | VV | 2 | 2 | True | 0 | ROZPOCET
| VV |  | ukončení madla – Tr 50/3 | [14 empty] | VV | 2 | 1 | True | 0 | ROZPOCET
| VV |  | hmotnost 3,477 kg/m, dl=0,860 m, n=2+2=4 ks | [14 empty] | VV | 2 | 1 | True | 0 | ROZPOCET
| VV |  | 0,860*3,477*4 |  | 11.961 | [12 empty] | VV | 2 | 2 | True | 0 | ROZPOCET
| VV |  | sloupky - I80 | [14 empty] | VV | 2 | 1 | True | 0 | ROZPOCET
| VV |  | hmotnost 5,940 kg/m, L=1,100+0,150+0,160=1,410 m, n=4+4=8 ks | [14 empty] | VV | 2 | 1 | True | 0 | ROZPOCET
| VV |  | 1,410*5,940*8 |  | 67.003 | [12 empty] | VV | 2 | 2 | True | 0 | ROZPOCET
| VV |  | Součet |  | 195.374 | [12 empty] | VV | 2 | 4 | True | 1 | ROZPOCET
| D | 997 | Přesun sutě |  |  |  | 0 |  |  |  |  | 0 |  | 0 |  | 0 | 1 | D | 1 |  |  |  | ROZPOCET | [6 empty] | 0
24 | K | 997013501 | Odvoz suti a vybouraných hmot na skládku nebo meziskládku do 1 km se složením | t | 0.853 |  | 0 | CS ÚRS 2023 01 |  | základní |  | 0 | 0 | 0 | 0 | 0 | 4 | K | 2 |  |  |  | ROZPOCET | 0 | 0 | 0 | 0 | 0 | 1 | 0 | 4 | -865842740
| PP |  | Odvoz suti a vybouraných hmot na skládku nebo meziskládku se složením, na vzdálenost do 1 km | [14 empty] | PP | 2
| Online PSC |  | https://podminky.urs.cz/item/CS_URS_2023_01/997013501 | [14 empty] | Online PSC | 2
| VV |  | Provedení demontáže zábradlí pro zpěťné osazení, odřezání sloupků, včetně všech pomocných konstrukcí, prací a detailů | [14 empty] | VV | 2 | 1 | True | 0 | ROZPOCET
| VV |  | madlo – Tr 50/3 | [14 empty] | VV | 2 | 1 | True | 0 | ROZPOCET
| VV |  | hmotnost 3,477 kg/m, dl=5,580 m, n=3+3=6 ks | [14 empty] | VV | 2 | 1 | True | 0 | ROZPOCET
| VV |  | 5,58*3,477*6/1000 |  | 0.116 | [12 empty] | VV | 2 | 2 | True | 0 | ROZPOCET
| VV |  | ukončení madla – Tr 50/3 | [14 empty] | VV | 2 | 1 | True | 0 | ROZPOCET
| VV |  | hmotnost 3,477 kg/m, dl=0,860 m, n=2+2=4 ks | [14 empty] | VV | 2 | 1 | True | 0 | ROZPOCET
| VV |  | 0,860*3,477*4/1000 |  | 0.012 | [12 empty] | VV | 2 | 2 | True | 0 | ROZPOCET
| VV |  | sloupky - I80 | [14 empty] | VV | 2 | 1 | True | 0 | ROZPOCET
| VV |  | hmotnost 5,940 kg/m, L=1,100+0,150+0,160=1,410 m, n=4+4=8 ks | [14 empty] | VV | 2 | 1 | True | 0 | ROZPOCET
| VV |  | 1,410*5,940*8/1000 |  | 0.067 | [12 empty] | VV | 2 | 2 | True | 0 | ROZPOCET
| VV |  | Mezisoučet |  | 0.195 | [12 empty] | VV | 2 | 3 | True | 0 | ROZPOCET
| VV |  | Provedení snesení stávajících ocelových nosníků U160., včetně všech pomocných konstrukcí, prací a detailů | [14 empty] | VV | 2 | 1 | True | 0 | ROZPOCET
| VV |  | hmotnost 18,800 kg/m, dl=5,000 m, n=7 ks | [14 empty] | VV | 2 | 1 | True | 0 | ROZPOCET
| VV |  | 5,000*18,800*7/1000 |  | 0.658 | [12 empty] | VV | 2 | 2 | True | 0 | ROZPOCET
| VV |  | Mezisoučet |  | 0.658 | [12 empty] | VV | 2 | 3 | True | 0 | ROZPOCET
| VV |  | Součet |  | 0.853 | [12 empty] | VV | 2 | 4 | True | 1 | ROZPOCET
25 | K | 997013509 | Příplatek k odvozu suti a vybouraných hmot na skládku ZKD 1 km přes 1 km | t | 16.214 |  | 0 | CS ÚRS 2023 01 |  | základní |  | 0 | 0 | 0 | 0 | 0 | 4 | K | 2 |  |  |  | ROZPOCET | 0 | 0 | 0 | 0 | 0 | 1 | 0 | 4 | -297504927
| PP |  | Odvoz suti a vybouraných hmot na skládku nebo meziskládku se složením, na vzdálenost Příplatek k ceně za každý další i započatý 1 km přes 1 km | [14 empty] | PP | 2
| Online PSC |  | https://podminky.urs.cz/item/CS_URS_2023_01/997013509 | [14 empty] | Online PSC | 2
| VV |  | Provedení demontáže zábradlí pro zpěťné osazení, odřezání sloupků, včetně všech pomocných konstrukcí, prací a detailů | [14 empty] | VV | 2 | 1 | True | 0 | ROZPOCET
| VV |  | madlo – Tr 50/3 | [14 empty] | VV | 2 | 1 | True | 0 | ROZPOCET
| VV |  | hmotnost 3,477 kg/m, dl=5,580 m, n=3+3=6 ks | [14 empty] | VV | 2 | 1 | True | 0 | ROZPOCET
| VV |  | 5,58*3,477*6/1000*19 "za dalších 19 km |  | 2.212 | [12 empty] | VV | 2 | 2 | True | 0 | ROZPOCET
| VV |  | ukončení madla – Tr 50/3 | [14 empty] | VV | 2 | 1 | True | 0 | ROZPOCET
| VV |  | hmotnost 3,477 kg/m, dl=0,860 m, n=2+2=4 ks | [14 empty] | VV | 2 | 1 | True | 0 | ROZPOCET
| VV |  | 0,860*3,477*4/1000*19 "za dalších 19 km |  | 0.227 | [12 empty] | VV | 2 | 2 | True | 0 | ROZPOCET
| VV |  | sloupky - I80 | [14 empty] | VV | 2 | 1 | True | 0 | ROZPOCET
| VV |  | hmotnost 5,940 kg/m, L=1,100+0,150+0,160=1,410 m, n=4+4=8 ks | [14 empty] | VV | 2 | 1 | True | 0 | ROZPOCET
| VV |  | 1,410*5,940*8/1000*19 "za dalších 19 km |  | 1.273 | [12 empty] | VV | 2 | 2 | True | 0 | ROZPOCET
| VV |  | Mezisoučet |  | 3.712 | [12 empty] | VV | 2 | 3 | True | 0 | ROZPOCET
| VV |  | Provedení snesení stávajících ocelových nosníků U160., včetně všech pomocných konstrukcí, prací a detailů | [14 empty] | VV | 2 | 1 | True | 0 | ROZPOCET
| VV |  | hmotnost 18,800 kg/m, dl=5,000 m, n=7 ks | [14 empty] | VV | 2 | 1 | True | 0 | ROZPOCET
| VV |  | 5,000*18,800*7/1000*19 "za dalších 19 km |  | 12.502 | [12 empty] | VV | 2 | 2 | True | 0 | ROZPOCET
| VV |  | Mezisoučet |  | 12.502 | [12 empty] | VV | 2 | 3 | True | 0 | ROZPOCET
| VV |  | Součet |  | 16.214 | [12 empty] | VV | 2 | 4 | True | 1 | ROZPOCET
26 | K | 997013862 | Poplatek za uložení stavebního odpadu na recyklační skládce (skládkovné) z armovaného betonu kód odpadu 17 01 01 | t | 13.935 |  | 0 | CS ÚRS 2023 01 |  | základní |  | 0 | 0 | 0 | 0 | 0 | 4 | K | 2 |  |  |  | ROZPOCET | 0 | 0 | 0 | 0 | 0 | 1 | 0 | 4 | -544739625
| PP |  | Poplatek za uložení stavebního odpadu na recyklační skládce (skládkovné) z armovaného betonu zatříděného do Katalogu odpadů pod kódem 17 01 01 | [14 empty] | PP | 2
| Online PSC |  | https://podminky.urs.cz/item/CS_URS_2023_01/997013862 | [14 empty] | Online PSC | 2
| VV |  | 3,324*2,5 "opěry |  | 8.31 | [12 empty] | VV | 2 | 2 | True | 0 | ROZPOCET
| VV |  | 2,250*2,5 "panely |  | 5.625 | [12 empty] | VV | 2 | 2 | True | 0 | ROZPOCET
| VV |  | Součet |  | 13.935 | [12 empty] | VV | 2 | 4 | True | 1 | ROZPOCET
27 | K | 997221551 | Vodorovná doprava suti ze sypkých materiálů do 1 km | t | 13.935 |  | 0 | CS ÚRS 2023 01 |  | základní |  | 0 | 0 | 0 | 0 | 0 | 4 | K | 2 |  |  |  | ROZPOCET | 0 | 0 | 0 | 0 | 0 | 1 | 0 | 4 | 35062398
| PP |  | Vodorovná doprava suti bez naložení, ale se složením a s hrubým urovnáním ze sypkých materiálů, na vzdálenost do 1 km | [14 empty] | PP | 2
| Online PSC |  | https://podminky.urs.cz/item/CS_URS_2023_01/997221551 | [14 empty] | Online PSC | 2
| VV |  | Provedení demolice části opěr | [14 empty] | VV | 2 | 1 | True | 0 | ROZPOCET
| VV |  | OP1: | [14 empty] | VV | 2 | 1 | True | 0 | ROZPOCET
| VV |  | dl=0,900+3,325+1,200=5,425 m, tl=0,500 m, v=0,600 m | [14 empty] | VV | 2 | 1 | True | 0 | ROZPOCET
| VV |  | 5,425*0,500*0,600*2,5 |  | 4.069 | [12 empty] | VV | 2 | 2 | True | 0 | ROZPOCET
| VV |  | OP2: | [14 empty] | VV | 2 | 1 | True | 0 | ROZPOCET
| VV |  | dl=1,400+3,005+1,250=5,655 m, tl=0,500 m, v=0,600 m | [14 empty] | VV | 2 | 1 | True | 0 | ROZPOCET
| VV |  | 5,655*0,500*0,600*2,5 |  | 4.241 | [12 empty] | VV | 2 | 2 | True | 0 | ROZPOCET
| VV |  | Mezisoučet |  | 8.31 | [12 empty] | VV | 2 | 3 | True | 0 | ROZPOCET
| VV |  | Provedení snesení stávajících železobetonových panelů tl. 0.150, včetně staveništní manipulace, naložení, odvozu a uložení na skládku | [14 empty] | VV | 2 | 1 | True | 0 | ROZPOCET
| VV |  | dl=3,000 m, š=1,000 m, tl=0,150 m, n=5 ks | [14 empty] | VV | 2 | 1 | True | 0 | ROZPOCET
| VV |  | 3,0*1,0*0,15*5*2,5 |  | 5.625 | [12 empty] | VV | 2 | 2 | True | 0 | ROZPOCET
| VV |  | Mezisoučet |  | 5.625 | [12 empty] | VV | 2 | 3 | True | 0 | ROZPOCET
| VV |  | Součet |  | 13.935 | [12 empty] | VV | 2 | 4 | True | 1 | ROZPOCET
28 | K | 997221559 | Příplatek ZKD 1 km u vodorovné dopravy suti ze sypkých materiálů | t | 264.765 |  | 0 | CS ÚRS 2023 01 |  | základní |  | 0 | 0 | 0 | 0 | 0 | 4 | K | 2 |  |  |  | ROZPOCET | 0 | 0 | 0 | 0 | 0 | 1 | 0 | 4 | -1396107173
| PP |  | Vodorovná doprava suti bez naložení, ale se složením a s hrubým urovnáním Příplatek k ceně za každý další i započatý 1 km přes 1 km | [14 empty] | PP | 2
| Online PSC |  | https://podminky.urs.cz/item/CS_URS_2023_01/997221559 | [14 empty] | Online PSC | 2
| VV |  | Provedení demolice části opěr | [14 empty] | VV | 2 | 1 | True | 0 | ROZPOCET
| VV |  | OP1: | [14 empty] | VV | 2 | 1 | True | 0 | ROZPOCET
| VV |  | dl=0,900+3,325+1,200=5,425 m, tl=0,500 m, v=0,600 m | [14 empty] | VV | 2 | 1 | True | 0 | ROZPOCET
| VV |  | 5,425*0,500*0,600*2,5*19 "za dalších 19 km |  | 77.306 | [12 empty] | VV | 2 | 2 | True | 0 | ROZPOCET
| VV |  | OP2: | [14 empty] | VV | 2 | 1 | True | 0 | ROZPOCET
| VV |  | dl=1,400+3,005+1,250=5,655 m, tl=0,500 m, v=0,600 m | [14 empty] | VV | 2 | 1 | True | 0 | ROZPOCET
| VV |  | 5,655*0,500*0,600*2,5*19 "za dalších 19 km |  | 80.584 | [12 empty] | VV | 2 | 2 | True | 0 | ROZPOCET
| VV |  | Mezisoučet |  | 157.89 | [12 empty] | VV | 2 | 3 | True | 0 | ROZPOCET
| VV |  | Provedení snesení stávajících železobetonových panelů tl. 0.150, včetně staveništní manipulace, naložení, odvozu a uložení na skládku | [14 empty] | VV | 2 | 1 | True | 0 | ROZPOCET
| VV |  | dl=3,000 m, š=1,000 m, tl=0,150 m, n=5 ks | [14 empty] | VV | 2 | 1 | True | 0 | ROZPOCET
| VV |  | 3,0*1,0*0,15*5*2,5*19 "za dalších 19 km |  | 106.875 | [12 empty] | VV | 2 | 2 | True | 0 | ROZPOCET
| VV |  | Mezisoučet |  | 106.875 | [12 empty] | VV | 2 | 3 | True | 0 | ROZPOCET
| VV |  | Součet |  | 264.765 | [12 empty] | VV | 2 | 4 | True | 1 | ROZPOCET
29 | K | 99722R.šrot | Poplatek za uložení na skládce (výkup) stavebního odpadu železo a ocel kód odpadu 17 04 05 | t | -0.658 |  | 0 |  |  | základní |  | 0 | 0 | 0 | 0 | 0 | 4 | K | 2 |  |  |  | ROZPOCET | 0 | 0 | 0 | 0 | 0 | 1 | 0 | 4 | -106397230
| PP |  | Poplatek za uložení na skládce (výkup) stavebního odpadu železo a ocel kód odpadu 17 04 05 | [14 empty] | PP | 2
| VV |  | Poplatek kat. číslo 17 04 05 "Železný šrot, konstrukce, stožáry, kolejnice" VÝKUP | [14 empty] | VV | 2 | 1 | True | 0 | ROZPOCET
| VV |  | -5,000*18,800*7/1000 "stáv. nosníky U160, hmotnost 18,800 kg/m, dl=5,000 m, n=7 ks |  | -0.658 | [12 empty] | VV | 2 | 2 | True | 1 | ROZPOCET

## 3-1 - Vedlejší rozpočtové...
{2b813676-8511-4fc4-8645-8b004428c53d}
2
| KRYCÍ LIST SOUPISU PRACÍ | [7 empty] | v --- níže se nacházejí doplnkové a pomocné údaje k sestavám --- v | [8 empty] | False
Stavba:
Údržbové práce na mostě přes Černý potok v Bynině na místní komunikaci k č. p. 141
Objekt:
3 - Vedlejší rozpočtové náklady a ostatní náklady
Soupis:
3-1 - Vedlejší rozpočtové náklady a ostatní náklady- soupis prací
| KSO: |  |  |  |  | CC-CZ:
| Místo: |  | část obce Bynina |  |  | Datum: | 7. 6. 2023
| Zadavatel: |  |  |  |  | IČ: | 00304387
|  | Město Valašské Meziříčí |  |  |  | DIČ: | CZ00304387
| Uchazeč: |  |  |  |  | IČ: | Vyplň údaj
|  | Vyplň údaj |  |  |  | DIČ: | Vyplň údaj
| Projektant: |  |  |  |  | IČ: | 28572327
|  | Designtec s.r.o. |  |  |  | DIČ: | CZ28572327
| Zpracovatel: |  |  |  |  | IČ: | 62342681
|  | Ing. Michal Pospíšil |  |  |  | DIČ:
Poznámka:
Soupis prací je sestaven s využitím Cenové soustavy ÚRS. Položky, které pochází z této cenové soustavy, jsou ve sloupci 'Cenová soustava' označeny popisem 'CS ÚRS' a úrovní příslušného kalendářního pololetí. Veškeré další informace vymezující popis a podmínky použití těchto položek z Cenové soustavy, které nejsou uvedeny přímo v soupisu prací, jsou neomezeně dálkově k dispozici na webu podminky.urs.cz.
| Cena bez DPH | [5 empty] | 0
|  |  | Základ daně |  |  | Sazba daně | Výše daně
| DPH | základní | 0 |  |  | 21% | 0
|  | snížená | 0 |  |  | 15% | 0
|  | zákl. přenesená | 0 |  |  | 21% | 0
|  | sníž. přenesená | 0 |  |  | 15% | 0
|  | nulová | 0 |  |  | 0% | 0
| Cena s DPH |  |  | v | CZK |  | 0
REKAPITULACE ČLENĚNÍ SOUPISU PRACÍ
Stavba:
Údržbové práce na mostě přes Černý potok v Bynině na místní komunikaci k č. p. 141
Objekt:
3 - Vedlejší rozpočtové náklady a ostatní náklady
Soupis:
3-1 - Vedlejší rozpočtové náklady a ostatní náklady- soupis prací
Místo: |  |  | část obce Bynina |  |  | Datum: | 7. 6. 2023
Zadavatel: |  |  | Město Valašské Meziříčí |  |  | Projektant: | Designtec s.r.o.
Uchazeč: |  |  | Vyplň údaj |  |  | Zpracovatel: | Ing. Michal Pospíšil
Kód dílu - Popis | [6 empty] | Cena celkem [CZK]
Náklady stavby celkem | [6 empty] | 0 | [11 empty] | -1
| VRN - Vedlejší rozpočtové náklady | [5 empty] | 0
| 960 - Kompletační činnost | [5 empty] | 0
| OST - Ostatní náklady | [5 empty] | 0
| 0 - Vedlejší rozpočtové náklady | [5 empty] | 0
SOUPIS PRACÍ
Stavba:
Údržbové práce na mostě přes Černý potok v Bynině na místní komunikaci k č. p. 141
Objekt:
3 - Vedlejší rozpočtové náklady a ostatní náklady
Soupis:
3-1 - Vedlejší rozpočtové náklady a ostatní náklady- soupis prací
Místo: |  |  | část obce Bynina |  |  | Datum: | 7. 6. 2023
Zadavatel: |  |  | Město Valašské Meziříčí |  |  | Projektant: | Designtec s.r.o.
Uchazeč: |  |  | Vyplň údaj |  |  | Zpracovatel: | Ing. Michal Pospíšil
PČ | Typ | Kód | Popis | MJ | Množství | J.cena [CZK] | Cena celkem [CZK] | Cenová soustava |  | DPH | J. Nh [h] | Nh celkem [h] | J. hmotnost [t] | Hmotnost celkem [t] | J. suť [t] | Suť Celkem [t]
Náklady soupisu celkem | [6 empty] | 0 |  |  |  |  | 0 |  | 0 |  | 0 |  | D | -1 | [7 empty] | 0
| D | VRN | Vedlejší rozpočtové náklady |  |  |  | 0 |  |  |  |  | 0 |  | 0 |  | 0 | 5 | D | 0 | ROZPOCET | [6 empty] | 0
| D | 960 | Kompletační činnost |  |  |  | 0 |  |  |  |  | 0 |  | 0 |  | 0 | 1 | D | 1 | ROZPOCET | [6 empty] | 0
1 | K | 04520300R | Kompletační a koordinační činnost na řízení subdodavatelů | soubor | 1 |  | 0 |  |  | základní |  | 0 | 0 | 0 | 0 | 0 | 4 | K | 2 | ROZPOCET | 0 | 0 | 0 | 0 | 0 | 1 | 0 | 4 | 2
| PP |  | Kompletační a koordinační činnost na řízení subdodavatelů | [14 empty] | PP | 2
| P |  | Poznámka k položce: Poznámka k položce: Náklad zhotovitele na řízení a koordinaci subdodavatelů V případě, že všechny práce budou prováděny vlastními pracovníky, lze tuto položku ocenit nulovou za podmínky, že tato skutečnost bude zapsána do poznámky položky. | [14 empty] | P | 2
| D | OST | Ostatní náklady |  |  |  | 0 |  |  |  |  | 0 |  | 0 |  | 0 | 4 | D | 1 | ROZPOCET | [6 empty] | 0
2 | K | 012103001 | Geodetické práce před výstavbou | soubor | 1 |  | 0 |  |  | základní |  | 0 | 0 | 0 | 0 | 0 | 262144 | K | 2 | ROZPOCET | 0 | 0 | 0 | 0 | 0 | 1 | 0 | 262144 | 4
| PP |  | Geodetické práce před výstavbou | [14 empty] | PP | 2
| P |  | Poznámka k položce: Poznámka k položce: Vytýčení hlavních bodů stavby před zahájením stavebních prací | [14 empty] | P | 2
3 | K | 01210310R | Vytýčení inženýrských sítí | soubor | 1 |  | 0 |  |  | základní |  | 0 | 0 | 0 | 0 | 0 | 262144 | K | 2 | ROZPOCET | 0 | 0 | 0 | 0 | 0 | 1 | 0 | 262144 | 6
| PP |  | Vytýčení inženýrských sítí | [14 empty] | PP | 2
| P |  | Poznámka k položce: Poznámka k položce: Vytýčení inženýrských sítí dotčených nebo souvisejících se stavbou před nebo v průběhu výstavby | [14 empty] | P | 2
4 | K | 012203001 | Geodetické práce při provádění stavby | soubor | 1 |  | 0 |  |  | základní |  | 0 | 0 | 0 | 0 | 0 | 262144 | K | 2 | ROZPOCET | 0 | 0 | 0 | 0 | 0 | 1 | 0 | 262144 | 8
| PP |  | Geodetické práce při provádění stavby | [14 empty] | PP | 2
| P |  | Poznámka k položce: Poznámka k položce: Dokumentace zakrývaných konstrukcí a liniových staveb geodetickým zaměřením v papírové a elektronické podobě. | [14 empty] | P | 2
5 | K | 01325410R | Monitoring průběhu výstavby | soubor | 1 |  | 0 |  |  | základní |  | 0 | 0 | 0 | 0 | 0 | 262144 | K | 2 | ROZPOCET | 0 | 0 | 0 | 0 | 0 | 1 | 0 | 262144 | 16
| PP |  | Monitoring průběhu výstavby | [14 empty] | PP | 2
| P |  | Poznámka k položce: Poznámka k položce: Fotografie nebo videozáznamy zakrývaných konstrukcí a jiných skutečností rozhodných např. pro vícepráce a méněpráce | [14 empty] | P | 2
6 | K | 01325420R | Pasportizace stávajících objektů | soubor | 1 |  | 0 |  |  | základní |  | 0 | 0 | 0 | 0 | 0 | 262144 | K | 2 | ROZPOCET | 0 | 0 | 0 | 0 | 0 | 1 | 0 | 262144 | 18
| PP |  | Pasportizace stávajících objektů | [14 empty] | PP | 2
| P |  | Poznámka k položce: Poznámka k položce: Pasportizace nemovitostí a objektů včetně pozemních komunikací dotčených stavební činností před zahájením a po dokončení stavebních prací včetně fotodokumentace nebo videozáznamu. | [14 empty] | P | 2
7 | K | 01328400R | Náklady na zpracování a vedení dokumentu KZP | soubor | 1 |  | 0 |  |  | základní |  | 0 | 0 | 0 | 0 | 0 | 262144 | K | 2 | ROZPOCET | 0 | 0 | 0 | 0 | 0 | 1 | 0 | 262144 | 22
| PP |  | Náklady na zpracování a vedení dokumentu KZP | [14 empty] | PP | 2
| P |  | Poznámka k položce: Poznámka k položce: KZP = kontrolní a zkušební plán zpracovaný do podrobností položek rozpočtu, povinně obsahující všechny zkoušky, revize a měření požadované technickými normami a předpisy ve vztahu k prováděným pracím, dodávkám a službám. | [14 empty] | P | 2
8 | K | 04310300R | Náklady na provedení zkoušek, revizí a měření | soubor | 1 |  | 0 |  |  | základní |  | 0 | 0 | 0 | 0 | 0 | 262144 | K | 2 | ROZPOCET | 0 | 0 | 0 | 0 | 0 | 1 | 0 | 262144 | 24
| PP |  | Náklady na provedení zkoušek, revizí a měření | [14 empty] | PP | 2
| P |  | Poznámka k položce: Poznámka k položce: Náklady na provedení zkoušek, revizí a měření, které jsou vyžadovány v technických normách a dalších předpisech ve vztahu k prováděným pracím, dodávkám a službám a jejichž počet a druh by měl být specifikovaný v dokumentu KZP vyhotoveným zhotovitelem. -mostní list, první prohlídka mostu | [14 empty] | P | 2
9 | K | 049103001 | Náklady vzniklé v souvislosti s realizací stavby | soubor | 1 |  | 0 |  |  | základní |  | 0 | 0 | 0 | 0 | 0 | 262144 | K | 2 | ROZPOCET | 0 | 0 | 0 | 0 | 0 | 1 | 0 | 262144 | 28
| PP |  | Náklady vzniklé v souvislosti s realizací stavby | [14 empty] | PP | 2
| P |  | Poznámka k položce: Poznámka k položce: Například: - vyřízení záborů, žádostí o uzavírky - vyřízení stanovisek dotčených orgánů ke kolaudaci - zpracování havarijního a povodňového plánu - jednání s úřady v zastoupení | [14 empty] | P | 2
10 | K | 09000100R | Náklady na vyhotovení dokumentace k předání stavby | soubor | 1 |  | 0 |  |  | základní |  | 0 | 0 | 0 | 0 | 0 | 262144 | K | 2 | ROZPOCET | 0 | 0 | 0 | 0 | 0 | 1 | 0 | 262144 | 32
| PP |  | Náklady na vyhotovení dokumentace k předání stavby | [14 empty] | PP | 2
| P |  | Poznámka k položce: Poznámka k položce: Náklady spojené s vyhotovením, kopírováním a kopletací všech dokumentů požadovaných v SOD a VOP k předání stavby objenateli. | [14 empty] | P | 2
11 | K | 09000105R | Ostatní náklady vyplývající ze znění SOD a VOP | soubor | 1 |  | 0 |  |  | základní |  | 0 | 0 | 0 | 0 | 0 | 262144 | K | 2 | ROZPOCET | 0 | 0 | 0 | 0 | 0 | 1 | 0 | 262144 | 34
| PP |  | Ostatní náklady vyplývající ze znění SOD a VOP | [14 empty] | PP | 2
| P |  | Poznámka k položce: Poznámka k položce: Náklady související s plněním povinností zhotovitele požadované v SOD a VOP, např.: - náklady na zřízení bankovních záruk - náklady spojené vypracováním technologických postupů - náklady na vypracování ohlášení změn a změnových listů - náklady spojené s předáním díla - náklady spojené s vyřízením záborů a nájmů pozemků dotčených stavbou - náklady spojené s projednání postupů prací s vlastníky dotčených pozemků nebo osobami či organizacemi které mají právo s těmito pozemky hospodařit atd. | [14 empty] | P | 2
12 | K | 09000109R | Stanovení zatížitelnosti mostní konstrukce dle CSN 73 6222 | soubor | 1 |  | 0 |  |  | základní |  | 0 | 0 | 0 | 0 | 0 | 262144 | K | 2 | ROZPOCET | 0 | 0 | 0 | 0 | 0 | 1 | 0 | 262144 | 36
| PP |  | Stanovení zatížitelnosti mostní konstrukce dle CSN 73 6222 | [14 empty] | PP | 2
| D | 0 | Vedlejší rozpočtové náklady |  |  |  | 0 |  |  |  |  | 0 |  | 0 |  | 0 | 1 | D | 1 | ROZPOCET | [6 empty] | 0
13 | K | 0300010R1 | Náklady na zřízení zařízení staveniště v souladu s ZOV | soubor | 1 |  | 0 |  |  | základní |  | 0 | 0 | 0 | 0 | 0 | 4 | K | 2 | ROZPOCET | 0 | 0 | 0 | 0 | 0 | 1 | 0 | 4 | 40
| PP |  | Náklady na zřízení zařízení staveniště v souladu s ZOV | [14 empty] | PP | 2
| P |  | Poznámka k položce: Poznámka k položce: Náklady na dokumentaci ZS, příprava území pro ZS včetně odstranění materiálu a konstrukcí, vybudování odběrný míst, zřízení přípojek energií, vlastní vybudování objektů ZS a provizornich komunikací. | [14 empty] | P | 2
14 | K | 0300010R2 | Náklady na provoz a údržbu zařízení staveniště | soubor | 1 |  | 0 |  |  | základní |  | 0 | 0 | 0 | 0 | 0 | 4 | K | 2 | ROZPOCET | 0 | 0 | 0 | 0 | 0 | 1 | 0 | 4 | 42
| PP |  | Náklady na provoz a údržbu zařízení staveniště | [14 empty] | PP | 2
| P |  | Poznámka k položce: Poznámka k položce: Náklady na vybavení objektů, náklady na energie, úklid, údržba, osvětlení, oplocení, opravy na objektech ZS, čištění ploch, zabezpečení staveniště | [14 empty] | P | 2
15 | K | 039001003 | Zrušení zařízení staveniště | soubor | 1 |  | 0 |  |  | základní |  | 0 | 0 | 0 | 0 | 0 | 4 | K | 2 | ROZPOCET | 0 | 0 | 0 | 0 | 0 | 1 | 0 | 4 | 46
| PP |  | Zrušení zařízení staveniště | [14 empty] | PP | 2
| P |  | Poznámka k položce: Poznámka k položce: odstranění objektu ZS včetně přípojek a jejich odvozu, uvedení pozemku do původního stavu včetně nákladů s tím spojených | [14 empty] | P | 2
16 | K | 04140300R | Náklady na zajištění kolektivní bezpečnosti osob | soubor | 1 |  | 0 |  |  | základní |  | 0 | 0 | 0 | 0 | 0 | 4 | K | 2 | ROZPOCET | 0 | 0 | 0 | 0 | 0 | 1 | 0 | 4 | 48
| PP |  | Náklady na zajištění kolektivní bezpečnosti osob | [14 empty] | PP | 2
| P |  | Poznámka k položce: Poznámka k položce: Náklady na zbudování, údržbu a zrušení: - zabezpečení okrajů konstrukcí proti pádu osob - komunikací pro pohyb osob po staveništi - přechodů přes výkopy - a další prvky kolektivní ocrany osob, pokud nejsou jinde uvedeny | [14 empty] | P | 2
17 | K | 079002001 | Ostatní provozní vlivy | soubor… | 1 |  | 0 |  |  | základní |  | 0 | 0 | 0 | 0 | 0 | 4 | K | 2 | ROZPOCET | 0 | 0 | 0 | 0 | 0 | 1 | 0 | 4 | 50
| PP |  | Ostatní provozní vlivy | [14 empty] | PP | 2
| P |  | Poznámka k položce: Poznámka k položce: práce v ochranných pásmech • dešťová kanalizace Město Valašské Meziříčí • podzemní vedení vodovodu VODOVODY A KANALIZACE VSETÍN, a. s. | [14 empty] | P | 2

## Pokyny pro vyplnění
Struktura údajů, formát souboru a metodika pro zpracování
Struktura
Soubor je složen ze záložky Rekapitulace stavby a záložek s názvem soupisu prací pro jednotlivé objekty ve formátu XLSX. Každá ze záložek přitom obsahuje
ještě samostatné sestavy vymezené orámovaním a nadpisem sestavy.
Rekapitulace stavby obsahuje sestavu Rekapitulace stavby a Rekapitulace objektů stavby a soupisů prací.
V sestavě Rekapitulace stavby jsou uvedeny informace identifikující předmět veřejné zakázky na stavební práce, KSO, CC-CZ, CZ-CPV, CZ-CPA a rekapitulaci
celkové nabídkové ceny uchazeče.
Termínem "uchazeč" (resp. zhotovitel) se myslí "účastník zadávacího řízení" ve smyslu zákona o zadávání veřejných zakázek.
V sestavě Rekapitulace objektů stavby a soupisů prací je uvedena rekapitulace stavebních objektů, inženýrských objektů, provozních souborů,
vedlejších a ostatních nákladů a ostatních nákladů s rekapitulací nabídkové ceny za jednotlivé soupisy prací. Na základě údaje Typ je možné
identifikovat, zda se jedná o objekt nebo soupis prací pro daný objekt:
|  | STA | Stavební objekt pozemní
|  | ING | Stavební objekt inženýrský
|  | PRO | Provozní soubor
|  | VON | Vedlejší a ostatní náklady
|  | OST | Ostatní
|  | Soupis | Soupis prací pro daný typ objektu
Soupis prací pro jednotlivé objekty obsahuje sestavy Krycí list soupisu prací, Rekapitulace členění soupisu prací, Soupis prací. Za soupis prací může být považován
i objekt stavby v případě, že neobsahuje podřízenou zakázku.
Krycí list soupisu obsahuje rekapitulaci informací o předmětu veřejné zakázky ze sestavy Rekapitulace stavby, informaci o zařazení objektu do KSO,
CC-CZ, CZ-CPV, CZ-CPA a rekapitulaci celkové nabídkové ceny uchazeče za aktuální soupis prací.
Rekapitulace členění soupisu prací obsahuje rekapitulaci soupisu prací ve všech úrovních členění soupisu tak, jak byla tato členění použita (např.
stavební díly, funkční díly, případně jiné členění) s rekapitulací nabídkové ceny.
Soupis prací obsahuje položky veškerých stavebních nebo montážních prací, dodávek materiálů a služeb nezbytných pro zhotovení stavebního objektu,
inženýrského objektu, provozního souboru, vedlejších a ostatních nákladů.
Pro položky soupisu prací se zobrazují následující informace:
|  | PČ |  | Pořadové číslo položky v aktuálním soupisu
|  | TYP |  | Typ položky: K - konstrukce, M - materiál, PP - plný popis, PSC - poznámka k souboru cen, P - poznámka k položce, VV - výkaz výměr
|  | Kód |  | Kód položky
|  | Popis |  | Zkrácený popis položky
|  | MJ |  | Měrná jednotka položky
|  | Množství |  | Množství v měrné jednotce
|  | J.cena |  | Jednotková cena položky. Zadaní může obsahovat namísto J.ceny sloupce J.materiál a J.montáž, jejichž součet definuje
J.cenu položky.
|  | Cena celkem |  | Celková cena položky daná jako součin množství a j.ceny
|  | Cenová soustava |  | Příslušnost položky do cenové soustavy
Ke každé položce soupisu prací se na samostatných řádcích může zobrazovat:
Plný popis položky
Poznámka k souboru cen a poznámka zadavatele
Výkaz výměr
Pokud je k řádku výkazu výměr evidovaný údaj ve sloupci Kód, jedná se o definovaný odkaz, na který se může odvolávat výkaz výměr z jiné položky.
Metodika pro zpracování
Jednotlivé sestavy jsou v souboru provázány. Editovatelné pole jsou zvýrazněny žlutým podbarvením, ostatní pole neslouží k editaci a nesmí být jakkoliv
modifikovány.
Uchazeč je pro podání nabídky povinen vyplnit žlutě podbarvená pole:
Pole Uchazeč v sestavě Rekapitulace stavby - zde uchazeč vyplní svůj název (název subjektu)
Pole IČ a DIČ v sestavě Rekapitulace stavby - zde uchazeč vyplní svoje IČ a DIČ
Datum v sestavě Rekapitulace stavby - zde uchazeč vyplní datum vytvoření nabídky
J.cena = jednotková cena v sestavě Soupis prací o maximálním počtu desetinných míst uvedených v poli
- pokud sestavy soupisů prací obsahují pole J.cena, měla by být všechna tato pole vyplněna nenulovými
Poznámka - nepovinný údaj pro položku soupisu
V případě, že sestavy soupisů prací neobsahují pole J.cena, potom ve všech soupisech prací obsahují pole:
- J.materiál - jednotková cena materiálu
- J.montáž - jednotková cena montáže
Uchazeč v tomto případě by měl vyplnit všechna pole J.materiál a pole J.montáž nenulovými kladnými číslicemi. V případech, kdy položka
neobsahuje žádný materiál je přípustné, aby pole J.materiál bylo vyplněno nulou. V případech, kdy položka neobsahuje žádnou montáž je přípustné,
aby pole J.montáž bylo vyplněno nulou. Obě pole - J.materiál, J.Montáž u jedné položky by však neměly být vyplněny nulou.
Rekapitulace stavby
Název |  |  | Povinný |  | Popis | Typ | Max. počet
atributu |  |  | (A/N) |  |  |  | znaků
Kód |  |  | A |  | Kód stavby | String | 20
Stavba |  |  | A |  | Název stavby | String | 120
Místo |  |  | N |  | Místo stavby | String | 50
Datum |  |  | A |  | Datum vykonaného exportu | Date
KSO |  |  | N |  | Klasifikace stavebního objektu | String | 15
CC-CZ |  |  | N |  | Klasifikace stavbeních děl | String | 15
CZ-CPV |  |  | N |  | Společný slovník pro veřejné zakázky | String | 20
CZ-CPA |  |  | N |  | Klasifikace produkce podle činností | String | 20
Zadavatel |  |  | N |  | Zadavatel zadaní | String | 50
IČ |  |  | N |  | IČ zadavatele zadaní | String | 20
DIČ |  |  | N |  | DIČ zadavatele zadaní | String | 20
Uchazeč |  |  | N |  | Uchazeč veřejné zakázky | String | 50
Projektant |  |  | N |  | Projektant | String | 50
Poznámka |  |  | N |  | Poznámka k zadání | String | 255
Sazba DPH |  |  | A |  | Rekapitulace sazeb DPH u položek soupisů | eGSazbaDph
Základna DPH |  |  | A |  | Základna DPH určena součtem celkové ceny z položek soupisů | Double
Hodnota DPH |  |  | A |  | Hodnota DPH | Double
Cena bez DPH |  |  | A |  | Celková cena bez DPH za celou stavbu. Sčítává se ze všech listů. | Double
Cena s DPH |  |  | A |  | Celková cena s DPH za celou stavbu | Double
Rekapitulace objektů stavby a soupisů prací
Název |  |  | Povinný |  | Popis | Typ | Max. počet
atributu |  |  | (A/N) |  |  |  | znaků
Kód |  |  | A |  | Přebírá se z Rekapitulace stavby | String | 20
Stavba |  |  | A |  | Přebírá se z Rekapitulace stavby | String | 120
Místo |  |  | N |  | Přebírá se z Rekapitulace stavby | String | 50
Datum |  |  | A |  | Přebírá se z Rekapitulace stavby | Date
Zadavatel |  |  | N |  | Přebírá se z Rekapitulace stavby | String | 50
Projektant |  |  | N |  | Přebírá se z Rekapitulace stavby | String | 50
Uchazeč |  |  | N |  | Přebírá se z Rekapitulace stavby | String | 50
Kód |  |  | A |  | Kód objektu | String | 20
Objektu, Soupis prací |  |  | A |  | Název objektu | String | 120
Cena bez DPH |  |  | A |  | Cena bez DPH za daný objekt | Double
Cena s DPH |  |  | A |  | Cena spolu s DPH za daný objekt | Double
Typ |  |  | A |  | Typ zakázky | eGTypZakazky
Krycí list soupisu
Název |  |  | Povinný |  | Popis | Typ | Max. počet
atributu |  |  | (A/N) |  |  |  | znaků
Stavba |  |  | A |  | Přebírá se z Rekapitulace stavby | String | 120
Objekt |  |  | A |  | Kód a název objektu | String | 20 + 120
Soupis |  |  | A |  | Kód a název soupisu | String | 20 + 120
KSO |  |  | N |  | Klasifikace stavebního objektu | String | 15
CC-CZ |  |  | N |  | Klasifikace stavbeních děl | String | 15
CZ-CPV |  |  | N |  | Společný slovník pro veřejné zakázky | String | 20
CZ-CPA |  |  | N |  | Klasifikace produkce podle činností | String | 20
Místo |  |  | N |  | Přebírá se z Rekapitulace stavby | String | 50
Zadavatel |  |  | N |  | Přebírá se z Rekapitulace stavby | String | 50
Uchazeč |  |  | N |  | Přebírá se z Rekapitulace stavby | String | 50
Projektant |  |  | N |  | Přebírá se z Rekapitulace stavby | String | 50
Poznámka |  |  | N |  | Poznámka k soupisu prací | String | 255
Sazba DPH |  |  | A |  | Rekapitulace sazeb DPH na položkách aktuálního soupisu | eGSazbaDph
Základna DPH |  |  | A |  | Základna DPH určena součtem celkové ceny z položek aktuálního soupisu | Double
Hodnota DPH |  |  | A |  | Hodnota DPH | Double
Cena bez DPH |  |  | A |  | Cena bez DPH za daný soupis | Double
Cena s DPH |  |  | A |  | Cena s DPH za daný soupis | Double
Rekapitulace členění soupisu prací
Název |  |  | Povinný |  | Popis | Typ | Max. počet
atributu |  |  | (A/N) |  |  |  | znaků
Stavba |  |  | A |  | Přebírá se z Rekapitulace stavby | String | 120
Objekt |  |  | A |  | Kód a název objektu, přebírá se z Krycího listu soupisu | String | 20 + 120
Soupis |  |  | A |  | Kód a název objektu, přebírá se z Krycího listu soupisu | String | 20 + 120
Místo |  |  | N |  | Přebírá se z Rekapitulace stavby | String | 50
Datum |  |  | A |  | Přebírá se z Rekapitulace stavby | Date
Zadavatel |  |  | N |  | Přebírá se z Rekapitulace stavby | String | 50
Projektant |  |  | N |  | Přebírá se z Rekapitulace stavby | String | 50
Uchazeč |  |  | N |  | Přebírá se z Rekapitulace stavby | String | 50
Kód dílu - Popis |  |  | A |  | Kód a název dílu ze soupisu | String | 20 + 100
Cena celkem |  |  | A |  | Cena celkem za díl ze soupisu | Double
Soupis prací
Název |  |  | Povinný |  | Popis | Typ | Max. počet
atributu |  |  | (A/N) |  |  |  | znaků
Stavba |  |  | A |  | Přebírá se z Rekapitulace stavby | String | 120
Objekt |  |  | A |  | Kód a název objektu | String | 20 + 120
Soupis |  |  | A |  | Přebírá se z Krycího listu soupisu | String | 20 + 120
Místo |  |  | N |  | Přebírá se z Krycího listu soupisu | String | 50
Datum |  |  | A |  | Přebírá se z Krycího listu soupisu | Date
Zadavatel |  |  | N |  | Přebírá se z Krycího listu soupisu | String | 50
Projektant |  |  | N |  | Přebírá se z Krycího listu soupisu | String | 50
Uchazeč |  |  | N |  | Přebírá se z Krycího listu soupisu | String | 50
PČ |  |  | A |  | Pořadové číslo položky soupisu | Long
Typ |  |  | A |  | Typ položky soupisu | eGTypPolozky | 1
Kód |  |  | A |  | Kód položky ze soupisu | String | 20
Popis |  |  | A |  | Popis položky ze soupisu | String | 255
MJ |  |  | A |  | Měrná jednotka položky | String | 10
Množství |  |  | A |  | Množství položky soupisu | Double
J.Cena |  |  | A |  | Jednotková cena položky | Double
Cena celkem |  |  | A |  | Cena celkem vyčíslena jako J.Cena * Množství | Double
Cenová soustava |  |  | N |  | Zařazení položky do cenové soustavy | String | 50
p |  |  | N |  | Poznámka položky ze soupisu | Memo
psc |  |  | N |  | Poznámka k souboru cen ze soupisu | Memo
pp |  |  | N |  | Plný popis položky ze soupisu | Memo
vv |  |  | N |  | Výkaz výměr (figura, výraz, výměra) ze soupisu | Text,Text,Double | 20, 150
DPH |  |  | A |  | Sazba DPH pro položku | eGSazbaDPH
Hmotnost |  |  | A |  | Hmotnost položky ze soupisu | Double
Suť |  |  | A |  | Suť položky ze soupisu | Double
Nh |  |  | N |  | Normohodiny položky ze soupisu | Double
Datová věta
Typ věty |  |  | Hodnota |  | Význam
eGSazbaDPH |  |  | základní |  | Základní sazba DPH
|  |  | snížená |  | Snížená sazba DPH
|  |  | nulová |  | Nulová sazba DPH
|  |  | zákl. přenesená |  | Základní sazba DPH přenesená
|  |  | sníž. přenesená |  | Snížená sazba DPH přenesená
eGTypZakazky |  |  | STA |  | Stavební objekt
|  |  | PRO |  | Provozní soubor
|  |  | ING |  | Inženýrský objekt
|  |  | VON |  | Vedlejší a ostatní náklady
|  |  | OST |  | Ostatní náklady
eGTypPolozky |  |  | 1 |  | Položka typu HSV
|  |  | 2 |  | Položka typu PSV
|  |  | 3 |  | Položka typu M
|  |  | 4 |  | Položka typu OST