## Rekapitulace stavby
Export Komplet | [28 empty] | 2.0 |  |  |  |  | False | False | {ab12849e-b62f-496e-8695-f3bf6af5ffcc}
[20 empty] | >> skryté sloupce << | [12 empty] | 0,01 | 21
[33 empty] | 0,01 | 15
|  | REKAPITULACE STAVBY | [18 empty] | v --- níže se nacházejí doplnkové a pomocné údaje k sestavám --- v | [11 empty] | 0,001
|  | Kód: | [30 empty] | 0,01
|  | Stavba: |  |  |  |  | Oprava chodníků ul.Prostřední | [25 empty] | 0,01
|  | KSO: | [13 empty] | CC-CZ: | [16 empty] | 0,01
|  | Místo: |  |  |  |  | Valašské Meziříčí | [8 empty] | Datum: | [16 empty] | 0,01
0,01
|  | Zadavatel: | [13 empty] | IČ: | [16 empty] | 0,01
|  |  | Město Valašské Meziříčí | [12 empty] | DIČ: | [16 empty] | 0,01
0,01
|  | Zhotovitel: | [13 empty] | IČ: | [16 empty] | 0,01
[16 empty] | DIČ: | [16 empty] | 0,01
False
|  | Projektant: | [13 empty] | IČ: | [16 empty] | False
[16 empty] | DIČ: | [16 empty] | True
0,01
|  | Zpracovatel: | [13 empty] | IČ: | [16 empty] | 0,01
[16 empty] | DIČ: | [16 empty] | True
Poznámka:
|  | Cena bez DPH | [13 empty] | 0
[8 empty] | Sazba daně |  |  | Základ daně |  |  |  |  | Výše daně
|  | DPH |  | základní |  |  |  | 21% |  |  | 0 |  |  |  |  | 0
|  |  |  | snížená |  |  |  | 15% |  |  | 0 |  |  |  |  | 0
|  |  |  | zákl. přenesená |  |  |  | 21% |  |  | 0 |  |  |  |  | 0
|  |  |  | sníž. přenesená |  |  |  | 15% |  |  | 0 |  |  |  |  | 0
|  |  |  | nulová |  |  |  | 0% |  |  | 0 |  |  |  |  | 0
|  | Cena s DPH | [6 empty] | v |  |  | CZK |  |  |  | 0
|  | Projektant | [11 empty] | Zpracovatel
|  | Datum a podpis: | [7 empty] | Razítko |  |  |  | Datum a podpis: |  |  | Razítko
|  | Objednavatel | [11 empty] | Zhotovitel
|  | Datum a podpis: | [7 empty] | Razítko |  |  |  | Datum a podpis: |  |  | Razítko
REKAPITULACE OBJEKTŮ STAVBY A SOUPISŮ PRACÍ
| Kód: | [6 empty] | 0
| Stavba: | [6 empty] | Oprava chodníků ul.Prostřední
| Místo: | [6 empty] | Valašské Meziříčí | [6 empty] | Datum:
| Zadavatel: | [6 empty] | Město Valašské Meziříčí | [6 empty] | Projektant: | [5 empty] | Informatívní údaje z listů zakázek
| Zhotovitel: | [13 empty] | Zpracovatel:
| Kód |  |  |  | Popis | [7 empty] | Cena bez DPH [CZK] |  |  |  |  | Cena s DPH [CZK] | Typ |  | z toho Ostat. náklady [CZK] | DPH [CZK] | Normohodiny [h] | DPH základní [CZK] | DPH snížená [CZK] | DPH základní přenesená [CZK] | DPH snížená přenesená [CZK] | Základna DPH základní | Základna DPH snížená | Základna DPH zákl. přenesená | Základna DPH sníž. přenesená | Základna DPH nulová
| Náklady z rozpočtů | [11 empty] | 0 |  |  |  |  | 0 |  |  | 0 | 0 | 471.7389 | 0 | 0 | 0 | 0 | 0 | 0 | 0 | 0 | 0 | D | 0 |  | IMPORT | {ab12849e-b62f-496e-8695-f3bf6af5ffcc} | {00000000-0000-0000-0000-000000000000}
/ | [5 empty] | Oprava chodníků ul.Prostřední | [6 empty] | 0 |  |  |  |  | 0 | STA |  | 0 | 0 | 471.7389 | 0 | 0 | 0 | 0 | 0 | 0 | 0 | 0 | 0 |  | 1 | ###NOINSERT### | IMPORT | {ab12849e-b62f-496e-8695-f3bf6af5ffcc} | {00000000-0000-0000-0000-000000000000}

## Mesto1013 - Oprava chodní...
[9 empty] | >> skryté sloupce << | [9 empty] | {ab12849e-b62f-496e-8695-f3bf6af5ffcc} | [5 empty] | or | 4 | 2
[19 empty] | 2 | [5 empty] | sut1 | 121,03 | 2
| KRYCÍ LIST SOUPISU PRACÍ | [8 empty] | v --- níže se nacházejí doplnkové a pomocné údaje k sestavám --- v | [8 empty] | False | [5 empty] | sut2 | 45,1 | 2
Stavba:
Oprava chodníků ul.Prostřední
| KSO: |  |  |  |  | CC-CZ:
| Místo: |  | Valašské Meziříčí |  |  | Datum:
| Zadavatel: |  |  |  |  | IČ:
|  | Město Valašské Meziříčí |  |  |  | DIČ:
| Zhotovitel: |  |  |  |  | IČ:
DIČ:
| Projektant: |  |  |  |  | IČ:
DIČ:
| Zpracovatel: |  |  |  |  | IČ:
DIČ:
Poznámka:
| Cena bez DPH | [5 empty] | 0
|  |  | Základ daně |  |  | Sazba daně | Výše daně
| DPH | základní | 0 |  |  | 21% | 0
|  | snížená | 0 |  |  | 15% | 0
|  | zákl. přenesená | 0 |  |  | 21% | 0
|  | sníž. přenesená | 0 |  |  | 15% | 0
|  | nulová | 0 |  |  | 0% | 0
| Cena s DPH |  |  | v | CZK |  | 0
| Projektant |  |  | Zpracovatel
| Datum a podpis: |  | Razítko | Datum a podpis: |  |  | Razítko
| Objednavatel |  |  | Zhotovitel
| Datum a podpis: |  | Razítko | Datum a podpis: |  |  | Razítko
REKAPITULACE ČLENĚNÍ SOUPISU PRACÍ
Stavba:
Oprava chodníků ul.Prostřední
Místo: |  |  | Valašské Meziříčí |  |  | Datum:
Zadavatel: |  |  | Město Valašské Meziříčí |  |  | Projektant:
Zhotovitel: | [5 empty] | Zpracovatel: | 0
Kód dílu - Popis | [6 empty] | Cena celkem [CZK]
Náklady ze soupisu prací | [6 empty] | 0 | [12 empty] | -1
| HSV - Práce a dodávky HSV | [5 empty] | 0
| 1 - Zemní práce | [5 empty] | 0
| 5 - Komunikace pozemní | [5 empty] | 0
| 8 - Trubní vedení | [5 empty] | 0
| 9 - Ostatní konstrukce a práce, bourání | [5 empty] | 0
| 997 - Přesun sutě | [5 empty] | 0
| 998 - Přesun hmot | [5 empty] | 0
| VRN - Vedlejší rozpočtové náklady | [5 empty] | 0
| VRN3 - Zařízení staveniště | [5 empty] | 0
| VRN7 - Provozní vlivy | [5 empty] | 0
SOUPIS PRACÍ
Stavba:
Oprava chodníků ul.Prostřední
Místo: |  |  | Valašské Meziříčí |  |  | Datum:
Zadavatel: |  |  | Město Valašské Meziříčí |  |  | Projektant:
Zhotovitel: | [5 empty] | Zpracovatel: | 0
PČ | Typ | Kód | Popis | MJ | Množství | J.cena [CZK] | Cena celkem [CZK] | Cenová soustava |  |  | DPH | J. Nh [h] | Nh celkem [h] | J. hmotnost [t] | Hmotnost celkem [t] | J. suť [t] | Suť Celkem [t]
Náklady soupisu celkem | [6 empty] | 0 | [5 empty] | 471.7389 |  | 255.9382 |  | 166.13 |  | D | -1 | [13 empty] | 0
| D | HSV | Práce a dodávky HSV |  |  |  | 0 | [5 empty] | 471.7389 |  | 255.9382 |  | 166.13 | 1 | D | 0 |  |  |  | ROZPOCET | [9 empty] | 0
| D | 1 | Zemní práce |  |  |  | 0 | [5 empty] | 106.706 |  | 0.004018 |  | 166.13 | 1 | D | 1 |  |  |  | ROZPOCET | [9 empty] | 0
1 | K | 113107223 | Odstranění podkladu z kameniva drceného tl 300 mm strojně pl přes 200 m2 | m2 | 210 | 0 | 0 | CS ÚRS 2021 01 |  |  | základní | 0.119 | 24.99 | 0 | 0 | 0.44 | 92.4 | 4 | K | 2 |  |  |  | ROZPOCET |  |  |  | 0 | 0 | 0 | 0 | 0 | 1 | 0 | 4 | -388755861
| VV |  | 210,0 |  | 210 | [13 empty] | VV | 2 | 2 | True | 1 | ROZPOCET
2 | K | 113107241 | Odstranění podkladu živičného tl 50 mm strojně pl přes 200 m2 | m2 | 210 | 0 | 0 | CS ÚRS 2021 01 |  |  | základní | 0.057 | 11.97 | 0 | 0 | 0.098 | 20.58 | 4 | K | 2 |  |  |  | ROZPOCET |  |  |  | 0 | 0 | 0 | 0 | 0 | 1 | 0 | 4 | 438951459
| VV |  | chodník | [15 empty] | VV | 2 | 1 | True | 0 | ROZPOCET
| VV |  | 210,0 |  | 210 | [13 empty] | VV | 2 | 2 | True | 1 | ROZPOCET
3 | K | 113154113 | Frézování živičného krytu tl 50 mm pruh š 0,5 m pl do 500 m2 bez překážek v trase | m2 | 70 | 0 | 0 | CS ÚRS 2021 01 |  |  | základní | 0.076 | 5.32 | 4e-05 | 0.0028 | 0.115 | 8.05 | 4 | K | 2 |  |  |  | ROZPOCET |  |  |  | 0 | 0 | 0 | 0 | 0 | 1 | 0 | 4 | -472412950
| VV |  | u obrubníku | [15 empty] | VV | 2 | 1 | True | 0 | ROZPOCET
| VV |  | 70,0 |  | 70 | [13 empty] | VV | 2 | 2 | True | 1 | ROZPOCET
4 | K | 113202111 | Vytrhání obrub krajníků obrubníků stojatých | m | 220 | 0 | 0 | CS ÚRS 2021 01 |  |  | základní | 0.133 | 29.26 | 0 | 0 | 0.205 | 45.1 | 4 | K | 2 |  |  |  | ROZPOCET |  |  |  | 0 | 0 | 0 | 0 | 0 | 1 | 0 | 4 | -1500642640
| VV |  | 140,0+80,0 |  | 220 | [13 empty] | VV | 2 | 2 | True | 1 | ROZPOCET
5 | K | 162751117 | Vodorovné přemístění do 10000 m výkopku/sypaniny z horniny třídy těžitelnosti I, skupiny 1 až 3 | m3 | 4 | 0 | 0 | CS ÚRS 2021 01 |  |  | základní | 0.087 | 0.348 | 0 | 0 | 0 | 0 | 4 | K | 2 |  |  |  | ROZPOCET |  |  |  | 0 | 0 | 0 | 0 | 0 | 1 | 0 | 4 | -1821448506
| VV |  | "dovoz ornice" or |  | 4 | [13 empty] | VV | 2 | 2 | True | 1 | ROZPOCET
6 | K | 167151101 | Nakládání výkopku z hornin třídy těžitelnosti I, skupiny 1 až 3 do 100 m3 | m3 | 4 | 0 | 0 | CS ÚRS 2021 01 |  |  | základní | 0.197 | 0.788 | 0 | 0 | 0 | 0 | 4 | K | 2 |  |  |  | ROZPOCET |  |  |  | 0 | 0 | 0 | 0 | 0 | 1 | 0 | 4 | 372111421
| VV |  | naložení ornice | [15 empty] | VV | 2 | 1 | True | 0 | ROZPOCET
| VV | or | 40,0*0,1 |  | 4 | [13 empty] | VV | 2 | 2 | True | 1 | ROZPOCET
7 | K | 181152302 | Úprava pláně pro silnice a dálnice v zářezech se zhutněním | m2 | 150 | 0 | 0 | CS ÚRS 2021 01 |  |  | základní | 0.029 | 4.35 | 0 | 0 | 0 | 0 | 4 | K | 2 |  |  |  | ROZPOCET |  |  |  | 0 | 0 | 0 | 0 | 0 | 1 | 0 | 4 | -129318360
| VV |  | 123+17+5,2 |  | 145.2 | [13 empty] | VV | 2 | 2 | True | 0 | ROZPOCET
| VV |  | 150 |  | 150 | [13 empty] | VV | 2 | 2 | True | 1 | ROZPOCET
8 | K | 181311103 | Rozprostření ornice tl vrstvy do 200 mm v rovině nebo ve svahu do 1:5 ručně | m2 | 40 | 0 | 0 | CS ÚRS 2021 01 |  |  | základní | 0.668 | 26.72 | 0 | 0 | 0 | 0 | 4 | K | 2 |  |  |  | ROZPOCET |  |  |  | 0 | 0 | 0 | 0 | 0 | 1 | 0 | 4 | 1619907610
9 | K | 181411131 | Založení parkového trávníku výsevem plochy do 1000 m2 v rovině a ve svahu do 1:5 | m2 | 40 | 0 | 0 | CS ÚRS 2021 01 |  |  | základní | 0.058 | 2.32 | 0 | 0 | 0 | 0 | 4 | K | 2 |  |  |  | ROZPOCET |  |  |  | 0 | 0 | 0 | 0 | 0 | 1 | 0 | 4 | 716618544
10 | M | 00572410 | osivo směs travní parková | kg | 1.218 | 0 | 0 | CS ÚRS 2021 01 |  |  | základní | 0 | 0 | 0.001 | 0.001218 | 0 | 0 | 8 | M | 2 |  |  |  | ROZPOCET |  |  |  | 0 | 0 | 0 | 0 | 0 | 1 | 0 | 4 | -1861010606
11 | K | 183403153 | Obdělání půdy hrabáním v rovině a svahu do 1:5 | m2 | 40 | 0 | 0 | CS ÚRS 2021 01 |  |  | základní | 0.015 | 0.6 | 0 | 0 | 0 | 0 | 4 | K | 2 |  |  |  | ROZPOCET |  |  |  | 0 | 0 | 0 | 0 | 0 | 1 | 0 | 4 | 803052512
12 | K | 183403161 | Obdělání půdy válením v rovině a svahu do 1:5 | m2 | 40 | 0 | 0 | CS ÚRS 2021 01 |  |  | základní | 0.001 | 0.04 | 0 | 0 | 0 | 0 | 4 | K | 2 |  |  |  | ROZPOCET |  |  |  | 0 | 0 | 0 | 0 | 0 | 1 | 0 | 4 | 2137308468
| D | 5 | Komunikace pozemní |  |  |  | 0 | [5 empty] | 133.7803 |  | 178.9636 |  | 0 | 1 | D | 1 |  |  |  | ROZPOCET | [9 empty] | 0
13 | K | 564831111 | Podklad ze štěrkodrtě ŠD tl 100 mm | m2 | 93.75 | 0 | 0 | CS ÚRS 2021 01 |  |  | základní | 0.023 | 2.1562 | 0.23 | 21.5625 | 0 | 0 | 4 | K | 2 |  |  |  | ROZPOCET |  |  |  | 0 | 0 | 0 | 0 | 0 | 1 | 0 | 4 | 2107051705
| VV |  | pod obrubníky | [15 empty] | VV | 2 | 1 | True | 0 | ROZPOCET
| VV |  | (135+4+16)*0,45 |  | 69.75 | [13 empty] | VV | 2 | 2 | True | 0 | ROZPOCET
| VV |  | 80,0*0,3 |  | 24 | [13 empty] | VV | 2 | 2 | True | 0 | ROZPOCET
| VV |  | Součet |  | 93.75 | [13 empty] | VV | 2 | 4 | True | 1 | ROZPOCET
14 | K | 564861111 | Podklad ze štěrkodrtě ŠD tl 200 mm | m2 | 190 | 0 | 0 | CS ÚRS 2021 01 |  |  | základní | 0.029 | 5.51 | 0.46 | 87.4 | 0 | 0 | 4 | K | 2 |  |  |  | ROZPOCET |  |  |  | 0 | 0 | 0 | 0 | 0 | 1 | 0 | 4 | 930620854
| VV |  | 184,8+5,2 |  | 190 | [13 empty] | VV | 2 | 2 | True | 1 | ROZPOCET
15 | K | 564871111 | Podklad ze štěrkodrtě ŠD tl 250 mm | m2 | 17 | 0 | 0 | CS ÚRS 2021 01 |  |  | základní | 0.031 | 0.527 | 0.575 | 9.775 | 0 | 0 | 4 | K | 2 |  |  |  | ROZPOCET |  |  |  | 0 | 0 | 0 | 0 | 0 | 1 | 0 | 4 | 337816467
16 | K | 573231111 | Postřik živičný spojovací ze silniční emulze v množství 0,70 kg/m2 | m2 | 70 | 0 | 0 | CS ÚRS 2021 01 |  |  | základní | 0.002 | 0.14 | 0.00071 | 0.0497 | 0 | 0 | 4 | K | 2 |  |  |  | ROZPOCET |  |  |  | 0 | 0 | 0 | 0 | 0 | 1 | 0 | 4 | 453021987
17 | K | 577144111 | Asfaltový beton vrstva obrusná ACO 11 (ABS) tř. I tl 50 mm š do 3 m z nemodifikovaného asfaltu | m2 | 70 | 0 | 0 | CS ÚRS 2021 01 |  |  | základní | 0.071 | 4.97 | 0.12966 | 9.0762 | 0 | 0 | 4 | K | 2 |  |  |  | ROZPOCET |  |  |  | 0 | 0 | 0 | 0 | 0 | 1 | 0 | 4 | -1207484141
| VV |  | u obrubníku | [15 empty] | VV | 2 | 1 | True | 0 | ROZPOCET
| VV |  | 70,0 |  | 70 | [13 empty] | VV | 2 | 2 | True | 1 | ROZPOCET
18 | K | 596211112 | Kladení dlažby z betonových zámkových dlaždic komunikací pro pěší s ložem z kameniva těženého nebo drceného tl. do 40 mm, s vyplněním spár s dvojitým hutněním, vibrováním a se smetením přebytečného materiálu na krajnici tl. 60 mm skupiny A, pro plochy pře | m2 | 190 | 0 | 0 | CS ÚRS 2021 01 |  |  | základní | 0.53 | 100.7 | 0.08425 | 16.0075 | 0 | 0 | 4 | K | 2 |  |  |  | ROZPOCET |  |  |  | 0 | 0 | 0 | 0 | 0 | 1 | 0 | 4 | -527350664
| VV |  | 184,695+5,304 |  | 128.2 | [13 empty] | VV | 2 | 2 | True | 1 | ROZPOCET
19 | M | PSB.14010300 | HOLLAND I 200x100x60 mm | m2 | 221.76 | 0 | 0 |  |  |  | základní | 0 | 0 | 0.131 | 29.0506 | 0 | 0 | 8 | M | 2 |  |  |  | ROZPOCET |  |  |  | 0 | 0 | 0 | 0 | 0 | 1 | 0 | 4 | -1549404434
| VV |  | 184.8 |  | 184.8 | [13 empty] | VV | 2 | 2 | True | 1 | ROZPOCET
| VV |  | 184,8*1,02 'Přepočtené koeficientem množství |  | 221.76 | [13 empty] | VV | 2 | 2 | False | 1 | ROZPOCET
20 | M | 59245006 | dlažba tvar obdélník betonová pro nevidomé 200x100x60mm barevná | m2 | 5.304 | 0 | 0 | CS ÚRS 2021 01 |  |  | základní | 0 | 0 | 0.131 | 0.69482 | 0 | 0 | 8 | M | 2 |  |  |  | ROZPOCET |  |  |  | 0 | 0 | 0 | 0 | 0 | 1 | 0 | 4 | 416552524
| VV |  | 5,2 |  | 5.2 | [13 empty] | VV | 2 | 2 | True | 1 | ROZPOCET
| VV |  | 5,2*1,02 'Přepočtené koeficientem množství |  | 5.304 | [13 empty] | VV | 2 | 2 | False | 1 | ROZPOCET
21 | K | 596211115 | Příplatek za kombinaci více než dvou barev u kladení betonových dlažeb pro pěší tl 60 mm skupiny A | m2 | 5.2 | 0 | 0 | CS ÚRS 2021 01 |  |  | základní | 0.09 | 0.468 | 0 | 0 | 0 | 0 | 4 | K | 2 |  |  |  | ROZPOCET |  |  |  | 0 | 0 | 0 | 0 | 0 | 1 | 0 | 4 | -238192962
22 | K | 596212211 | Kladení dlažby z betonových zámkových dlaždic pozemních komunikací s ložem z kameniva těženého nebo drceného tl. do 50 mm, s vyplněním spár, s dvojitým hutněním vibrováním a se smetením přebytečného materiálu na krajnici tl. 80 mm skupiny A, pro plochy př | m2 | 17 | 0 | 0 |  |  |  | základní | 0.757 | 12.869 | 0.10362 | 1.7615 | 0 | 0 | 4 | K | 2 |  |  |  | ROZPOCET |  |  |  | 0 | 0 | 0 | 0 | 0 | 1 | 0 | 4 | 1191615075
| VV |  | 17 |  | 17 | [13 empty] | VV | 2 | 2 | True | 1 | ROZPOCET
23 | M | PSB.14012600 | HOLLAND I 200x100x80 mm | m2 | 17.51 | 0 | 0 |  |  |  | základní | 0 | 0 | 0.176 | 3.0818 | 0 | 0 | 8 | M | 2 |  |  |  | ROZPOCET |  |  |  | 0 | 0 | 0 | 0 | 0 | 1 | 0 | 4 | -674234161
| VV |  | 17 |  | 17 | [13 empty] | VV | 2 | 2 | True | 1 | ROZPOCET
| VV |  | 17*1,03 'Přepočtené koeficientem množství |  | 17.51 | [13 empty] | VV | 2 | 2 | False | 1 | ROZPOCET
24 | K | 599141111 | Vyplnění spár mezi silničními dílci živičnou zálivkou | m | 140 | 0 | 0 | CS ÚRS 2021 01 |  |  | základní | 0.046 | 6.44 | 0.0036 | 0.504 | 0 | 0 | 4 | K | 2 |  |  |  | ROZPOCET |  |  |  | 0 | 0 | 0 | 0 | 0 | 1 | 0 | 4 | 272359967
| D | 8 | Trubní vedení |  |  |  | 0 | [5 empty] | 15.356 |  | 1.6947 |  | 0 | 1 | D | 1 |  |  |  | ROZPOCET | [9 empty] | 0
25 | K | 899231111 | Výšková úprava uličního vstupu nebo vpusti do 200 mm zvýšením mříže | kus | 4 | 0 | 0 | CS ÚRS 2021 01 |  |  | základní | 3.839 | 15.356 | 0.42368 | 1.6947 | 0 | 0 | 4 | K | 2 |  |  |  | ROZPOCET |  |  |  | 0 | 0 | 0 | 0 | 0 | 1 | 0 | 4 | -51474121
| D | 9 | Ostatní konstrukce a práce, bourání |  |  |  | 0 | [5 empty] | 95.8787 |  | 75.2759 |  | 0 | 1 | D | 1 |  |  |  | ROZPOCET | [9 empty] | 0
26 | K | 916131213 | Osazení silničního obrubníku betonového stojatého s boční opěrou do lože z betonu prostého | m | 155 | 0 | 0 | CS ÚRS 2021 01 |  |  | základní | 0.268 | 41.54 | 0.1554 | 24.087 | 0 | 0 | 4 | K | 2 |  |  |  | ROZPOCET |  |  |  | 0 | 0 | 0 | 0 | 0 | 1 | 0 | 4 | -2035038857
| VV |  | "silniční" 135 |  | 135 | [13 empty] | VV | 2 | 2 | True | 0 | ROZPOCET
| VV |  | "náběhový" 4,0 |  | 4 | [13 empty] | VV | 2 | 2 | True | 0 | ROZPOCET
| VV |  | "nájezdový" 16 |  | 16 | [13 empty] | VV | 2 | 2 | True | 0 | ROZPOCET
| VV |  | Součet |  | 155 | [13 empty] | VV | 2 | 4 | True | 1 | ROZPOCET
27 | M | 59217034 | obrubník betonový silniční 1000x150x300mm | m | 137.7 | 0 | 0 | CS ÚRS 2021 01 |  |  | základní | 0 | 0 | 0.102 | 14.0454 | 0 | 0 | 8 | M | 2 |  |  |  | ROZPOCET |  |  |  | 0 | 0 | 0 | 0 | 0 | 1 | 0 | 4 | 1754692087
| VV |  | 135 |  | 135 | [13 empty] | VV | 2 | 2 | True | 1 | ROZPOCET
| VV |  | 135*1,02 'Přepočtené koeficientem množství |  | 137.7 | [13 empty] | VV | 2 | 2 | False | 1 | ROZPOCET
28 | M | 59217029 | obrubník betonový silniční nájezdový 1000x150x150mm | m | 16.32 | 0 | 0 | CS ÚRS 2021 01 |  |  | základní | 0 | 0 | 0.0483 | 0.78826 | 0 | 0 | 8 | M | 2 |  |  |  | ROZPOCET |  |  |  | 0 | 0 | 0 | 0 | 0 | 1 | 0 | 4 | 479602060
| VV |  | 16 |  | 16 | [13 empty] | VV | 2 | 2 | True | 1 | ROZPOCET
| VV |  | 16*1,02 'Přepočtené koeficientem množství |  | 16.32 | [13 empty] | VV | 2 | 2 | False | 1 | ROZPOCET
29 | M | 59217030 | obrubník betonový silniční přechodový 1000x150x150-250mm | m | 4 | 0 | 0 | CS ÚRS 2021 01 |  |  | základní | 0 | 0 | 0.06567 | 0.26268 | 0 | 0 | 8 | M | 2 |  |  |  | ROZPOCET |  |  |  | 0 | 0 | 0 | 0 | 0 | 1 | 0 | 4 | -2101578178
30 | K | 916231213 | Osazení chodníkového obrubníku betonového stojatého s boční opěrou do lože z betonu prostého | m | 80 | 0 | 0 | CS ÚRS 2021 01 |  |  | základní | 0.239 | 19.12 | 0.1295 | 10.36 | 0 | 0 | 4 | K | 2 |  |  |  | ROZPOCET |  |  |  | 0 | 0 | 0 | 0 | 0 | 1 | 0 | 4 | 838113179
31 | M | 59217017 | obrubník betonový chodníkový 1000x100x250mm | m | 81.6 | 0 | 0 | CS ÚRS 2021 01 |  |  | základní | 0 | 0 | 0.05612 | 4.5794 | 0 | 0 | 8 | M | 2 |  |  |  | ROZPOCET |  |  |  | 0 | 0 | 0 | 0 | 0 | 1 | 0 | 4 | 198995451
| VV |  | 80*1,02 'Přepočtené koeficientem množství |  | 81.6 | [13 empty] | VV | 2 | 2 | False | 1 | ROZPOCET
32 | K | 916991121 | Lože pod obrubníky, krajníky nebo obruby z dlažebních kostek z betonu prostého | m3 | 9.375 | 0 | 0 | CS ÚRS 2021 01 |  |  | základní | 1.442 | 13.5187 | 2.2563 | 21.1532 | 0 | 0 | 4 | K | 2 |  |  |  | ROZPOCET |  |  |  | 0 | 0 | 0 | 0 | 0 | 1 | 0 | 4 | -1834232559
| VV |  | (135+4+16)*0,45*0,1 |  | 6.975 | [13 empty] | VV | 2 | 2 | True | 0 | ROZPOCET
| VV |  | 80*0,3*0,1 |  | 2.4 | [13 empty] | VV | 2 | 2 | True | 0 | ROZPOCET
| VV |  | Součet |  | 9.375 | [13 empty] | VV | 2 | 4 | True | 1 | ROZPOCET
33 | K | 919735111 | Řezání stávajícího živičného krytu hl do 50 mm | m | 140 | 0 | 0 | CS ÚRS 2021 01 |  |  | základní | 0.155 | 21.7 | 0 | 0 | 0 | 0 | 4 | K | 2 |  |  |  | ROZPOCET |  |  |  | 0 | 0 | 0 | 0 | 0 | 1 | 0 | 4 | 894268069
| D | 997 | Přesun sutě |  |  |  | 0 | [5 empty] | 36.7718 |  | 0 |  | 0 | 1 | D | 1 |  |  |  | ROZPOCET | [9 empty] | 0
34 | K | 997221551 | Vodorovná doprava suti ze sypkých materiálů do 1 km | t | 121.03 | 0 | 0 | CS ÚRS 2021 01 |  |  | základní | 0.03 | 3.6309 | 0 | 0 | 0 | 0 | 4 | K | 2 |  |  |  | ROZPOCET |  |  |  | 0 | 0 | 0 | 0 | 0 | 1 | 0 | 4 | 256204058
| VV | sut1 | 121,03 |  | 121.03 | [13 empty] | VV | 2 | 2 | True | 1 | ROZPOCET
35 | K | 997221559 | Příplatek ZKD 1 km u vodorovné dopravy suti ze sypkých materiálů | t | 1694.42 | 0 | 0 | CS ÚRS 2021 01 |  |  | základní | 0.002 | 3.3888 | 0 | 0 | 0 | 0 | 4 | K | 2 |  |  |  | ROZPOCET |  |  |  | 0 | 0 | 0 | 0 | 0 | 1 | 0 | 4 | 1320464459
| VV |  | sut1*14 |  | 1694.42 | [13 empty] | VV | 2 | 2 | True | 1 | ROZPOCET
36 | K | 997221561 | Vodorovná doprava suti z kusových materiálů do 1 km | t | 45.1 | 0 | 0 | CS ÚRS 2021 01 |  |  | základní | 0.032 | 1.4432 | 0 | 0 | 0 | 0 | 4 | K | 2 |  |  |  | ROZPOCET |  |  |  | 0 | 0 | 0 | 0 | 0 | 1 | 0 | 4 | -299769505
| VV | sut2 | 166,13-sut1 |  | 45.1 | [13 empty] | VV | 2 | 2 | True | 1 | ROZPOCET
37 | K | 997221569 | Příplatek ZKD 1 km u vodorovné dopravy suti z kusových materiálů | t | 631.4 | 0 | 0 | CS ÚRS 2021 01 |  |  | základní | 0.003 | 1.8942 | 0 | 0 | 0 | 0 | 4 | K | 2 |  |  |  | ROZPOCET |  |  |  | 0 | 0 | 0 | 0 | 0 | 1 | 0 | 4 | -1956541640
| VV |  | sut2*14 |  | 631.4 | [13 empty] | VV | 2 | 2 | True | 1 | ROZPOCET
38 | K | 997221611 | Nakládání suti na dopravní prostředky pro vodorovnou dopravu | t | 166.13 | 0 | 0 | CS ÚRS 2021 01 |  |  | základní | 0.159 | 26.4147 | 0 | 0 | 0 | 0 | 4 | K | 2 |  |  |  | ROZPOCET |  |  |  | 0 | 0 | 0 | 0 | 0 | 1 | 0 | 4 | -90040441
39 | K | 997221615 | Poplatek za uložení na skládce (skládkovné) stavebního odpadu betonového kód odpadu 17 01 01 | t | 45.1 | 0 | 0 | CS ÚRS 2021 01 |  |  | základní | 0 | 0 | 0 | 0 | 0 | 0 | 4 | K | 2 |  |  |  | ROZPOCET |  |  |  | 0 | 0 | 0 | 0 | 0 | 1 | 0 | 4 | 715209007
| VV |  | sut2 |  | 45.1 | [13 empty] | VV | 2 | 2 | True | 1 | ROZPOCET
40 | K | 997221645 | Poplatek za uložení na skládce (skládkovné) odpadu asfaltového bez dehtu kód odpadu 17 03 02 | t | 28.63 | 0 | 0 | CS ÚRS 2021 01 |  |  | základní | 0 | 0 | 0 | 0 | 0 | 0 | 4 | K | 2 |  |  |  | ROZPOCET |  |  |  | 0 | 0 | 0 | 0 | 0 | 1 | 0 | 4 | 433451225
41 | K | 997221655 | Poplatek za uložení na skládce (skládkovné) zeminy a kamení kód odpadu 17 05 04 | t | 92.4 | 0 | 0 | CS ÚRS 2021 01 |  |  | základní | 0 | 0 | 0 | 0 | 0 | 0 | 4 | K | 2 |  |  |  | ROZPOCET |  |  |  | 0 | 0 | 0 | 0 | 0 | 1 | 0 | 4 | 5827923
| VV |  | sut1-28,63 |  | 92.4 | [13 empty] | VV | 2 | 2 | True | 1 | ROZPOCET
| D | 998 | Přesun hmot |  |  |  | 0 | [5 empty] | 83.2461 |  | 0 |  | 0 | 1 | D | 1 |  |  |  | ROZPOCET | [9 empty] | 0
42 | K | 998223011 | Přesun hmot pro pozemní komunikace s krytem dlážděným | t | 209.688 | 0 | 0 | CS ÚRS 2021 01 |  |  | základní | 0.397 | 83.2461 | 0 | 0 | 0 | 0 | 4 | K | 2 |  |  |  | ROZPOCET |  |  |  | 0 | 0 | 0 | 0 | 0 | 1 | 0 | 4 | -238195167
| D | VRN | Vedlejší rozpočtové náklady |  |  |  | 0 | [5 empty] | 0 |  | 0 |  | 0 | 5 | D | 0 |  |  |  | ROZPOCET | [9 empty] | 0
| D | VRN3 | Zařízení staveniště |  |  |  | 0 | [5 empty] | 0 |  | 0 |  | 0 | 5 | D | 1 |  |  |  | ROZPOCET | [9 empty] | 0
43 | K | 030001000 | Zařízení staveniště | kpl | 1 | 0 | 0 | CS ÚRS 2021 01 |  |  | základní | 0 | 0 | 0 | 0 | 0 | 0 | 1024 | K | 2 |  |  |  | ROZPOCET |  |  |  | 0 | 0 | 0 | 0 | 0 | 1 | 0 | 1024 | -1944212766
| D | VRN7 | Provozní vlivy |  |  |  | 0 | [5 empty] | 0 |  | 0 |  | 0 | 5 | D | 1 |  |  |  | ROZPOCET | [9 empty] | 0
44 | K | 072002000 | Silniční provoz - dočasné dopravní značení | kpl | 1 | 0 | 0 | CS ÚRS 2021 01 |  |  | základní | 0 | 0 | 0 | 0 | 0 | 0 | 1024 | K | 2 |  |  |  | ROZPOCET |  |  |  | 0 | 0 | 0 | 0 | 0 | 1 | 0 | 1024 | 2101642711

## Seznam figur
SEZNAM FIGUR
Kód: | Mesto1013
Stavba: | Oprava chodníků ul.Prostřední
Datum: | 0
Kód | Popis | MJ | Výměra
Mesto1013 | Oprava chodníků ul.Prostřední
or |  |  | 4
| naložení ornice |  | 0
or | 40,0*0,1 |  | 4
Použití figury:
167151101 | Nakládání výkopku z hornin třídy těžitelnosti I, skupiny 1 až 3 do 100 m3 | m3 | 4
162751117 | Vodorovné přemístění do 10000 m výkopku/sypaniny z horniny třídy těžitelnosti I, skupiny 1 až 3 | m3 | 4
sut1 |  |  | 121.03
sut1 | 121,03 |  | 121.03
Použití figury:
997221551 | Vodorovná doprava suti ze sypkých materiálů do 1 km | t | 121.03
997221559 | Příplatek ZKD 1 km u vodorovné dopravy suti ze sypkých materiálů | t | 1694.42
997221561 | Vodorovná doprava suti z kusových materiálů do 1 km | t | 45.1
997221655 | Poplatek za uložení na skládce (skládkovné) zeminy a kamení kód odpadu 17 05 04 | t | 92.4
sut2 |  |  | 45.1
sut2 | 166,13-sut1 |  | 45.1
Použití figury:
997221561 | Vodorovná doprava suti z kusových materiálů do 1 km | t | 45.1
997221569 | Příplatek ZKD 1 km u vodorovné dopravy suti z kusových materiálů | t | 631.4
997221615 | Poplatek za uložení na skládce (skládkovné) stavebního odpadu betonového kód odpadu 17 01 01 | t | 45.1