## Rekapitulace stavby
Export Komplet | [28 empty] | 2.0 | [5 empty] | False | False | {85da558b-c860-4711-ba64-acdb97120f2d}
[20 empty] | >> skryté sloupce << | [13 empty] | 0,01 | 21
[34 empty] | 0,01 | 15
|  | REKAPITULACE STAVBY | [18 empty] | v --- níže se nacházejí doplnkové a pomocné údaje k sestavám --- v | [11 empty] | Návod na vyplnění | 0,001
|  | Kód: | [30 empty] | Měnit lze pouze buňky se žlutým podbarvením! 1) na prvním listu Rekapitulace stavby vyplňte v sestavě a) Souhrnný list - údaje o Uchazeči (přenesou se do ostatních sestav i v jiných listech) b) Rekapitulace objektů - potřebné Ostatní náklady 2) na vybraných listech vyplňte v sestavě a) Krycí list - údaje o Uchazeči, pokud se liší od údajů o Uchazeči na Souhrnném listu (údaje se přenesou do ostatních sestav v daném listu) b) Rekapitulace rozpočtu - potřebné Ostatní náklady c) Celkové náklady za stavbu - ceny u položek - množství, pokud má žluté podbarvení - a v případě potřeby poznámku (ta je ve skrytém sloupci) | 0,01
|  | Stavba: |  |  |  |  | Kontejnerové stanoviště na ulici Obora,Valašské Meziříčí | [26 empty] | 0,01
|  | KSO: | [13 empty] | CC-CZ: | [17 empty] | 0,01
|  | Místo: |  |  |  |  | Valašské Meziříčí | [8 empty] | Datum: |  | 1. 12. 2023 | [15 empty] | 0,01
0,01
|  | Zadavatel: | [13 empty] | IČ: | [17 empty] | 0,01
|  |  | Město Valašské Meziříčí | [12 empty] | DIČ: | [17 empty] | 0,01
0,01
|  | Uchazeč: | [13 empty] | IČ: |  | Vyplň údaj | [15 empty] | 0,01
|  |  | Vyplň údaj | [12 empty] | DIČ: |  | Vyplň údaj | [15 empty] | 0,01
False
|  | Projektant: | [13 empty] | IČ: | [17 empty] | False
|  |  | LZ-PROJEKT plus s.r.o. | [12 empty] | DIČ: | [17 empty] | True
0,01
|  | Zpracovatel: | [13 empty] | IČ: | [17 empty] | 0,01
|  |  | Fajfrová Irena | [12 empty] | DIČ: | [17 empty] | True
Poznámka:
|  | Cena bez DPH | [13 empty] | 0
[8 empty] | Sazba daně |  |  | Základ daně |  |  |  |  | Výše daně
|  | DPH |  | základní |  |  |  | 21% |  |  | 0 |  |  |  |  | 0
|  |  |  | snížená |  |  |  | 15% |  |  | 0 |  |  |  |  | 0
|  |  |  | zákl. přenesená |  |  |  | 21% |  |  | 0 |  |  |  |  | 0
|  |  |  | sníž. přenesená |  |  |  | 15% |  |  | 0 |  |  |  |  | 0
|  |  |  | nulová |  |  |  | 0% |  |  | 0 |  |  |  |  | 0
|  | Cena s DPH | [6 empty] | v |  |  | CZK |  |  |  | 0
|  | Projektant | [11 empty] | Zpracovatel
|  | Datum a podpis: | [7 empty] | Razítko |  |  |  | Datum a podpis: |  |  | Razítko
|  | Objednavatel | [11 empty] | Uchazeč
|  | Datum a podpis: | [7 empty] | Razítko |  |  |  | Datum a podpis: |  |  | Razítko
REKAPITULACE OBJEKTŮ STAVBY A SOUPISŮ PRACÍ
| Kód: | [6 empty] | 0
| Stavba: | [6 empty] | Kontejnerové stanoviště na ulici Obora,Valašské Meziříčí
| Místo: | [6 empty] | Valašské Meziříčí | [6 empty] | Datum: |  | 1. 12. 2023
| Zadavatel: | [6 empty] | Město Valašské Meziříčí | [6 empty] | Projektant: |  | LZ-PROJEKT plus s.r.o. |  |  |  | Informatívní údaje z listů zakázek
| Uchazeč: | [13 empty] | Zpracovatel: |  | Fajfrová Irena
| Kód |  |  |  | Popis | [7 empty] | Cena bez DPH [CZK] |  |  |  |  | Cena s DPH [CZK] | Typ |  | z toho Ostat. náklady [CZK] | DPH [CZK] | Normohodiny [h] | DPH základní [CZK] | DPH snížená [CZK] | DPH základní přenesená [CZK] | DPH snížená přenesená [CZK] | Základna DPH základní | Základna DPH snížená | Základna DPH zákl. přenesená | Základna DPH sníž. přenesená | Základna DPH nulová
| Náklady z rozpočtů | [11 empty] | 0 |  |  |  |  | 0 |  |  | 0 | 0 | 0 | 0 | 0 | 0 | 0 | 0 | 0 | 0 | 0 | 0 |  | D | 0 |  | IMPORT | {85da558b-c860-4711-ba64-acdb97120f2d} | {00000000-0000-0000-0000-000000000000}
/ | [5 empty] | Kontejnerové stanoviště na ulici Obora,Valašské Meziříčí | [6 empty] | 0 |  |  |  |  | 0 | STA |  | 0 | 0 | 0 | 0 | 0 | 0 | 0 | 0 | 0 | 0 | 0 | 0 |  |  | 1 | ###NOINSERT### | IMPORT | {85da558b-c860-4711-ba64-acdb97120f2d} | {00000000-0000-0000-0000-000000000000}

## Zadrapa1117 - Kontejnerov...
[9 empty] | >> skryté sloupce << | [9 empty] | {85da558b-c860-4711-ba64-acdb97120f2d} | [5 empty] | j | 62 | 2
[19 empty] | 2 | [5 empty] | o | 63,5 | 2
| KRYCÍ LIST SOUPISU PRACÍ | [8 empty] | v --- níže se nacházejí doplnkové a pomocné údaje k sestavám --- v | [8 empty] | False | [5 empty] | or | 62 | 2
[25 empty] | or1 | 30 | 2
| Stavba: | [23 empty] | s1 | 1,5 | 2
|  | Kontejnerové stanoviště na ulici Obora,Valašské Meziříčí | [22 empty] | sut1 | 4,58 | 2
[25 empty] | sut2 | 11,525 | 2
| KSO: |  |  |  |  | CC-CZ:
| Místo: |  | Valašské Meziříčí |  |  | Datum: | 1. 12. 2023
| Zadavatel: |  |  |  |  | IČ:
|  | Město Valašské Meziříčí |  |  |  | DIČ:
| Uchazeč: |  |  |  |  | IČ: | Vyplň údaj
|  | Vyplň údaj |  |  |  | DIČ: | Vyplň údaj
| Projektant: |  |  |  |  | IČ:
|  | LZ-PROJEKT plus s.r.o. |  |  |  | DIČ:
| Zpracovatel: |  |  |  |  | IČ:
|  | Fajfrová Irena |  |  |  | DIČ:
Poznámka:
| Cena bez DPH | [5 empty] | 0
|  |  | Základ daně |  |  | Sazba daně | Výše daně
| DPH | základní | 0 |  |  | 21% | 0
|  | snížená | 0 |  |  | 15% | 0
|  | zákl. přenesená | 0 |  |  | 21% | 0
|  | sníž. přenesená | 0 |  |  | 15% | 0
|  | nulová | 0 |  |  | 0% | 0
| Cena s DPH |  |  | v | CZK |  | 0
| Projektant |  |  | Zpracovatel
| Datum a podpis: |  | Razítko | Datum a podpis: |  |  | Razítko
| Objednavatel |  |  | Uchazeč
| Datum a podpis: |  | Razítko | Datum a podpis: |  |  | Razítko
REKAPITULACE ČLENĚNÍ SOUPISU PRACÍ
Stavba:
Kontejnerové stanoviště na ulici Obora,Valašské Meziříčí
Místo: |  |  | Valašské Meziříčí |  |  | Datum: | 1. 12. 2023
Zadavatel: |  |  | Město Valašské Meziříčí |  |  | Projektant: | LZ-PROJEKT plus s.r.o.
Uchazeč: |  |  | Vyplň údaj |  |  | Zpracovatel: | Fajfrová Irena
Kód dílu - Popis | [6 empty] | Cena celkem [CZK]
Náklady ze soupisu prací | [6 empty] | 0 | [12 empty] | -1
| HSV - Práce a dodávky HSV | [5 empty] | 0
| 1 - Zemní práce | [5 empty] | 0
| 2 - Zakládání | [5 empty] | 0
| 5 - Komunikace pozemní | [5 empty] | 0
| 9 - Ostatní konstrukce a práce, bourání | [5 empty] | 0
| 997 - Přesun sutě | [5 empty] | 0
| 998 - Přesun hmot | [5 empty] | 0
| VRN - Vedlejší rozpočtové náklady | [5 empty] | 0
| VRN1 - Průzkumné, geodetické a projektové práce | [5 empty] | 0
| VRN3 - Zařízení staveniště | [5 empty] | 0
SOUPIS PRACÍ
Stavba:
Kontejnerové stanoviště na ulici Obora,Valašské Meziříčí
Místo: |  |  | Valašské Meziříčí |  |  | Datum: | 1. 12. 2023
Zadavatel: |  |  | Město Valašské Meziříčí |  |  | Projektant: | LZ-PROJEKT plus s.r.o.
Uchazeč: |  |  | Vyplň údaj |  |  | Zpracovatel: | Fajfrová Irena
PČ | Typ | Kód | Popis | MJ | Množství | J.cena [CZK] | Cena celkem [CZK] | Cenová soustava |  |  | DPH | J. Nh [h] | Nh celkem [h] | J. hmotnost [t] | Hmotnost celkem [t] | J. suť [t] | Suť Celkem [t]
Náklady soupisu celkem | [6 empty] | 0 | [5 empty] | 0 |  | 139.7789 |  | 16.105 |  | D | -1 | [13 empty] | 0
| D | HSV | Práce a dodávky HSV |  |  |  | 0 | [5 empty] | 0 |  | 139.7789 |  | 16.105 | 1 | D | 0 |  |  |  | ROZPOCET | [9 empty] | 0
| D | 1 | Zemní práce |  |  |  | 0 | [5 empty] | 0 |  | 68.0213 |  | 13.03 | 1 | D | 1 |  |  |  | ROZPOCET | [9 empty] | 0
1 | K | 113106134 | Rozebrání dlažeb ze zámkových dlaždic komunikací pro pěší strojně pl do 50 m2 | m2 | 12 |  | 0 | CS ÚRS 2023 02 |  |  | základní |  | 0 | 0 | 0 | 0.26 | 3.12 | 4 | K | 2 |  |  |  | ROZPOCET |  |  |  | 0 | 0 | 0 | 0 | 0 | 1 | 0 | 4 | -619160291
2 | K | 113107322 | Odstranění podkladu z kameniva drceného tl přes 100 do 200 mm strojně pl do 50 m2 | m2 | 12 |  | 0 | CS ÚRS 2023 02 |  |  | základní |  | 0 | 0 | 0 | 0.29 | 3.48 | 4 | K | 2 |  |  |  | ROZPOCET |  |  |  | 0 | 0 | 0 | 0 | 0 | 1 | 0 | 4 | -316802096
3 | K | 113107342 | Odstranění podkladu živičného tl přes 50 do 100 mm strojně pl do 50 m2 | m2 | 5 |  | 0 | CS ÚRS 2023 02 |  |  | základní |  | 0 | 0 | 0 | 0.22 | 1.1 | 4 | K | 2 |  |  |  | ROZPOCET |  |  |  | 0 | 0 | 0 | 0 | 0 | 1 | 0 | 4 | -107900895
| VV |  | stávající živičná plocha | [15 empty] | VV | 2 | 1 | True | 0 | ROZPOCET
| VV |  | 5, |  | 5 | [13 empty] | VV | 2 | 2 | True | 1 | ROZPOCET
4 | K | 113202111 | Vytrhání obrub krajníků obrubníků stojatých | m | 26 |  | 0 | CS ÚRS 2023 01 |  |  | základní |  | 0 | 0 | 0 | 0.205 | 5.33 | 4 | K | 2 |  |  |  | ROZPOCET |  |  |  | 0 | 0 | 0 | 0 | 0 | 1 | 0 | 4 | 481491387
| VV |  | (12,0+1,0)*2 |  | 26 | [13 empty] | VV | 2 | 2 | True | 1 | ROZPOCET
5 | K | 119003131 | Výstražná páska pro zabezpečení výkopu zřízení | m | 37 |  | 0 | CS ÚRS 2023 02 |  |  | základní |  | 0 | 0.00056 | 0.02072 | 0 | 0 | 4 | K | 2 |  |  |  | ROZPOCET |  |  |  | 0 | 0 | 0 | 0 | 0 | 1 | 0 | 4 | 885160396
| VV |  | (12,0+6,5)*2 |  | 37 | [13 empty] | VV | 2 | 2 | True | 1 | ROZPOCET
6 | K | 119003132 | Výstražná páska pro zabezpečení výkopu odstranění | m | 37 |  | 0 | CS ÚRS 2023 02 |  |  | základní |  | 0 | 0 | 0 | 0 | 0 | 4 | K | 2 |  |  |  | ROZPOCET |  |  |  | 0 | 0 | 0 | 0 | 0 | 1 | 0 | 4 | -1427844152
7 | K | 121151103 | Sejmutí ornice plochy do 100 m2 tl vrstvy do 200 mm strojně | m2 | 62 |  | 0 | CS ÚRS 2023 02 |  |  | základní |  | 0 | 0 | 0 | 0 | 0 | 4 | K | 2 |  |  |  | ROZPOCET |  |  |  | 0 | 0 | 0 | 0 | 0 | 1 | 0 | 4 | 1765521544
| VV | or | 62,0 |  | 62 | [13 empty] | VV | 2 | 2 | True | 1 | ROZPOCET
8 | K | 122251103 | Odkopávky a prokopávky nezapažené v hornině třídy těžitelnosti I skupiny 3 objem do 100 m3 strojně | m3 | 62 |  | 0 | CS ÚRS 2023 02 |  |  | základní |  | 0 | 0 | 0 | 0 | 0 | 4 | K | 2 |  |  |  | ROZPOCET |  |  |  | 0 | 0 | 0 | 0 | 0 | 1 | 0 | 4 | -305047206
| VV |  | 62,0 |  | 62 | [13 empty] | VV | 2 | 2 | True | 0 | ROZPOCET
| VV | j | Součet |  | 62 | [13 empty] | VV | 2 | 4 | True | 1 | ROZPOCET
9 | K | 133251101 | Hloubení šachet nezapažených v hornině třídy těžitelnosti I skupiny 3 objem do 20 m3 | m3 | 1.5 |  | 0 | CS ÚRS 2023 02 |  |  | základní |  | 0 | 0 | 0 | 0 | 0 | 4 | K | 2 |  |  |  | ROZPOCET |  |  |  | 0 | 0 | 0 | 0 | 0 | 1 | 0 | 4 | -1530086501
| VV |  | pod sušáky | [15 empty] | VV | 2 | 1 | True | 0 | ROZPOCET
| VV | s1 | 0,5*0,5*1,0*2*3 |  | 1.5 | [13 empty] | VV | 2 | 2 | True | 1 | ROZPOCET
10 | K | 162451106 | Vodorovné přemístění přes 1 500 do 2000 m výkopku/sypaniny z horniny třídy těžitelnosti I skupiny 1 až 3 | m3 | 9 |  | 0 | CS ÚRS 2023 02 |  |  | základní |  | 0 | 0 | 0 | 0 | 0 | 4 | K | 2 |  |  |  | ROZPOCET |  |  |  | 0 | 0 | 0 | 0 | 0 | 1 | 0 | 4 | -1983732261
| VV |  | odvoz+dovoz ornice na mezideponuii | [15 empty] | VV | 2 | 1 | True | 0 | ROZPOCET
| VV |  | or1*0,15*2 |  | 9 | [13 empty] | VV | 2 | 2 | True | 1 | ROZPOCET
11 | K | 162751117 | Vodorovné přemístění přes 9 000 do 10000 m výkopku/sypaniny z horniny třídy těžitelnosti I skupiny 1 až 3 | m3 | 63.5 |  | 0 | CS ÚRS 2023 02 |  |  | základní |  | 0 | 0 | 0 | 0 | 0 | 4 | K | 2 |  |  |  | ROZPOCET |  |  |  | 0 | 0 | 0 | 0 | 0 | 1 | 0 | 4 | -2003136294
| VV |  | odvoz přebytečné zeminy | [15 empty] | VV | 2 | 1 | True | 0 | ROZPOCET
| VV |  | j+s1 |  | 63.5 | [13 empty] | VV | 2 | 2 | True | 0 | ROZPOCET
| VV | o | Součet |  | 63.5 | [13 empty] | VV | 2 | 4 | True | 1 | ROZPOCET
12 | K | 162751117 | Vodorovné přemístění přes 9 000 do 10000 m výkopku/sypaniny z horniny třídy těžitelnosti I skupiny 1 až 3 | m3 | 4.8 |  | 0 | CS ÚRS 2023 02 |  |  | základní |  | 0 | 0 | 0 | 0 | 0 | 4 | K | 2 |  |  |  | ROZPOCET |  |  |  | 0 | 0 | 0 | 0 | 0 | 1 | 0 | 4 | 650658066
| VV |  | odvoz přebyteční ornice | [15 empty] | VV | 2 | 1 | True | 0 | ROZPOCET
| VV |  | or*0,15 |  | 9.3 | [13 empty] | VV | 2 | 2 | True | 0 | ROZPOCET
| VV |  | -or1*0,15 |  | -4.5 | [13 empty] | VV | 2 | 2 | True | 0 | ROZPOCET
| VV |  | Součet |  | 4.8 | [13 empty] | VV | 2 | 4 | True | 1 | ROZPOCET
13 | K | 162751119 | Příplatek k vodorovnému přemístění výkopku/sypaniny z horniny třídy těžitelnosti I skupiny 1 až 3 ZKD 1000 m přes 10000 m | m3 | 635 |  | 0 | CS ÚRS 2023 02 |  |  | základní |  | 0 | 0 | 0 | 0 | 0 | 4 | K | 2 |  |  |  | ROZPOCET |  |  |  | 0 | 0 | 0 | 0 | 0 | 1 | 0 | 4 | 401525830
| VV |  | o*10 |  | 635 | [13 empty] | VV | 2 | 2 | True | 1 | ROZPOCET
14 | K | 167151101 | Nakládání výkopku z hornin třídy těžitelnosti I skupiny 1 až 3 do 100 m3 | m3 | 4.5 |  | 0 | CS ÚRS 2023 02 |  |  | základní |  | 0 | 0 | 0 | 0 | 0 | 4 | K | 2 |  |  |  | ROZPOCET |  |  |  | 0 | 0 | 0 | 0 | 0 | 1 | 0 | 4 | -1339457334
| VV |  | ornice | [15 empty] | VV | 2 | 1 | True | 0 | ROZPOCET
| VV |  | or1*0,15 |  | 4.5 | [13 empty] | VV | 2 | 2 | True | 1 | ROZPOCET
15 | K | 171201231 | Poplatek za uložení zeminy a kamení na recyklační skládce (skládkovné) kód odpadu 17 05 04 | t | 127 |  | 0 | CS ÚRS 2023 02 |  |  | základní |  | 0 | 0 | 0 | 0 | 0 | 4 | K | 2 |  |  |  | ROZPOCET |  |  |  | 0 | 0 | 0 | 0 | 0 | 1 | 0 | 4 | -1874717110
| VV |  | o*2,0 |  | 127 | [13 empty] | VV | 2 | 2 | True | 1 | ROZPOCET
16 | K | 171251201 | Uložení sypaniny na skládky nebo meziskládky | m3 | 63.5 |  | 0 | CS ÚRS 2023 02 |  |  | základní |  | 0 | 0 | 0 | 0 | 0 | 4 | K | 2 |  |  |  | ROZPOCET |  |  |  | 0 | 0 | 0 | 0 | 0 | 1 | 0 | 4 | 1792655636
| VV |  | o |  | 63.5 | [13 empty] | VV | 2 | 2 | True | 1 | ROZPOCET
17 | K | 174151101 | Zásyp jam, šachet rýh nebo kolem objektů sypaninou se zhutněním | m3 | 34 |  | 0 | CS ÚRS 2023 02 |  |  | základní |  | 0 | 0 | 0 | 0 | 0 | 4 | K | 2 |  |  |  | ROZPOCET |  |  |  | 0 | 0 | 0 | 0 | 0 | 1 | 0 | 4 | 317954699
| VV |  | zásyp kontejnerů | [15 empty] | VV | 2 | 1 | True | 0 | ROZPOCET
| VV |  | 34,0 |  | 34 | [13 empty] | VV | 2 | 2 | True | 1 | ROZPOCET
18 | M | 58344197 | štěrkodrť frakce 0/63 | t | 68 |  | 0 | CS ÚRS 2023 02 |  |  | základní |  | 0 | 1 | 68 | 0 | 0 | 8 | M | 2 |  |  |  | ROZPOCET |  |  |  | 0 | 0 | 0 | 0 | 0 | 1 | 0 | 4 | 394565441
| VV |  | 34*2 'Přepočtené koeficientem množství |  | 68 | [13 empty] | VV | 2 | 2 | False | 1 | ROZPOCET
19 | K | 181152302 | Úprava pláně pro silnice a dálnice v zářezech se zhutněním | m2 | 42 |  | 0 | CS ÚRS 2023 02 |  |  | základní |  | 0 | 0 | 0 | 0 | 0 | 4 | K | 2 |  |  |  | ROZPOCET |  |  |  | 0 | 0 | 0 | 0 | 0 | 1 | 0 | 4 | -1390280045
20 | K | 181351003 | Rozprostření ornice tl vrstvy do 200 mm pl do 100 m2 v rovině nebo ve svahu do 1:5 strojně | m2 | 30 |  | 0 | CS ÚRS 2023 02 |  |  | základní |  | 0 | 0 | 0 | 0 | 0 | 4 | K | 2 |  |  |  | ROZPOCET |  |  |  | 0 | 0 | 0 | 0 | 0 | 1 | 0 | 4 | 1195377442
| VV |  | 30,0 |  | 30 | [13 empty] | VV | 2 | 2 | True | 0 | ROZPOCET
| VV | or1 | Mezisoučet |  | 30 | [13 empty] | VV | 2 | 3 | True | 1 | ROZPOCET
21 | K | 181411131 | Založení parkového trávníku výsevem pl do 1000 m2 v rovině a ve svahu do 1:5 | m2 | 30 |  | 0 | CS ÚRS 2023 02 |  |  | základní |  | 0 | 0 | 0 | 0 | 0 | 4 | K | 2 |  |  |  | ROZPOCET |  |  |  | 0 | 0 | 0 | 0 | 0 | 1 | 0 | 4 | 1547045848
| VV |  | or1 |  | 30 | [13 empty] | VV | 2 | 2 | True | 1 | ROZPOCET
22 | M | 00572410 | osivo směs travní parková | kg | 0.6 |  | 0 | CS ÚRS 2023 02 |  |  | základní |  | 0 | 0.001 | 0.0006 | 0 | 0 | 8 | M | 2 |  |  |  | ROZPOCET |  |  |  | 0 | 0 | 0 | 0 | 0 | 1 | 0 | 4 | -970503746
| VV |  | 30*0,02 'Přepočtené koeficientem množství |  | 0.6 | [13 empty] | VV | 2 | 2 | False | 1 | ROZPOCET
23 | K | 183403153 | Obdělání půdy hrabáním v rovině a svahu do 1:5 | m2 | 30 |  | 0 | CS ÚRS 2023 02 |  |  | základní |  | 0 | 0 | 0 | 0 | 0 | 4 | K | 2 |  |  |  | ROZPOCET |  |  |  | 0 | 0 | 0 | 0 | 0 | 1 | 0 | 4 | 775408636
| VV |  | or1 |  | 30 | [13 empty] | VV | 2 | 2 | True | 1 | ROZPOCET
24 | K | 183403161 | Obdělání půdy válením v rovině a svahu do 1:5 | m2 | 30 |  | 0 | CS ÚRS 2023 02 |  |  | základní |  | 0 | 0 | 0 | 0 | 0 | 4 | K | 2 |  |  |  | ROZPOCET |  |  |  | 0 | 0 | 0 | 0 | 0 | 1 | 0 | 4 | -120932299
| VV |  | or1 |  | 30 | [13 empty] | VV | 2 | 2 | True | 1 | ROZPOCET
| D | 2 | Zakládání |  |  |  | 0 | [5 empty] | 0 |  | 27.4058 |  | 0 | 1 | D | 1 |  |  |  | ROZPOCET | [9 empty] | 0
25 | K | 271572211 | Podsyp pod základové konstrukce se zhutněním z netříděného štěrkopísku | m3 | 5 |  | 0 | CS ÚRS 2023 02 |  |  | základní |  | 0 | 1.98 | 9.9 | 0 | 0 | 4 | K | 2 |  |  |  | ROZPOCET |  |  |  | 0 | 0 | 0 | 0 | 0 | 1 | 0 | 4 | 2130802434
| VV |  | pod kontejnery | [15 empty] | VV | 2 | 1 | True | 0 | ROZPOCET
| VV |  | 5,0 |  | 5 | [13 empty] | VV | 2 | 2 | True | 1 | ROZPOCET
26 | K | 273313611 | Základové desky z betonu tř. C 16/20 | m3 | 3 |  | 0 | CS ÚRS 2023 02 |  |  | základní |  | 0 | 2.301 | 6.9031 | 0 | 0 | 4 | K | 2 |  |  |  | ROZPOCET |  |  |  | 0 | 0 | 0 | 0 | 0 | 1 | 0 | 4 | -292567387
| VV |  | podkl.desky | [15 empty] | VV | 2 | 1 | True | 0 | ROZPOCET
| VV |  | 3,0 |  | 3 | [13 empty] | VV | 2 | 2 | True | 1 | ROZPOCET
27 | K | 273321311 | Základové desky ze ŽB bez zvýšených nároků na prostředí tř. C 16/20 | m3 | 3 |  | 0 | CS ÚRS 2023 02 |  |  | základní |  | 0 | 2.301 | 6.9031 | 0 | 0 | 4 | K | 2 |  |  |  | ROZPOCET |  |  |  | 0 | 0 | 0 | 0 | 0 | 1 | 0 | 4 | 1896490093
| VV |  | základová deska | [15 empty] | VV | 2 | 1 | True | 0 | ROZPOCET
| VV |  | 3,0 |  | 3 | [13 empty] | VV | 2 | 2 | True | 1 | ROZPOCET
28 | K | 273351121 | Zřízení bednění základových desek | m2 | 5.91 |  | 0 | CS ÚRS 2023 02 |  |  | základní |  | 0 | 0.00247 | 0.014598 | 0 | 0 | 4 | K | 2 |  |  |  | ROZPOCET |  |  |  | 0 | 0 | 0 | 0 | 0 | 1 | 0 | 4 | 2102971596
| VV |  | 2,2*4*0,2 |  | 1.76 | [13 empty] | VV | 2 | 2 | True | 0 | ROZPOCET
| VV |  | 2,5*(1,5*3+0,9*2+1,0*2)*0,2 |  | 4.15 | [13 empty] | VV | 2 | 2 | True | 0 | ROZPOCET
| VV |  | Součet |  | 5.91 | [13 empty] | VV | 2 | 4 | True | 1 | ROZPOCET
29 | K | 273351122 | Odstranění bednění základových desek | m2 | 5.91 |  | 0 | CS ÚRS 2023 02 |  |  | základní |  | 0 | 0 | 0 | 0 | 0 | 4 | K | 2 |  |  |  | ROZPOCET |  |  |  | 0 | 0 | 0 | 0 | 0 | 1 | 0 | 4 | 335550547
30 | K | 273361821 | Výztuž základových desek betonářskou ocelí 10 505 (R) | t | 0.014 |  | 0 | CS ÚRS 2023 02 |  |  | základní |  | 0 | 1.0606 | 0.014849 | 0 | 0 | 4 | K | 2 |  |  |  | ROZPOCET |  |  |  | 0 | 0 | 0 | 0 | 0 | 1 | 0 | 4 | 96233118
| VV |  | "kotevní výztuž" 14,0*0,001 |  | 0.014 | [13 empty] | VV | 2 | 2 | True | 1 | ROZPOCET
31 | K | 273362021 | Výztuž základových desek svařovanými sítěmi Kari | t | 0.091 |  | 0 | CS ÚRS 2023 02 |  |  | základní |  | 0 | 1.0628 | 0.096712 | 0 | 0 | 4 | K | 2 |  |  |  | ROZPOCET |  |  |  | 0 | 0 | 0 | 0 | 0 | 1 | 0 | 4 | -355110190
| VV |  | 26*3,033*1,15*0,001 |  | 0.091 | [13 empty] | VV | 2 | 2 | True | 1 | ROZPOCET
32 | K | 275313611 | Základové patky z betonu tř. C 16/20 | m3 | 1.553 |  | 0 | CS ÚRS 2023 02 |  |  | základní |  | 0 | 2.301 | 3.5735 | 0 | 0 | 4 | K | 2 |  |  |  | ROZPOCET |  |  |  | 0 | 0 | 0 | 0 | 0 | 1 | 0 | 4 | 334673945
| VV |  | pod sušáky | [15 empty] | VV | 2 | 1 | True | 0 | ROZPOCET
| VV |  | 0,5*0,5*1,0*2*3*1,035 |  | 1.553 | [13 empty] | VV | 2 | 2 | True | 1 | ROZPOCET
| D | 5 | Komunikace pozemní |  |  |  | 0 | [5 empty] | 0 |  | 36.311 |  | 0 | 1 | D | 1 |  |  |  | ROZPOCET | [9 empty] | 0
33 | K | 564831011 | Podklad ze štěrkodrtě ŠD plochy do 100 m2 tl 100 mm | m2 | 10 |  | 0 | CS ÚRS 2023 02 |  |  | základní |  | 0 | 0.23 | 2.3 | 0 | 0 | 4 | K | 2 |  |  |  | ROZPOCET |  |  |  | 0 | 0 | 0 | 0 | 0 | 1 | 0 | 4 | 149886894
| VV |  | pod obrubníky | [15 empty] | VV | 2 | 1 | True | 0 | ROZPOCET
| VV |  | 20*0,3 |  | 6 | [13 empty] | VV | 2 | 2 | True | 0 | ROZPOCET
| VV |  | 10,0*0,4 |  | 4 | [13 empty] | VV | 2 | 2 | True | 0 | ROZPOCET
| VV |  | Součet |  | 10 | [13 empty] | VV | 2 | 4 | True | 1 | ROZPOCET
34 | K | 564871011 | Podklad ze štěrkodrtě ŠD plochy do 100 m2 tl 250 mm | m2 | 42 |  | 0 | CS ÚRS 2023 02 |  |  | základní |  | 0 | 0.575 | 24.15 | 0 | 0 | 4 | K | 2 |  |  |  | ROZPOCET |  |  |  | 0 | 0 | 0 | 0 | 0 | 1 | 0 | 4 | -1574723364
35 | K | 573231111 | Postřik živičný spojovací ze silniční emulze v množství 0,70 kg/m2 | m2 | 10 |  | 0 | CS ÚRS 2023 02 |  |  | základní |  | 0 | 0.00071 | 0.0071 | 0 | 0 | 4 | K | 2 |  |  |  | ROZPOCET |  |  |  | 0 | 0 | 0 | 0 | 0 | 1 | 0 | 4 | -896629773
36 | K | 577134111 | Asfaltový beton vrstva obrusná ACO 11 (ABS) tř. I tl 40 mm š do 3 m z nemodifikovaného asfaltu | m2 | 5 |  | 0 | CS ÚRS 2023 02 |  |  | základní |  | 0 | 0.10373 | 0.51865 | 0 | 0 | 4 | K | 2 |  |  |  | ROZPOCET |  |  |  | 0 | 0 | 0 | 0 | 0 | 1 | 0 | 4 | 1788542606
37 | K | 577155112 | Asfaltový beton vrstva ložní ACL 16 (ABH) tl 60 mm š do 3 m z nemodifikovaného asfaltu | m2 | 5 |  | 0 | CS ÚRS 2023 02 |  |  | základní |  | 0 | 0.15559 | 0.77795 | 0 | 0 | 4 | K | 2 |  |  |  | ROZPOCET |  |  |  | 0 | 0 | 0 | 0 | 0 | 1 | 0 | 4 | 1039461480
38 | K | 596211111 | Kladení zámkové dlažby komunikací pro pěší ručně tl 60 mm skupiny A pl přes 50 do 100 m2 | m2 | 38 |  | 0 | CS ÚRS 2023 02 |  |  | základní |  | 0 | 0.08922 | 3.3904 | 0 | 0 | 4 | K | 2 |  |  |  | ROZPOCET |  |  |  | 0 | 0 | 0 | 0 | 0 | 1 | 0 | 4 | -713003071
| VV |  | 38,0 |  | 38 | [13 empty] | VV | 2 | 2 | True | 1 | ROZPOCET
39 | M | 59245018 | dlažba tvar obdélník betonová 200x100x60mm přírodní | m2 | 39.14 |  | 0 | CS ÚRS 2023 02 |  |  | základní |  | 0 | 0.131 | 5.1273 | 0 | 0 | 8 | M | 2 |  |  |  | ROZPOCET |  |  |  | 0 | 0 | 0 | 0 | 0 | 1 | 0 | 4 | 1533474974
| VV |  | 38 |  | 38 | [13 empty] | VV | 2 | 2 | True | 1 | ROZPOCET
| VV |  | 38*1,03 'Přepočtené koeficientem množství |  | 39.14 | [13 empty] | VV | 2 | 2 | False | 1 | ROZPOCET
40 | K | 599141111 | Vyplnění spár mezi silničními dílci živičnou zálivkou | m | 11 |  | 0 | CS ÚRS 2023 02 |  |  | základní |  | 0 | 0.0036 | 0.0396 | 0 | 0 | 4 | K | 2 |  |  |  | ROZPOCET |  |  |  | 0 | 0 | 0 | 0 | 0 | 1 | 0 | 4 | -544724751
| D | 9 | Ostatní konstrukce a práce, bourání |  |  |  | 0 | [5 empty] | 0 |  | 8.0408 |  | 3.075 | 1 | D | 1 |  |  |  | ROZPOCET | [9 empty] | 0
41 | K | 915131116 | Vodorovné dopravní značení přechody pro chodce, šipky, symboly retroreflexní žlutá barva | m2 | 2 |  | 0 | CS ÚRS 2023 02 |  |  | základní |  | 0 | 0.00145 | 0.0029 | 0 | 0 | 4 | K | 2 |  |  |  | ROZPOCET |  |  |  | 0 | 0 | 0 | 0 | 0 | 1 | 0 | 4 | 763849585
| VV |  | "V12a" 2,0 |  | 2 | [13 empty] | VV | 2 | 2 | True | 1 | ROZPOCET
42 | K | 915621111 | Předznačení vodorovného plošného značení | m2 | 2 |  | 0 | CS ÚRS 2023 02 |  |  | základní |  | 0 | 1e-05 | 2e-05 | 0 | 0 | 4 | K | 2 |  |  |  | ROZPOCET |  |  |  | 0 | 0 | 0 | 0 | 0 | 1 | 0 | 4 | 1571279697
43 | K | 916131213 | Osazení silničního obrubníku betonového stojatého s boční opěrou do lože z betonu prostého | m | 10 |  | 0 | CS ÚRS 2023 02 |  |  | základní |  | 0 | 0.1554 | 1.554 | 0 | 0 | 4 | K | 2 |  |  |  | ROZPOCET |  |  |  | 0 | 0 | 0 | 0 | 0 | 1 | 0 | 4 | -1304797975
44 | M | 59217029 | obrubník betonový silniční nájezdový 1000x150x150mm | m | 10.2 |  | 0 | CS ÚRS 2023 02 |  |  | základní |  | 0 | 0.0483 | 0.49266 | 0 | 0 | 8 | M | 2 |  |  |  | ROZPOCET |  |  |  | 0 | 0 | 0 | 0 | 0 | 1 | 0 | 4 | -2036476453
| VV |  | 10*1,02 'Přepočtené koeficientem množství |  | 10.2 | [13 empty] | VV | 2 | 2 | False | 1 | ROZPOCET
45 | K | 916231213 | Osazení chodníkového obrubníku betonového stojatého s boční opěrou do lože z betonu prostého | m | 20 |  | 0 | CS ÚRS 2023 02 |  |  | základní |  | 0 | 0.1295 | 2.59 | 0 | 0 | 4 | K | 2 |  |  |  | ROZPOCET |  |  |  | 0 | 0 | 0 | 0 | 0 | 1 | 0 | 4 | -132165355
46 | M | 59217017 | obrubník betonový chodníkový 1000x100x250mm | m | 20.4 |  | 0 | CS ÚRS 2023 02 |  |  | základní |  | 0 | 0.05612 | 1.1448 | 0 | 0 | 8 | M | 2 |  |  |  | ROZPOCET |  |  |  | 0 | 0 | 0 | 0 | 0 | 1 | 0 | 4 | 1580344512
| VV |  | 20*1,02 'Přepočtené koeficientem množství |  | 20.4 | [13 empty] | VV | 2 | 2 | False | 1 | ROZPOCET
47 | K | 916991121 | Lože pod obrubníky, krajníky nebo obruby z dlažebních kostek z betonu prostého | m3 | 1 |  | 0 | CS ÚRS 2023 02 |  |  | základní |  | 0 | 2.2563 | 2.2563 | 0 | 0 | 4 | K | 2 |  |  |  | ROZPOCET |  |  |  | 0 | 0 | 0 | 0 | 0 | 1 | 0 | 4 | 311663370
| VV |  | 20*0,3*0,1 |  | 0.6 | [13 empty] | VV | 2 | 2 | True | 0 | ROZPOCET
| VV |  | 10,0*0,4*0,1 |  | 0.4 | [13 empty] | VV | 2 | 2 | True | 0 | ROZPOCET
| VV |  | Součet |  | 1 | [13 empty] | VV | 2 | 4 | True | 1 | ROZPOCET
48 | K | 919735112 | Řezání stávajícího živičného krytu hl přes 50 do 100 mm | m | 11 |  | 0 | CS ÚRS 2023 02 |  |  | základní |  | 0 | 0 | 0 | 0 | 0 | 4 | K | 2 |  |  |  | ROZPOCET |  |  |  | 0 | 0 | 0 | 0 | 0 | 1 | 0 | 4 | 1876470666
49 | K | 9360010R1 | Osazení + dodávka podzemní kontejnery 3,0m3 vč.vhozové šachty,dopravy a všech doplňků | kus | 3 |  | 0 | CS ÚRS 2023 02 |  |  | základní |  | 0 | 0 | 0 | 0 | 0 | 4 | K | 2 |  |  |  | ROZPOCET |  |  |  | 0 | 0 | 0 | 0 | 0 | 1 | 0 | 4 | 1520546897
50 | K | 9360010R2 | Osazení + dodávka podzemní kontejnery 1,5m3 vč.vhozové šachty,dopravy a všech doplňků | kus | 2 |  | 0 | CS ÚRS 2023 02 |  |  | základní |  | 0 | 0 | 0 | 0 | 0 | 4 | K | 2 |  |  |  | ROZPOCET |  |  |  | 0 | 0 | 0 | 0 | 0 | 1 | 0 | 4 | -1645910711
51 | K | 961044111 | Bourání základů z betonu prostého | m3 | 1.5 |  | 0 | CS ÚRS 2023 02 |  |  | základní |  | 0 | 0 | 0 | 2 | 3 | 4 | K | 2 |  |  |  | ROZPOCET |  |  |  | 0 | 0 | 0 | 0 | 0 | 1 | 0 | 4 | -1609284412
| VV |  | sušáky | [15 empty] | VV | 2 | 1 | True | 0 | ROZPOCET
| VV |  | 0,5*0,5*1,0*2*3 |  | 1.5 | [13 empty] | VV | 2 | 2 | True | 1 | ROZPOCET
52 | K | 966001411 | Přeložení sušáku na prádlo | kus | 3 |  | 0 | CS ÚRS 2023 02 |  |  | základní |  | 0 | 0 | 0 | 0.025 | 0.075 | 4 | K | 2 |  |  |  | ROZPOCET |  |  |  | 0 | 0 | 0 | 0 | 0 | 1 | 0 | 4 | -1534839650
| D | 997 | Přesun sutě |  |  |  | 0 | [5 empty] | 0 |  | 0 |  | 0 | 1 | D | 1 |  |  |  | ROZPOCET | [9 empty] | 0
53 | K | 997221551 | Vodorovná doprava suti ze sypkých materiálů do 1 km | t | 4.58 |  | 0 | CS ÚRS 2023 02 |  |  | základní |  | 0 | 0 | 0 | 0 | 0 | 4 | K | 2 |  |  |  | ROZPOCET |  |  |  | 0 | 0 | 0 | 0 | 0 | 1 | 0 | 4 | -1422665888
| VV | sut1 | 4,58 |  | 4.58 | [13 empty] | VV | 2 | 2 | True | 1 | ROZPOCET
54 | K | 997221559 | Příplatek ZKD 1 km u vodorovné dopravy suti ze sypkých materiálů | t | 87.02 |  | 0 | CS ÚRS 2023 02 |  |  | základní |  | 0 | 0 | 0 | 0 | 0 | 4 | K | 2 |  |  |  | ROZPOCET |  |  |  | 0 | 0 | 0 | 0 | 0 | 1 | 0 | 4 | -432859984
| VV |  | sut1*19 |  | 87.02 | [13 empty] | VV | 2 | 2 | True | 1 | ROZPOCET
55 | K | 997221561 | Vodorovná doprava suti z kusových materiálů do 1 km | t | 11.525 |  | 0 | CS ÚRS 2023 02 |  |  | základní |  | 0 | 0 | 0 | 0 | 0 | 4 | K | 2 |  |  |  | ROZPOCET |  |  |  | 0 | 0 | 0 | 0 | 0 | 1 | 0 | 4 | 850274143
| VV | sut2 | 16,105-sut1 |  | 11.525 | [13 empty] | VV | 2 | 2 | True | 1 | ROZPOCET
56 | K | 997221569 | Příplatek ZKD 1 km u vodorovné dopravy suti z kusových materiálů | t | 218.975 |  | 0 | CS ÚRS 2023 02 |  |  | základní |  | 0 | 0 | 0 | 0 | 0 | 4 | K | 2 |  |  |  | ROZPOCET |  |  |  | 0 | 0 | 0 | 0 | 0 | 1 | 0 | 4 | -101363921
| VV |  | sut2*19 |  | 218.975 | [13 empty] | VV | 2 | 2 | True | 1 | ROZPOCET
57 | K | 997221611 | Nakládání suti na dopravní prostředky pro vodorovnou dopravu | t | 16.105 |  | 0 | CS ÚRS 2023 02 |  |  | základní |  | 0 | 0 | 0 | 0 | 0 | 4 | K | 2 |  |  |  | ROZPOCET |  |  |  | 0 | 0 | 0 | 0 | 0 | 1 | 0 | 4 | 1585017965
58 | K | 997221615 | Poplatek za uložení na skládce (skládkovné) stavebního odpadu betonového kód odpadu 17 01 01 | t | 11.525 |  | 0 | CS ÚRS 2023 02 |  |  | základní |  | 0 | 0 | 0 | 0 | 0 | 4 | K | 2 |  |  |  | ROZPOCET |  |  |  | 0 | 0 | 0 | 0 | 0 | 1 | 0 | 4 | -175475977
| VV |  | sut2 |  | 11.525 | [13 empty] | VV | 2 | 2 | True | 1 | ROZPOCET
59 | K | 997221645 | Poplatek za uložení na skládce (skládkovné) odpadu asfaltového bez dehtu kód odpadu 17 03 02 | t | 1.1 |  | 0 | CS ÚRS 2023 02 |  |  | základní |  | 0 | 0 | 0 | 0 | 0 | 4 | K | 2 |  |  |  | ROZPOCET |  |  |  | 0 | 0 | 0 | 0 | 0 | 1 | 0 | 4 | -1109863141
| VV |  | sut1-3,48 |  | 1.1 | [13 empty] | VV | 2 | 2 | True | 1 | ROZPOCET
60 | K | 997221873 | Poplatek za uložení stavebního odpadu na recyklační skládce (skládkovné) zeminy a kamení zatříděného do Katalogu odpadů pod kódem 17 05 04 | t | 3.48 |  | 0 | CS ÚRS 2023 02 |  |  | základní |  | 0 | 0 | 0 | 0 | 0 | 4 | K | 2 |  |  |  | ROZPOCET |  |  |  | 0 | 0 | 0 | 0 | 0 | 1 | 0 | 4 | 391081657
| D | 998 | Přesun hmot |  |  |  | 0 | [5 empty] | 0 |  | 0 |  | 0 | 1 | D | 1 |  |  |  | ROZPOCET | [9 empty] | 0
61 | K | 998223011 | Přesun hmot pro pozemní komunikace s krytem dlážděným | t | 139.779 |  | 0 | CS ÚRS 2023 02 |  |  | základní |  | 0 | 0 | 0 | 0 | 0 | 4 | K | 2 |  |  |  | ROZPOCET |  |  |  | 0 | 0 | 0 | 0 | 0 | 1 | 0 | 4 | 494926538
| D | VRN | Vedlejší rozpočtové náklady |  |  |  | 0 | [5 empty] | 0 |  | 0 |  | 0 | 5 | D | 0 |  |  |  | ROZPOCET | [9 empty] | 0
| D | VRN1 | Průzkumné, geodetické a projektové práce |  |  |  | 0 | [5 empty] | 0 |  | 0 |  | 0 | 5 | D | 1 |  |  |  | ROZPOCET | [9 empty] | 0
62 | K | 012103000 | Geodetické práce před výstavbou | kpl | 1 |  | 0 | CS ÚRS 2023 02 |  |  | základní |  | 0 | 0 | 0 | 0 | 0 | 1024 | K | 2 |  |  |  | ROZPOCET |  |  |  | 0 | 0 | 0 | 0 | 0 | 1 | 0 | 1024 | -1935828288
63 | K | 012203000 | Geodetické práce při provádění stavby | kpl | 1 |  | 0 | CS ÚRS 2023 02 |  |  | základní |  | 0 | 0 | 0 | 0 | 0 | 1024 | K | 2 |  |  |  | ROZPOCET |  |  |  | 0 | 0 | 0 | 0 | 0 | 1 | 0 | 1024 | -867978271
64 | K | 012303000 | Geodetické práce po výstavbě | kpl | 1 |  | 0 | CS ÚRS 2023 02 |  |  | základní |  | 0 | 0 | 0 | 0 | 0 | 1024 | K | 2 |  |  |  | ROZPOCET |  |  |  | 0 | 0 | 0 | 0 | 0 | 1 | 0 | 1024 | 1803519731
| D | VRN3 | Zařízení staveniště |  |  |  | 0 | [5 empty] | 0 |  | 0 |  | 0 | 5 | D | 1 |  |  |  | ROZPOCET | [9 empty] | 0
65 | K | 030001000 | Zařízení staveniště | kpl | 1 |  | 0 | CS ÚRS 2023 02 |  |  | základní |  | 0 | 0 | 0 | 0 | 0 | 1024 | K | 2 |  |  |  | ROZPOCET |  |  |  | 0 | 0 | 0 | 0 | 0 | 1 | 0 | 1024 | -185133507

## Seznam figur
SEZNAM FIGUR
Kód: | Zadrapa1117
Stavba: | Kontejnerové stanoviště na ulici Obora,Valašské Meziříčí
Datum: | 1. 12. 2023
Kód | Popis | MJ | Výměra
Zadrapa1117 | Kontejnerové stanoviště na ulici Obora,Valašské Meziříčí
j |  |  | 62
| 62,0 |  | 62
j | Součet |  | 62
Použití figury:
122251103 | Odkopávky a prokopávky nezapažené v hornině třídy těžitelnosti I skupiny 3 objem do 100 m3 strojně | m3 | 62
162751117 | Vodorovné přemístění přes 9 000 do 10000 m výkopku/sypaniny z horniny třídy těžitelnosti I skupiny 1 až 3 | m3 | 63.5
j_1 |  |  | 8.64
j1 |  |  | 4.5
o |  |  | 63.5
| odvoz přebytečné zeminy |  | 0
| j+s1 |  | 63.5
o | Součet |  | 63.5
Použití figury:
162751117 | Vodorovné přemístění přes 9 000 do 10000 m výkopku/sypaniny z horniny třídy těžitelnosti I skupiny 1 až 3 | m3 | 63.5
162751119 | Příplatek k vodorovnému přemístění výkopku/sypaniny z horniny třídy těžitelnosti I skupiny 1 až 3 ZKD 1000 m přes 10000 m | m3 | 635
171201231 | Poplatek za uložení zeminy a kamení na recyklační skládce (skládkovné) kód odpadu 17 05 04 | t | 127
171251201 | Uložení sypaniny na skládky nebo meziskládky | m3 | 63.5
o_1 |  |  | 9.86
o1 |  |  | 10.98
or |  |  | 62
or | 62,0 |  | 62
Použití figury:
121151103 | Sejmutí ornice plochy do 100 m2 tl vrstvy do 200 mm strojně | m2 | 62
162751117 | Vodorovné přemístění přes 9 000 do 10000 m výkopku/sypaniny z horniny třídy těžitelnosti I skupiny 1 až 3 | m3 | 4.8
or1 |  |  | 30
| 30,0 |  | 30
or1 | Mezisoučet |  | 30
Použití figury:
181351003 | Rozprostření ornice tl vrstvy do 200 mm pl do 100 m2 v rovině nebo ve svahu do 1:5 strojně | m2 | 30
162451106 | Vodorovné přemístění přes 1 500 do 2000 m výkopku/sypaniny z horniny třídy těžitelnosti I skupiny 1 až 3 | m3 | 9
162751117 | Vodorovné přemístění přes 9 000 do 10000 m výkopku/sypaniny z horniny třídy těžitelnosti I skupiny 1 až 3 | m3 | 4.8
167151101 | Nakládání výkopku z hornin třídy těžitelnosti I skupiny 1 až 3 do 100 m3 | m3 | 4.5
181411131 | Založení parkového trávníku výsevem pl do 1000 m2 v rovině a ve svahu do 1:5 | m2 | 30
183403153 | Obdělání půdy hrabáním v rovině a svahu do 1:5 | m2 | 30
183403161 | Obdělání půdy válením v rovině a svahu do 1:5 | m2 | 30
r |  |  | 17.1
r_1 |  |  | 11.82
s |  |  | 2.3
s1 |  |  | 1.5
| pod sušáky |  | 0
s1 | 0,5*0,5*1,0*2*3 |  | 1.5
Použití figury:
133251101 | Hloubení šachet nezapažených v hornině třídy těžitelnosti I skupiny 3 objem do 20 m3 | m3 | 1.5
162751117 | Vodorovné přemístění přes 9 000 do 10000 m výkopku/sypaniny z horniny třídy těžitelnosti I skupiny 1 až 3 | m3 | 63.5
sut1 |  |  | 4.58
sut1 | 4,58 |  | 4.58
Použití figury:
997221551 | Vodorovná doprava suti ze sypkých materiálů do 1 km | t | 4.58
997221559 | Příplatek ZKD 1 km u vodorovné dopravy suti ze sypkých materiálů | t | 87.02
997221561 | Vodorovná doprava suti z kusových materiálů do 1 km | t | 11.525
997221645 | Poplatek za uložení na skládce (skládkovné) odpadu asfaltového bez dehtu kód odpadu 17 03 02 | t | 1.1
sut2 |  |  | 11.525
sut2 | 16,105-sut1 |  | 11.525
Použití figury:
997221561 | Vodorovná doprava suti z kusových materiálů do 1 km | t | 11.525
997221569 | Příplatek ZKD 1 km u vodorovné dopravy suti z kusových materiálů | t | 218.975
997221615 | Poplatek za uložení na skládce (skládkovné) stavebního odpadu betonového kód odpadu 17 01 01 | t | 11.525
z |  |  | 15.38
z1 |  |  | 6.48